## Rekapitulácia stavby
Export Komplet | [28 empty] | 2.0 | [5 empty] | False | False | {7d3c9512-3cb2-444f-8745-5f92912cf57d}
[20 empty] | >> skryté stĺpce << | [13 empty] | 0,01 | 20
[34 empty] | 0,01 | 20
|  | REKAPITULÁCIA STAVBY | [18 empty] | v --- nižšie sa nachádzajú doplnkové a pomocné údaje k zostavám --- v | [11 empty] | Návod na vyplnenie | 0,001
|  | Kód: |  |  |  |  | 156_21 | [25 empty] | Meniť je možné iba bunky so žltým podfarbením! 1) na prvom liste Rekapitulácie stavby vyplňte v zostave a) Rekapitulácia stavby - údaje o Zhotoviteľovi (prenesú sa do ostatných zostáv aj v iných listoch) b) Rekapitulácia objektov stavby - potrebné Ostatné náklady 2) na vybraných listoch vyplňte v zostave a) Krycí list - údaje o Zhotoviteľovi, pokiaľ sa líšia od údajov o Zhotoviteľovi na Rekapitulácii stavby (údaje se prenesú do ostatných zostav v danom liste) b) Rekapitulácia rozpočtu - potrebné Ostatné náklady c) Celkové náklady za stavbu - ceny na položkách - množstvo, pokiaľ má žlté podfarbenie - a v prípade potreby poznámku (tá je v skrytom stĺpci) | 0,01
|  | Stavba: |  |  |  |  | Rekonštrukcia vybraných priestorov pavilónu E na stravovaciu prevádzku | [26 empty] | 0,01
|  | JKSO: | [13 empty] | KS: | [17 empty] | 0,01
|  | Miesto: |  |  |  |  | Pezinok | [8 empty] | Dátum: |  | 11. 1. 2022 | [15 empty] | 0,01
0,01
|  | Objednávateľ: | [13 empty] | IČO: | [17 empty] | 0,01
|  |  | Psychiatrická nemocnica Philippa Pinela | [12 empty] | IČ DPH: | [17 empty] | 0,01
0,01
|  | Zhotoviteľ: | [13 empty] | IČO: |  | Vyplň údaj | [15 empty] | 0,01
|  |  | Vyplň údaj | [12 empty] | IČ DPH: |  | Vyplň údaj | [15 empty] | 0,01
False
|  | Projektant: | [13 empty] | IČO: | [17 empty] | False
[16 empty] | IČ DPH: | [17 empty] | True
0,01
|  | Spracovateľ: | [13 empty] | IČO: | [17 empty] | 0,01
[16 empty] | IČ DPH: | [17 empty] | True
Poznámka:
|  | Cena bez DPH | [13 empty] | 0
[8 empty] | Sadzba dane |  |  | Základ dane |  |  |  |  | Výška dane
|  | DPH |  | základná |  |  |  | 20% |  |  | 0 |  |  |  |  | 0
|  |  |  | znížená |  |  |  | 20% |  |  | 0 |  |  |  |  | 0
|  |  |  | zákl. prenesená |  |  |  | 20% |  |  | 0 |  |  |  |  | 0
|  |  |  | zníž. prenesená |  |  |  | 20% |  |  | 0 |  |  |  |  | 0
|  |  |  | nulová |  |  |  | 0% |  |  | 0 |  |  |  |  | 0
|  | Cena s DPH | [6 empty] | v |  |  | EUR |  |  |  | 0
|  | Projektant | [11 empty] | Spracovateľ
|  | Dátum a podpis: | [7 empty] | Pečiatka |  |  |  | Dátum a podpis: |  |  | Pečiatka
|  | Objednávateľ | [11 empty] | Zhotoviteľ
|  | Dátum a podpis: | [7 empty] | Pečiatka |  |  |  | Dátum a podpis: |  |  | Pečiatka
REKAPITULÁCIA OBJEKTOV STAVBY
| Kód: | [6 empty] | 156_21
| Stavba: | [6 empty] | Rekonštrukcia vybraných priestorov pavilónu E na stravovaciu prevádzku
| Miesto: | [6 empty] | Pezinok | [6 empty] | Dátum: |  | 11. 1. 2022
| Objednávateľ: | [6 empty] | Psychiatrická nemocnica Philippa Pinela | [6 empty] | Projektant: | [5 empty] | Informatívne údaje z listov zákaziek
| Zhotoviteľ: | [13 empty] | Spracovateľ:
| Kód |  |  |  | Popis | [7 empty] | Cena bez DPH [EUR] |  |  |  |  | Cena s DPH [EUR] | Typ |  | z toho Ostat. náklady [EUR] | DPH [EUR] | Normohodiny [h] | DPH základná [EUR] | DPH znížená [EUR] | DPH základná prenesená [EUR] | DPH znížená prenesená [EUR] | Základňa DPH základná | Základňa DPH znížená | Základňa DPH zákl. prenesená | Základňa DPH zníž. prenesená | Základňa DPH nulová
| Náklady z rozpočtov | [11 empty] | 0 |  |  |  |  | 0 |  |  | 0 | 0 | 0 | 0 | 0 | 0 | 0 | 0 | 0 | 0 | 0 | 0 |  | D | 0 | ###NOIMPORT### | IMPORT | {7d3c9512-3cb2-444f-8745-5f92912cf57d} | {00000000-0000-0000-0000-000000000000}
/ |  | PL_R02 |  |  |  | Plynoinštalácia | [6 empty] | 0 |  |  |  |  | 0 | STA |  | 0 | 0 | 0 | 0 | 0 | 0 | 0 | 0 | 0 | 0 | 0 | 0 |  |  | 1 |  | IMPORT | {5b8956a6-7063-4155-8734-7082918efc02} | {7d3c9512-3cb2-444f-8745-5f92912cf57d} | 0

## PL_R02 - Plynoinštalácia
[9 empty] | >> skryté stĺpce << | [9 empty] | {5b8956a6-7063-4155-8734-7082918efc02}
0
| KRYCÍ LIST ROZPOČTU | [8 empty] | v --- nižšie sa nachádzajú doplnkové a pomocné údaje k zostavám --- v | [8 empty] | False
Stavba:
Rekonštrukcia vybraných priestorov pavilónu E na stravovaciu prevádzku
Objekt:
PL_R02 - Plynoinštalácia
| JKSO: |  |  |  |  | KS:
| Miesto: |  | Pezinok |  |  | Dátum: | 11. 1. 2022
| Objednávateľ: |  |  |  |  | IČO:
|  | Psychiatrická nemocnica Philippa Pinela |  |  |  | IČ DPH:
| Zhotoviteľ: |  |  |  |  | IČO: | Vyplň údaj
|  | Vyplň údaj |  |  |  | IČ DPH: | Vyplň údaj
| Projektant: |  |  |  |  | IČO:
IČ DPH:
| Spracovateľ: |  |  |  |  | IČO:
IČ DPH:
Poznámka:
| Cena bez DPH | [5 empty] | 0
|  |  | Základ dane |  |  | Sadzba dane | Výška dane
| DPH | základná | 0 |  |  | 20% | 0
|  | znížená | 0 |  |  | 20% | 0
|  | zákl. prenesená | 0 |  |  | 20% | 0
|  | zníž. prenesená | 0 |  |  | 20% | 0
|  | nulová | 0 |  |  | 0% | 0
| Cena s DPH |  |  | v | EUR |  | 0
| Projektant |  |  | Spracovateľ
| Dátum a podpis: |  | Pečiatka | Dátum a podpis: |  |  | Pečiatka
| Objednávateľ |  |  | Zhotoviteľ
| Dátum a podpis: |  | Pečiatka | Dátum a podpis: |  |  | Pečiatka
REKAPITULÁCIA ROZPOČTU
Stavba:
Rekonštrukcia vybraných priestorov pavilónu E na stravovaciu prevádzku
Objekt:
PL_R02 - Plynoinštalácia
Miesto: |  |  | Pezinok |  |  | Dátum: | 11. 1. 2022
Objednávateľ: |  |  | Psychiatrická nemocnica Philippa Pinela |  |  | Projektant:
Zhotoviteľ: |  |  | Vyplň údaj |  |  | Spracovateľ:
Kód dielu - Popis | [6 empty] | Cena celkom [EUR]
Náklady z rozpočtu | [6 empty] | 0 | [12 empty] | -1
| 1 - Zemné práce | [5 empty] | 0
| D1 - | [5 empty] | 0
| 5 - Komunikácie | [5 empty] | 0
| 723 - Zdravotechnika - vnútorný plynovod | [5 empty] | 0
| PSV - Práce a dodávky PSV | [5 empty] | 0
| 734 - Ústredné kúrenie - armatúry | [5 empty] | 0
| 783 - Nátery | [5 empty] | 0
| 23-M - Montáže potrubia | [5 empty] | 0
| 46-M - Zemné práce pri extr.mont.prácach | [5 empty] | 0
| HZS - Hodinové zúčtovacie sadzby | [5 empty] | 0
ROZPOČET
Stavba:
Rekonštrukcia vybraných priestorov pavilónu E na stravovaciu prevádzku
Objekt:
PL_R02 - Plynoinštalácia
Miesto: |  |  | Pezinok |  |  | Dátum: | 11. 1. 2022
Objednávateľ: |  |  | Psychiatrická nemocnica Philippa Pinela |  |  | Projektant:
Zhotoviteľ: |  |  | Vyplň údaj |  |  | Spracovateľ:
PČ | Typ | Kód | Popis | MJ | Množstvo | J.cena [EUR] | Cena celkom [EUR] | Cenová sústava |  |  | DPH | J. Nh [h] | Nh celkom [h] | J. hmotnosť [t] | Hmotnosť celkom [t] | J. suť [t] | Suť Celkom [t]
Náklady z rozpočtu | [6 empty] | 0 | [5 empty] | 0 |  | 32.2749 |  | 1.5642 |  | D | -1 | [7 empty] | 0
| D | 1 | Zemné práce |  |  |  | 0 | [5 empty] | 0 |  | 29.16 |  | 1.5642 | 1 | D | 0 | ROZPOCET | [6 empty] | 0
1 | K | 110011020. | Vytyčenie trasy plynu v rovine-dig.spracovanie(CENOVA PONUKA) | km | 0.04 |  | 0 |  |  |  | znížená |  | 0 | 0 | 0 | 0 | 0 | 4 | K | 1 | ROZPOCET | 0 | 0 | 0 | 0 | 0 | 2 | 0 | 4 | -1523723192
2 | K | 113307122 | Odstránenie podkladu v ploche do 200 m2 z kameniva hrubého drveného, hr.100 do 200 mm, -0,23500t | m2 | 4.95 |  | 0 |  |  |  | znížená |  | 0 | 0 | 0 | 0 | 0 | 4 | K | 1 | ROZPOCET | 0 | 0 | 0 | 0 | 0 | 2 | 0 | 4 | 1877829785
3 | K | 113307143 | Odstránenie podkladu asfaltového v ploche do 200 m2, hr.nad 100 do 150 mm, -0,31600t | m2 | 4.95 |  | 0 |  |  |  | znížená |  | 0 | 0 | 0 | 0.316 | 1.5642 | 4 | K | 1 | ROZPOCET | 0 | 0 | 0 | 0 | 0 | 2 | 0 | 4 | -1940048135
4 | K | 132201201 | Výkop ryhy šírky 600-2000mm horn.3 do 100m3 | m3 | 75.6 |  | 0 |  |  |  | znížená |  | 0 | 0 | 0 | 0 | 0 | 4 | K | 1 | ROZPOCET | 0 | 0 | 0 | 0 | 0 | 2 | 0 | 4 | -1714859936
5 | K | 132201209 | Hĺbenie rýh šírky 600-2 000 mm zapažených i nezapažených, s urovnaním dna. Príplatok k cenám za lepivosť horniny 3 | m3 | 22.68 |  | 0 |  |  |  | znížená |  | 0 | 0 | 0 | 0 | 0 | 4 | K | 1 | ROZPOCET | 0 | 0 | 0 | 0 | 0 | 2 | 0 | 4 | -1866497361
6 | K | 174101001 | Zásyp sypaninou so zhutnením jám, šachiet, rýh, zárezov alebo okolo objektov nad 100 do 1000 m3 | m3 | 37.8 |  | 0 |  |  |  | znížená |  | 0 | 0 | 0 | 0 | 0 | 4 | K | 1 | ROZPOCET | 0 | 0 | 0 | 0 | 0 | 2 | 0 | 4 | -1036335757
7 | K | 175101102 | Obsyp potrubia sypaninou z vhodných hornín 1 až 4 s prehodením sypaniny | m3 | 16.2 |  | 0 |  |  |  | znížená |  | 0 | 0 | 0 | 0 | 0 | 4 | K | 1 | ROZPOCET | 0 | 0 | 0 | 0 | 0 | 2 | 0 | 4 | -2043559551
8 | M | 583310002700 | Štrkopiesok frakcia 0-8 mm, STN EN 12620 + A1 | t | 29.16 |  | 0 |  |  |  | znížená |  | 0 | 1 | 29.16 | 0 | 0 | 8 | M | 1 | ROZPOCET | 0 | 0 | 0 | 0 | 0 | 2 | 0 | 4 | -1108447735
9 | K | 919735113 | Rezanie existujúceho asfaltového krytu alebo podkladu hĺbky nad 100 do 150 mm | m | 9 |  | 0 |  |  |  | znížená |  | 0 | 0 | 0 | 0 | 0 | 4 | K | 1 | ROZPOCET | 0 | 0 | 0 | 0 | 0 | 2 | 0 | 4 | 833715191
10 | K | 919736113 | Rezanie betónového krytu alebo podkladu hr. nad 150 do 200 mm | m | 9 |  | 0 |  |  |  | znížená |  | 0 | 0 | 0 | 0 | 0 | 4 | K | 1 | ROZPOCET | 0 | 0 | 0 | 0 | 0 | 2 | 0 | 4 | 1294141588
11 | K | 979087212 | Nakladanie na dopravné prostriedky pre vodorovnú dopravu sutiny | t | 31.833 |  | 0 |  |  |  | znížená |  | 0 | 0 | 0 | 0 | 0 | 4 | K | 1 | ROZPOCET | 0 | 0 | 0 | 0 | 0 | 2 | 0 | 4 | 958570803
12 | K | 979084219 | Príplatok k cene za každých ďalších aj začatých 5 km nad 5 km | t | 31.833 |  | 0 |  |  |  | znížená |  | 0 | 0 | 0 | 0 | 0 | 4 | K | 1 | ROZPOCET | 0 | 0 | 0 | 0 | 0 | 2 | 0 | 4 | -819295558
13 | K | 979089012 | Poplatok za skladovanie - betón, tehly, dlaždice (17 01 ), ostatné | t | 31.833 |  | 0 |  |  |  | znížená |  | 0 | 0 | 0 | 0 | 0 | 4 | K | 1 | ROZPOCET | 0 | 0 | 0 | 0 | 0 | 2 | 0 | 4 | 522674343
| D | D1 |  |  |  |  | 0 | [5 empty] | 0 |  | 1.3056 |  | 0 | 1 | D | 0 | ROZPOCET | [6 empty] | 0
| D | 5 | Komunikácie |  |  |  | 0 | [5 empty] | 0 |  | 1.3056 |  | 0 | 1 | D | 1 | ROZPOCET | [6 empty] | 0
14 | K | 566901111 | Upravenie podkladu po prekopoch pre inž. siete so zhutnením kamenivom ťaženým alebo štrkopieskom | m3 | 6.435 |  | 0 |  |  |  | znížená |  | 0 | 0 | 0 | 0 | 0 | 4 | K | 2 | ROZPOCET | 0 | 0 | 0 | 0 | 0 | 2 | 0 | 4 | -410638562
15 | K | 566902251.S | Vyspravenie podkladu po prekopoch inžinierskych sietí plochy nad 15 m2 asfaltovým betónom ACP, po zhutnení hr. 100 mm | m2 | 4.95 |  | 0 |  |  |  | znížená |  | 0 | 0.26376 | 1.3056 | 0 | 0 | 4 | K | 2 | ROZPOCET | 0 | 0 | 0 | 0 | 0 | 2 | 0 | 4 | -1033555462
16 | K | 566905111 | Upravenie podkladu po prekopoch pre inžinierske siete so zhutnením podkladovým betónom | m3 | 0.743 |  | 0 |  |  |  | znížená |  | 0 | 0 | 0 | 0 | 0 | 4 | K | 2 | ROZPOCET | 0 | 0 | 0 | 0 | 0 | 2 | 0 | 4 | -458852969
| D | 723 | Zdravotechnika - vnútorný plynovod |  |  |  | 0 | [5 empty] | 0 |  | 1.6522 |  | 0 | 2 | D | 0 | ROZPOCET | [6 empty] | 0
17 | K | 723120202 | Potrubie z oceľových rúrok závitových čiernych spájaných zvarovaním - akosť 11 353.0 DN 15 | m | 7.7 |  | 0 |  |  |  | znížená |  | 0 | 0.00148 | 0.011396 | 0 | 0 | 16 | K | 1 | ROZPOCET | 0 | 0 | 0 | 0 | 0 | 2 | 0 | 16 | -2118143132
18 | K | 723120203 | Potrubie z oceľových rúrok závitových čiernych spájaných zvarovaním - akosť 11 353.0 DN 20 | m | 9.79 |  | 0 |  |  |  | znížená |  | 0 | 0.00185 | 0.018111 | 0 | 0 | 16 | K | 1 | ROZPOCET | 0 | 0 | 0 | 0 | 0 | 2 | 0 | 16 | 664091766
19 | K | 723120204 | Potrubie z oceľových rúrok závitových čiernych spájaných zvarovaním - akosť 11 353.0 DN 25 | m | 20.57 |  | 0 |  |  |  | znížená |  | 0 | 0.00273 | 0.056156 | 0 | 0 | 16 | K | 1 | ROZPOCET | 0 | 0 | 0 | 0 | 0 | 2 | 0 | 16 | -827303671
20 | K | 723120205.S | Potrubie z oceľových rúrok závitových čiernych spájaných zvarovaním - akosť 11 353.0 DN 32 | m | 8.6 |  | 0 |  |  |  | znížená |  | 0 | 0.00353 | 0.030358 | 0 | 0 | 16 | K | 1 | ROZPOCET | 0 | 0 | 0 | 0 | 0 | 2 | 0 | 16 | -1977663673
21 | K | 723120206 | Potrubie z oceľových rúrok závitových čiernych spájaných zvarovaním - akosť 11 353.0 DN 40 | m | 8.14 |  | 0 |  |  |  | znížená |  | 0 | 0 | 0 | 0 | 0 | 16 | K | 1 | ROZPOCET | 0 | 0 | 0 | 0 | 0 | 2 | 0 | 16 | -264588627
22 | K | 723150312.S | Potrubie z oceľových rúrok hladkých čiernych spájaných zvarov. akosť 11 353.0 Dxt 57x2, 9 mm | m | 307.175 |  | 0 |  |  |  | znížená |  | 0 | 0.00481 | 1.4775 | 0 | 0 | 16 | K | 1 | ROZPOCET | 0 | 0 | 0 | 0 | 0 | 2 | 0 | 16 | -1953210668
23 | K | 723150365.S | Potrubie z oceľových rúrok hladkých čiernych, chránička Dxt 38x2,6 mm | m | 1 |  | 0 |  |  |  | znížená |  | 0 | 0.00256 | 0.00256 | 0 | 0 | 16 | K | 1 | ROZPOCET | 0 | 0 | 0 | 0 | 0 | 2 | 0 | 16 | 2045845885
24 | K | 723150366.S | Potrubie z oceľových rúrok hladkých čiernych, chránička Dxt 44,5x2 mm | m | 2.2 |  | 0 |  |  |  | znížená |  | 0 | 0.00301 | 0.006622 | 0 | 0 | 16 | K | 1 | ROZPOCET | 0 | 0 | 0 | 0 | 0 | 2 | 0 | 16 | -2125652056
25 | K | 723150368.S | Potrubie z oceľových rúrok hladkých čiernych, chránička Dxt 76x3,2 mm | m | 0.8 |  | 0 |  |  |  | znížená |  | 0 | 0.00633 | 0.005064 | 0 | 0 | 16 | K | 1 | ROZPOCET | 0 | 0 | 0 | 0 | 0 | 2 | 0 | 16 | 1135543628
26 | K | 723150369.S | Potrubie z oceľových rúrok hladkých čiernych, chránička Dxt 89x3,6 mm | m | 2.915 |  | 0 |  |  |  | znížená |  | 0 | 0.00827 | 0.024107 | 0 | 0 | 16 | K | 1 | ROZPOCET | 0 | 0 | 0 | 0 | 0 | 2 | 0 | 16 | 1104328041
27 | K | 723232123.S | Montáž armatúry závitovej s dvoma závitmi, regulátor tlaku plynu | súb. | 1 |  | 0 |  |  |  | znížená |  | 0 | 3e-05 | 3e-05 | 0 | 0 | 16 | K | 1 | ROZPOCET | 0 | 0 | 0 | 0 | 0 | 2 | 0 | 16 | -1738178154
28 | M | 551340010700.S | Francel B25N rohový | ks | 1 |  | 0 |  |  |  | znížená |  | 0 | 0.00027 | 0.00027 | 0 | 0 | 32 | M | 1 | ROZPOCET | 0 | 0 | 0 | 0 | 0 | 2 | 0 | 16 | -747973271
29 | K | 723239201 | Montáž armatúr plynových s dvoma závitmi G 1/2 ostatné typy | ks | 2 |  | 0 |  |  |  | znížená |  | 0 | 0 | 0 | 0 | 0 | 16 | K | 1 | ROZPOCET | 0 | 0 | 0 | 0 | 0 | 2 | 0 | 16 | -306655664
30 | M | 551340010400 | Vzorkovací uzáver plynu priamy MET, d 14 mm, 1/2" F, páčka, niklovaná mosadz | ks | 2 |  | 0 |  |  |  | znížená |  | 0 | 0.00025 | 0.0005 | 0 | 0 | 32 | M | 1 | ROZPOCET | 0 | 0 | 0 | 0 | 0 | 2 | 0 | 16 | -1023911663
31 | K | 723239201 | Montáž armatúr plynových s dvoma závitmi G 1/2 ostatné typy | ks | 8 |  | 0 |  |  |  | znížená |  | 0 | 0 | 0 | 0 | 0 | 16 | K | 1 | ROZPOCET | 0 | 0 | 0 | 0 | 0 | 2 | 0 | 16 | 1125243804
32 | M | 551340005900.S | Guľový uzáver na plyn 1/2", FF, páčka, plnoprietokový, niklovaná mosadz | ks | 8 |  | 0 |  |  |  | znížená |  | 0 | 0.00048 | 0.00384 | 0 | 0 | 32 | M | 1 | ROZPOCET | 0 | 0 | 0 | 0 | 0 | 2 | 0 | 16 | 407368731
33 | K | 723239202.S | Montáž armatúr plynových s dvoma závitmi G 3/4 ostatné typy | ks | 2 |  | 0 |  |  |  | znížená |  | 0 | 0 | 0 | 0 | 0 | 16 | K | 1 | ROZPOCET | 0 | 0 | 0 | 0 | 0 | 2 | 0 | 16 | 353800475
34 | M | 551340006000.S | Guľový uzáver na plyn 3/4", FF, páčka, plnoprietokový, niklovaná mosadz | ks | 2 |  | 0 |  |  |  | znížená |  | 0 | 0.00054 | 0.00108 | 0 | 0 | 32 | M | 1 | ROZPOCET | 0 | 0 | 0 | 0 | 0 | 2 | 0 | 16 | -1023678295
35 | K | 723239203.S | Montáž armatúr plynových s dvoma závitmi G 1 ostatné typy | ks | 3 |  | 0 |  |  |  | znížená |  | 0 | 0 | 0 | 0 | 0 | 16 | K | 1 | ROZPOCET | 0 | 0 | 0 | 0 | 0 | 2 | 0 | 16 | -295646375
36 | M | 551340006100.S | Guľový uzáver na plyn 1", FF, páčka, plnoprietokový, niklovaná mosadz | ks | 3 |  | 0 |  |  |  | znížená |  | 0 | 0.00067 | 0.00201 | 0 | 0 | 32 | M | 1 | ROZPOCET | 0 | 0 | 0 | 0 | 0 | 2 | 0 | 16 | 3805613
37 | K | 723239204 | Montáž armatúr plynových s dvoma závitmi G 1 1/4 ostatné typy | ks | 2 |  | 0 |  |  |  | znížená |  | 0 | 0 | 0 | 0 | 0 | 16 | K | 1 | ROZPOCET | 0 | 0 | 0 | 0 | 0 | 2 | 0 | 16 | 1519407336
38 | M | 551340006200.S | Guľový uzáver na plyn 5/4", FF, páčka, plnoprietokový, niklovaná mosadz | ks | 2 |  | 0 |  |  |  | znížená |  | 0 | 0.00078 | 0.00156 | 0 | 0 | 32 | M | 1 | ROZPOCET | 0 | 0 | 0 | 0 | 0 | 2 | 0 | 16 | -1548535029
39 | K | 723239205.S | Montáž armatúr plynových s dvoma závitmi G 1 1/2 ostatné typy | ks | 4 |  | 0 |  |  |  | znížená |  | 0 | 0 | 0 | 0 | 0 | 16 | K | 1 | ROZPOCET | 0 | 0 | 0 | 0 | 0 | 2 | 0 | 16 | 580007017
40 | M | 551340006300.S | Guľový uzáver na plyn 6/4", FF, páčka, plnoprietokový, niklovaná mosadz | ks | 4 |  | 0 |  |  |  | znížená |  | 0 | 0.001 | 0.004 | 0 | 0 | 32 | M | 1 | ROZPOCET | 0 | 0 | 0 | 0 | 0 | 2 | 0 | 16 | -1691919041
41 | K | 723239206.S | Montáž armatúr plynových s dvoma závitmi G 2 ostatné typy | ks | 3 |  | 0 |  |  |  | znížená |  | 0 | 0 | 0 | 0 | 0 | 16 | K | 1 | ROZPOCET | 0 | 0 | 0 | 0 | 0 | 2 | 0 | 16 | 338547701
42 | M | 551340006400.S | Guľový uzáver na plyn 2", FF, páčka, plnoprietokový, niklovaná mosadz | ks | 3 |  | 0 |  |  |  | znížená |  | 0 | 0.002 | 0.006 | 0 | 0 | 32 | M | 1 | ROZPOCET | 0 | 0 | 0 | 0 | 0 | 2 | 0 | 16 | -1242838045
43 | M | 24552382002 | Vytmelenie chráničiek | ks | 15 |  | 0 |  |  |  | znížená |  | 0 | 0 | 0 | 0 | 0 | 32 | M | 1 | ROZPOCET | 0 | 0 | 0 | 0 | 0 | 2 | 0 | 16 | -1809999435
44 | K | 723261913 | Montáž plynomera s odvzdušnením a odskúšaním | ks | 1 |  | 0 |  |  |  | znížená |  | 0 | 0.00017 | 0.00017 | 0 | 0 | 16 | K | 1 | ROZPOCET | 0 | 0 | 0 | 0 | 0 | 2 | 0 | 16 | -824808781
45 | M | 197730055319 | Plynomer BK G10 Ete | ks | 1 |  | 0 |  |  |  | znížená |  | 0 | 0.00084 | 0.00084 | 0 | 0 | 32 | M | 1 | ROZPOCET | 0 | 0 | 0 | 0 | 0 | 2 | 0 | 16 | 610978398
46 | K | 230050002 | Doplnkové konštrukcie zhotovenie a montáž (obj., závesy, strmene) | kg | 1 |  | 0 |  |  |  | znížená |  | 0 | 0 | 0 | 0 | 0 | 64 | K | 1 | ROZPOCET | 0 | 0 | 0 | 0 | 0 | 2 | 0 | 64 | -1553075834
47 | K | 998723201.S | Presun hmôt pre vnútorný plynovod v objektoch výšky do 6 m | % |  |  | 0 |  |  |  | znížená |  | 0 | 0 | 0 | 0 | 0 | 16 | K | 1 | ROZPOCET | 0 | 0 | 0 | 0 | 0 | 2 | 0 | 16 | -2077564496
| D | PSV | Práce a dodávky PSV |  |  |  | 0 | [5 empty] | 0 |  | 0.037457 |  | 0 | 2 | D | 0 | ROZPOCET | [6 empty] | 0
| D | 734 | Ústredné kúrenie - armatúry |  |  |  | 0 | [5 empty] | 0 |  | 0.00777 |  | 0 | 2 | D | 1 | ROZPOCET | [6 empty] | 0
48 | K | 734421130 | Montáž tlakomeru deformačného kruhového 0-10 MPa priemer 160 | ks | 3 |  | 0 |  |  |  | znížená |  | 0 | 0.00149 | 0.00447 | 0 | 0 | 16 | K | 2 | ROZPOCET | 0 | 0 | 0 | 0 | 0 | 2 | 0 | 16 | -1136644545
49 | M | 388410000300 | Tlakomer deformačný kruhový d 160 mm, typ 03333, rozsah 0-6 kPa | ks | 3 |  | 0 |  |  |  | znížená |  | 0 | 0.0011 | 0.0033 | 0 | 0 | 32 | M | 2 | ROZPOCET | 0 | 0 | 0 | 0 | 0 | 2 | 0 | 16 | -1740804650
| D | 783 | Nátery |  |  |  | 0 | [5 empty] | 0 |  | 0.029687 |  | 0 | 2 | D | 1 | ROZPOCET | [6 empty] | 0
50 | K | 783424340 | Nátery kov.potr.a armatúr syntet. potrubie do DN 50 mm dvojnás. 1x email a základný náter - 140µm | m | 329.85 |  | 0 |  |  |  | znížená |  | 0 | 9e-05 | 0.029687 | 0 | 0 | 16 | K | 2 | ROZPOCET | 0 | 0 | 0 | 0 | 0 | 2 | 0 | 16 | -1869732600
| D | 23-M | Montáže potrubia |  |  |  | 0 | [5 empty] | 0 |  | 0.11028 |  | 0 | 3 | D | 0 | ROZPOCET | [6 empty] | 0
51 | K | 230170001 | Príprava pre skúšku tesnosti DN do - 40 | sada | 1 |  | 0 |  |  |  | znížená |  | 0 | 0 | 0 | 0 | 0 | 64 | K | 1 | ROZPOCET | 0 | 0 | 0 | 0 | 0 | 2 | 0 | 64 | -1883047315
52 | K | 230170002.S | Príprava pre skúšku tesnosti DN 50 - 80 | úsek | 1 |  | 0 |  |  |  | znížená |  | 0 | 0 | 0 | 0 | 0 | 64 | K | 1 | ROZPOCET | 0 | 0 | 0 | 0 | 0 | 2 | 0 | 64 | 505903403
53 | K | 230170011 | Skúška tesnosti potrubia podľa STN 13 0020 DN do - 40 | m | 50.6 |  | 0 |  |  |  | znížená |  | 0 | 0 | 0 | 0 | 0 | 64 | K | 1 | ROZPOCET | 0 | 0 | 0 | 0 | 0 | 2 | 0 | 64 | -578156839
54 | K | 230170012.S | Skúška tesnosti potrubia podľa STN 13 0020 DN 50 - 80 | m | 373.25 |  | 0 |  |  |  | znížená |  | 0 | 0 | 0 | 0 | 0 | 64 | K | 1 | ROZPOCET | 0 | 0 | 0 | 0 | 0 | 2 | 0 | 64 | 1605906165
55 | K | 230203565.S | Montáž prechodka PE/oceľ PE 100 SDR11 D 63/DN50 mm | ks | 2 |  | 0 |  |  |  | znížená |  | 0 | 0.00011 | 0.00022 | 0 | 0 | 64 | K | 1 | ROZPOCET | 0 | 0 | 0 | 0 | 0 | 2 | 0 | 64 | 1129516450
56 | M | 286220031300.S | Prechodka PE/oceľ PE 100 SDR 11 D/DN 63/50 | ks | 2 |  | 0 |  |  |  | znížená |  | 0 | 0.00272 | 0.00544 | 0 | 0 | 128 | M | 1 | ROZPOCET | 0 | 0 | 0 | 0 | 0 | 2 | 0 | 128 | -2062700122
57 | K | 230230016 | Hlavná tlaková skúška vzduchom 0, 6 MPa - STN 38 6413 do DN 50 | m | 423.85 |  | 0 |  |  |  | znížená |  | 0 | 0 | 0 | 0 | 0 | 64 | K | 1 | ROZPOCET | 0 | 0 | 0 | 0 | 0 | 2 | 0 | 64 | 1656455102
58 | K | 2302500411 | Dodávka a montáž skrinky pre plynomernú zostavu s podstavcom | kpl | 1 |  | 0 |  |  |  | znížená |  | 0 | 0 | 0 | 0 | 0 | 64 | K | 1 | ROZPOCET | 0 | 0 | 0 | 0 | 0 | 2 | 0 | 64 | -535866198
59 | K | 871228046.S | Montáž plynového potrubia z dvojvsrtvového PE 100 SDR11 zváraných elektrotvarovkami D 63x5,8 mm | m | 94 |  | 0 |  |  |  | znížená |  | 0 | 0 | 0 | 0 | 0 | 4 | K | 1 | ROZPOCET | 0 | 0 | 0 | 0 | 0 | 2 | 0 | 4 | -287791792
60 | M | 286130014700.S | Rúra jednovrstvová na plyn SDR11, 63x5,8 mm x 100 m, materiál: PE 100 RC | m | 98.7 |  | 0 |  |  |  | znížená |  | 0 | 0.00106 | 0.10462 | 0 | 0 | 8 | M | 1 | ROZPOCET | 0 | 0 | 0 | 0 | 0 | 2 | 0 | 4 | 2048791607
61 | K | 899721111 | Vyhľadávací vodič na potrubí DN do 150 mm | m | 96.1 |  | 0 |  |  |  | znížená |  | 0 | 0 | 0 | 0 | 0 | 4 | K | 1 | ROZPOCET | 0 | 0 | 0 | 0 | 0 | 2 | 0 | 4 | -451640872
62 | K | 998276101.S | Presun hmôt pre rúrové vedenie hĺbené z rúr z plast., hmôt alebo sklolamin. v otvorenom výkope | t | 30.57 |  | 0 |  |  |  | znížená |  | 0 | 0 | 0 | 0 | 0 | 4 | K | 1 | ROZPOCET | 0 | 0 | 0 | 0 | 0 | 2 | 0 | 4 | 969715235
| D | 46-M | Zemné práce pri extr.mont.prácach |  |  |  | 0 | [5 empty] | 0 |  | 0.0094 |  | 0 | 3 | D | 0 | ROZPOCET | [6 empty] | 0
63 | K | 460490012 | Rozvinutie a uloženie výstražnej fólie z PVC do ryhy, šírka 33 cm | m | 94 |  | 0 |  |  |  | znížená |  | 0 | 0 | 0 | 0 | 0 | 64 | K | 1 | ROZPOCET | 0 | 0 | 0 | 0 | 0 | 2 | 0 | 64 | -775849890
64 | M | 283230008300 | Výstražná fólia PE, š. 300 mm, pre plyn, farba žltá, CAMPRI | m | 94 |  | 0 |  |  |  | znížená |  | 0 | 0.0001 | 0.0094 | 0 | 0 | 256 | M | 1 | ROZPOCET | 0 | 0 | 0 | 0 | 0 | 2 | 0 | 64 | -1104986581
| D | HZS | Hodinové zúčtovacie sadzby |  |  |  | 0 | [5 empty] | 0 |  | 0 |  | 0 | 4 | D | 0 | ROZPOCET | [6 empty] | 0
65 | K | HZS000112 | Revízna správa | ks | 1 |  | 0 |  |  |  | znížená |  | 0 | 0 | 0 | 0 | 0 | 262144 | K | 1 | ROZPOCET | 0 | 0 | 0 | 0 | 0 | 2 | 0 | 262144 | -49090778

## EKVIVALENT
KRYCÍ LIST ROZPOČTU
Stavba: | Rekonštrukcia vybraných priestorov pavilónu E na stravovaciu prevádzku
Objekt:
PL_R02 - Plynoinštalácia
JKSO: |  |  |  |  | KS:
Miesto: |  | Pezinok |  |  | Dátum:
Objednávateľ: |  |  |  |  | IČO:
| Psychiatrická nemocnica Philippa Pinela Pezinok, |  |  |  | IČ DPH:
Zhotoviteľ: |  |  |  |  | IČO:
| určený výberom |  |  |  | IČ DPH:
Projektant: |  |  |  |  | IČO:
| KubisArchitekti s.r.o. |  |  |  | IČ DPH:
Spracovateľ: |  |  |  |  | IČO:
IČ DPH:
Poznámka:
Prehľad ekvivalentných materiálov, výrobkov a zariadení
PČ | TYP | KÓD | OBJEKT | POPIS | CHARAKTERISTIKA ekvivalentu