## Umývačka prepraviek
Príloha č.1 Špecifikácia predmetu zákazky
Uchádzač
Obchodné meno:
Sídlo:
IČO:
IČ DPH:
Štatutárny zástupca resp. oprávnená osoba konať za uchádzača:
Kontaktné údaje (mobil, email):
Ponúkané zariadenie (výrobca, značka, typ):
Cena ponúkaného zariadenia (EUR bez DPH):
Zariadenie:
| názov: | Umývačka prepraviek
| objem: | 1
celok | časť | technický parameter | požadovaná hodnota technického parametra | hodnota parametra ponúknutého zariadenia
Umývačka prepraviek | Zariadenie | Maximálna kapacita umývacieho stroja | min. 400 prepraviek / hodina
|  | Príkon | max. 20 kW
|  | Celonerezové prevedenie stroja s hrúbkou plechu | min. 1,5 mm
|  | Rozmery umývaných prepraviek rozmer 600 x 400 x 150/300 mm | áno
|  | Regulovateľná pracovná teplota umývacej zmesi v min. rozsahu | min. rozsah 30℃ - 90 ℃
|  | Elektrický ohrev vody na umývanie | áno
|  | Plynulá regulácia pásu | áno
|  | Poistka suchého chodu čerpadla | áno
|  | Sito zachytávania nečistôt | áno
|  | Magnetický ventil pre napustenie oplachovej vody | áno
|  | Dávkovací ventil pre presné dávkovanie oplachovej vody | áno
|  | Oplachová rampa | min. 10 trysiek
|  | Umývacia sekcia s odnímateľnými časťami | áno
|  | Stupeň krytia | min. IP55
|  | Tlak vody na vstupe | max.6 barov
|  | Ofukovací modul | áno
|  | Dávkovacie zariadenia na saponát | áno
|  | Nerezové odsávanie pár napájenie 230V/50 HZ | áno
|  | Núdzové zastavenie | áno
| Ostatné požiadavky alebo zmluvné podmienky | Doprava do miesta prevádzky - Púchov | áno
|  | Inštalácia zariadenia vrátane uvedenia do prevádzky a zaškolenie obsluhy a technika | áno
|  | Manuál na obsluhu v SR/CZ jazyku | áno
|  | Záruka min. 12 mesiacov | áno
|  | Certifikát pre použitie do potravinárskej výroby | áno
|  | Záručný a pozáručný servis do 48 hodín od nahlásenia poruchy zariadenia | áno
Uchádzač je povinný vyplniť všetky bunky vyznačené touto farbou
Podpisom tejto cenovej ponuky potvrdzujem, že predložená cenová ponuka zodpovedá cenám obvyklým v danom mieste a čase.
V ............. dňa .............
pečiatka a podpis