## 2487
Príloha č. 1
Zákazka na uskutočnenie stavebných prác:
Asfaltovanie cestných komunikácií vo vlastníctve Banskobystrického samosprávneho kraja a súvisiace práce – vybrané úseky ciest v okresoch Banská Bystrica, Brezno, Detva, Zvolen, Žarnovica a Žiar nad Hronom.
Výkaz výmer
Uchádzač:
Adresa sídla uchádzača:
Názov stavby
III/2487 Trnavá Hora - Kremnica
Číslo cesty/ Názov stavby |  |  | staničenie v km: 4,677 - 17,934
III/2487 Trnavá Hora - Kremnica |  |  | vybraté úseky 4,677 - 7,621
dĺžka úseku | 2944 | m
šírka voz.m | 5.47 | m
plocha úseku | 16103.68 | m2
korekcie | 120 | m2
[5 empty] | jednotk.cena |  | spolu bez DPH
pol. |  |  | m.j. | špecif. | € | výmera | €
zapílenie asfaltu na hr. 50 mm začiatku a konca úseku |  |  | m | 50 mm |  | 32.82 | 0
čistenie vozovky-zametanie |  |  | m2 |  |  | 16223.68 | 0
Postrek spojovací |  |  | m2 | 0,7 kg/m2 |  | 16223.68 | 0
frézovanie s naložením a odvozom do 10 km ( začiatky a konce+MO, MK ) |  |  | m2 | 50 mm |  | 412 | 0
ACo 11-II s dovozom rozprestrením a zhutnením |  |  | m2 | 50 mm |  | 16223.68 | 0
ACL 16-II vysprávky nerovností krytu |  |  | t | vyrovnávka |  | 210 | 0
asfaltová zálievka pracovných spojov |  |  | m |  |  | 2965.88 | 0
[6 empty] | spolu | 0
[9 empty] | DPH 20% | Spolu s DPH
[7 empty] | CELKOM: | € | 0 | 0
*pri pokládke všetky spoje opatriť asfaltovou zálievkou!
*do ceny zahrnúť všetky VRN (dočasné DZ, zriadenie uzávierky, územné a prevádzkové vplyvy a pod.)
*objednávateľ poskytne zhotoviteľovi ku dňu odovzdania staveniska ohlásenie stavebných úprav, určenie dočasného DZ a povolenie čiastočnej uzávierky cesty
......................................................................................
V dňa | [5 empty] | podpis uchádzača alebo osoby oprávnenej konať za uchádzača

## 2492
Príloha č. 1
Zákazka na uskutočnenie stavebných prác:
Asfaltovanie cestných komunikácií vo vlastníctve Banskobystrického samosprávneho kraja a súvisiace práce – vybrané úseky ciest v okresoch Banská Bystrica, Brezno, Detva, Zvolen, Žarnovica a Žiar nad Hronom.
Výkaz výmer
Uchádzač:
Adresa sídla uchádzača:
Názov stavby
III/2492 Šášovské Podhradie - Hronská Dúbrava
Číslo cesty/ Názov stavby |  |  | staničenie v km: 0,794 - 9,128
III/2492 Šášovské Podhradie - Hronská Dúbrava |  |  | vybraté úseky 0,794 - 2,544
dĺžka úseku | 1750 | m
šírka voz.m | 8.31 | m
plocha úseku | 14542.5 | m2
korekcie | 140 | m2
[5 empty] | jednotk.cena |  | spolu bez DPH
pol. |  |  | m.j. | špecif. | € | výmera | €
zapílenie asfaltu na hr. 50 mm začiatku a konca úseku |  |  | m | 50 mm |  | 49.86 | 0
čistenie vozovky-zametanie |  |  | m2 |  |  | 14682.5 | 0
Postrek spojovací |  |  | m2 | 0,7 kg/m2 |  | 14682.5 | 0
frézovanie s naložením a odvozom do 10 km ( začiatky a konce, MO, MK, pri obrubniku ) |  |  | m2 | 50 mm |  | 2890 | 0
ACo 11-II s dovozom rozprestrením a zhutnením |  |  | m2 | 50 mm |  | 14682.5 | 0
ACL 16-II vysprávky nerovností krytu |  |  | t | vyrovnávka |  | 240 | 0
výškova úprava poklopov kanalizačných šácht |  |  | ks |  |  | 2 | 0
asfaltová zálievka pracovných spojov |  |  | m |  |  | 1783.24 | 0
[6 empty] | spolu | 0
[9 empty] | DPH 20% | Spolu s DPH
[7 empty] | CELKOM: | € | 0 | 0
*pri pokládke všetky spoje opatriť asfaltovou zálievkou!
*do ceny zahrnúť všetky VRN (dočasné DZ, zriadenie uzávierky, územné a prevádzkové vplyvy a pod.)
*objednávateľ poskytne zhotoviteľovi ku dňu odovzdania staveniska ohlásenie stavebných úprav, určenie dočasného DZ a povolenie čiastočnej uzávierky cesty
......................................................................................
V dňa | [5 empty] | podpis uchádzača alebo osoby oprávnenej konať za uchádzača

## ZH
Príloha č. 1
Asfaltovanie cestných komunikácií vo vlastníctve Banskobystrického samosprávneho kraja a súvisiace práce – vybrané úseky ciest v okresoch Banská Bystrica, Brezno, Detva, Zvolen, Žarnovica a Žiar nad Hronom.
| p.č. | cesta | okres | Miestopis | staničenie od | staničenie do | dĺžka opravy v km | Náklady v € bez DPH | Náklady v € s DPH
| 1 | III/2487 | ZH | Trnavá Hora - Kremnica | 4.677 | 17.934 | 2.944 | 0 | 0
| 2 | III/2492 | ZH | Šáš.Podhradie-Hronská Dúbrava | 0.794 | 9.128 | 1.75 | 0 | 0
|  | Spolu |  |  |  |  | 4.694 | 0 | 0