## 2647
Príloha č. 1
Zákazka na uskutočnenie stavebných prác:
Asfaltovanie cestných komunikácií vo vlastníctve Banskobystrického samosprávneho kraja a súvisiace práce – vybrané úseky ciest v okresoch Lučenec, Poltár a Rimavská Sobota.
Výkaz výmer
Uchádzač:
Adresa sídla uchádzača:
Názov stavby
III/2647 Lovinobaňa - Cinobaňa
Číslo cesty/ Názov stavby |  |  | staničenie v km: 0,000 - 5,196
III/2647 Lovinobaňa - Cinobaňa |  |  | vybraté úseky v ckm: 0,500 - 5,196, dĺžka 4,696 km |  |  |  |  | spevnená plocha želez.stanica 1000 m2
dĺžka úseku | 4696 | m
šírka voz.m priemer | 5.5 | m
plocha úseku | 26828 | m2
korekcie | 10 | m2 križovatky, vjazdy napojenia na MK
[5 empty] | jednotk.cena |  | spolu bez DPH
pol. |  |  | m.j. | špecif. | € | výmera | €
zapílenie asfaltu na hr. 50 mm začiatku a konca úseku |  |  | m | 50 mm |  | 11 | 0
čistenie vozovky-zametanie |  |  | m2 |  |  | 11 | 0
Postrek spojovací |  |  | m2 | 0,5 kg/m2 |  | 27838 | 0
Postrek infiltračný |  |  | m2 | 1,0 kg/m2 |  | 27838 | 0
frézovanie s naložením a odvozom do 10 km ( začiatky a konce ) |  |  | m2 | 50 mm |  | 11 | 0
ACo 11-II s dovozom rozprestrením a zhutnením |  |  | m2 | 50 mm |  | 27838 | 0
ACL 16-II s dovozom rozprestretním a zhutnením |  |  | m2 | 50 mm |  | 27838 | 0
Recyklácia za studena s kombinovaným spojivom (cement a asfaltová emulzia alebo cement a asfaltová pena) |  |  | m2 | do 400 mm |  | 27838 | 0
asfaltová zálievka pracovných spojov |  |  | m |  |  | 4718 | 0
[6 empty] | spolu | 0
[9 empty] | DPH 20% | Spolu s DPH
[7 empty] | CELKOM: | € | 0 | 0
*pri pokládke všetky spoje opatriť asfaltovou zálievkou!
*do ceny zahrnúť všetky VRN (dočasné DZ, zriadenie uzávierky, územné a prevádzkové vplyvy a pod.)
*objednávateľ poskytne zhotoviteľovi ku dňu odovzdania staveniska ohlásenie stavebných úprav, určenie dočasného DZ a povolenie čiastočnej uzávierky cesty
......................................................................................
V dňa | [5 empty] | podpis uchádzača alebo osoby oprávnenej konať za uchádzača

## PT
Príloha č. 1
Asfaltovanie cestných komunikácií vo vlastníctve Banskobystrického samosprávneho kraja a súvisiace práce – vybrané úseky ciest v okresoch Lučenec, Poltár a Rimavská Sobota.
| p.č. | cesta | okres | Miestopis | staničenie od | staničenie do | dĺžka opravy v km | Náklady v € bez DPH | Náklady v € s DPH
| 1 | III/2647 | PT | Lovinobaňa - Cinobaňa | 0.5 | 5.196 | 4.696 |  | 0
|  | spolu |  |  |  |  | 4.696 | 0 | 0