## 2783
Príloha č. 1
Zákazka na uskutočnenie stavebných prác:
Asfaltovanie cestných komunikácií vo vlastníctve Banskobystrického samosprávneho kraja a súvisiace práce – vybrané úseky ciest v okresoch Lučenec, Poltár a Rimavská Sobota.
Výkaz výmer
Uchádzač:
Adresa sídla uchádzača:
Názov stavby
III/2783 Hajnáčka - Gemerský Jablonec - Tachty
Číslo cesty/ Názov stavby | [5 empty] | staničenie v km: 0,000-0,617 ; 1,301-2,538 ; 5,013-6,091 ; 6,378-7,030 ;
III/2783 Hajnáčka - Gemerský Jablonec - Tachty | [5 empty] | 12,120-13,429 (0,617 + 1,237 + 1,078 + 0,652 + 1,309 = 4,893 km)
1889 *5,80= 10 956,20 m2 frezovanie
dĺžka úseku | 4893 | m |  |  |  | 1157*5,80=6 710,60 m² recykláž
šírka voz.m | 5.8 | m
plocha úseku | 28379.4 | m2
korekcie | 400 | m2
[5 empty] | jednotk.cena |  | spolu bez DPH
pol. |  |  | m.j. | špecif. | € | výmera | €
zapílenie asfaltu na hr. 50 mm začiatku a konca úseku |  |  | m | 50 mm |  | 96 | 0
čistenie vozovky-zametanie |  |  | m2 |  |  | 10956.2 | 0
Postrek spojovací |  |  | m2 | 0,5 kg/m2 |  | 28779.4 | 0
Postrek infiltračný |  |  | m2 | 1,0 kg/m2 |  | 28779.4 | 0
frézovanie s naložením a odvozom do 10 km ( začiatky a konce ) |  |  | m2 | 0-50 mm |  | 10956.2 | 0
ACo 11-II s dovozom rozprestrením a zhutnením |  |  | m2 | 50 mm |  | 28779.4 | 0
ACL 16-II s dovozom rozprestrením a zhutnením |  |  | m2 | 50 mm |  | 28779.4 | 0
Recyklácia za studena s kombinovaným spojivom (cement a asfaltová emulzia alebo cement a asfaltová pena) |  |  | m2 | do 400 mm |  | 6710.6 | 0
asfaltová zálievka pracovných spojov |  |  | m |  |  | 4276 | 0
[6 empty] | spolu | 0
[9 empty] | DPH 20% | Spolu s DPH
[7 empty] | CELKOM: | € | 0 | 0
*pri pokládke všetky spoje opatriť asfaltovou zálievkou!
*do ceny zahrnúť všetky VRN (dočasné DZ, zriadenie uzávierky, územné a prevádzkové vplyvy a pod.)
*objednávateľ poskytne zhotoviteľovi ku dňu odovzdania staveniska ohlásenie stavebných úprav, určenie dočasného DZ a povolenie čiastočnej uzávierky cesty
......................................................................................
V dňa | [5 empty] | podpis uchádzača alebo osoby oprávnenej konať za uchádzača

## 2753
Príloha č. 1
Zákazka na uskutočnenie stavebných prác:
Asfaltovanie cestných komunikácií vo vlastníctve Banskobystrického samosprávneho kraja a súvisiace práce – vybrané úseky ciest v okresoch Lučenec, Poltár a Rimavská Sobota.
Výkaz výmer
Uchádzač:
Adresa sídla uchádzača:
Názov stavby
III/2753 Bátka - Teplý Vrch - Ratková
Číslo cesty/ Názov stavby | [6 empty] | staničenie v km: 0,000-0,215 ; 4,946-7,926 ; 9,682-11,979
III/2753 Bátka - Teplý Vrch - Ratková | [6 empty] | dĺžka : 0,215 + 2,980 + 2,297 = 5,492 km
215 *6,2 = 1333 m2 frezovanie
dĺžka úseku | 5492 | m |  |  |  |  | 1 879*6,2 = 11.649,80 m² recikláž
šírka voz.m | 6.2 | m
plocha úseku | 34050.4 | m2
korekcie |  | m2
[5 empty] | jednotk.cena |  | spolu bez DPH
pol. |  |  | m.j. | špecif. | € | výmera | €
zapílenie asfaltu na hr. 50 mm začiatku a konca úseku |  |  | m | 50 mm |  | 36 | 0
čistenie vozovky-zametanie |  |  | m2 |  |  | 22400.6 | 0
Postrek spojovací |  |  | m2 | 0,5 kg/m2 |  | 34050.4 | 0
Postrek infiltračný |  |  | m2 | 1,0 kg/m2 |  | 34050.4 | 0
frézovanie s naložením a odvozom do 10 km ( začiatky, konce, most ) |  |  | m2 | 0-50 mm |  | 1369 | 0
ACo 11-II s dovozom rozprestrením a zhutnením |  |  | m2 | 50 mm |  | 34050.4 | 0
ACL 16-II s dovozom rozprestrením a zhutnením |  |  | m2 | 50 mm |  | 34050.4 | 0
Recyklácia za studena s kombinovaným spojivom (cement a asfaltová emulzia alebo cement a asfaltová pena) |  |  | m2 | do 400 mm |  | 11649.8 | 0
asfaltová zálievka pracovných spojov |  |  | m |  |  | 5277 | 0
[6 empty] | spolu | 0
[9 empty] | DPH 20% | Spolu s DPH
[7 empty] | CELKOM: | € | 0 | 0
*pri pokládke všetky spoje opatriť asfaltovou zálievkou!
*do ceny zahrnúť všetky VRN (dočasné DZ, zriadenie uzávierky, územné a prevádzkové vplyvy a pod.)
*objednávateľ poskytne zhotoviteľovi ku dňu odovzdania staveniska ohlásenie stavebných úprav, určenie dočasného DZ a povolenie čiastočnej uzávierky cesty
......................................................................................
V dňa | [5 empty] | podpis uchádzača alebo osoby oprávnenej konať za uchádzača

## 2798
Príloha č. 1
Zákazka na uskutočnenie stavebných prác:
Asfaltovanie cestných komunikácií vo vlastníctve Banskobystrického samosprávneho kraja a súvisiace práce – vybrané úseky ciest v okresoch Lučenec, Poltár a Rimavská Sobota.
Výkaz výmer
Uchádzač:
Adresa sídla uchádzača:
Názov stavby
III/2798 Rimavská Seč - Bátka
Číslo cesty/ Názov stavby | [6 empty] | staničenie v km: 0,000 - 3,350
III/2798 Rimavská Seč - Bátka | [6 empty] | v dĺžke 3,350 km
0,00-0,600 = 600 * 6,35 = 3810 m2 frezovanie
dĺžka úseku | 3350 | m
šírka voz.m | 6.35 | m
plocha úseku | 21272.5 | m2
korekcie | 300 | m2
[5 empty] | jednotk.cena |  | spolu bez DPH
pol. |  |  | m.j. | špecif. | € | výmera | €
zapílenie asfaltu na hr. 50 mm začiatku a konca úseku |  |  | m | 50 mm |  | 12.7 | 0
čistenie vozovky-zametanie |  |  | m2 |  |  | 21272.5 | 0
Postrek spojovací |  |  | m2 | 0,5 kg/m2 |  | 21572.5 | 0
frézovanie s naložením a odvozom do 10 km ( začiatky, konce, most ) |  |  | m2 | 0-50 mm |  | 3822.7 | 0
ACo 11-II s dovozom rozprestrením a zhutnením |  |  | m2 | 50 mm |  | 21272.5 | 0
ACL 16-II s dovozom rozprestrením a zhutnením |  |  | m2 | 50 mm |  | 21272.5 | 0
asfaltová zálievka pracovných spojov |  |  | m |  |  | 3350 | 0
[6 empty] | spolu | 0
[9 empty] | DPH 20% | Spolu s DPH
[7 empty] | CELKOM: | € | 0 | 0
*pri pokládke všetky spoje opatriť asfaltovou zálievkou!
*do ceny zahrnúť všetky VRN (dočasné DZ, zriadenie uzávierky, územné a prevádzkové vplyvy a pod.)
*objednávateľ poskytne zhotoviteľovi ku dňu odovzdania staveniska ohlásenie stavebných úprav, určenie dočasného DZ a povolenie čiastočnej uzávierky cesty
......................................................................................
V dňa | [5 empty] | podpis uchádzača alebo osoby oprávnenej konať za uchádzača

## RS
Príloha č. 1
Asfaltovanie cestných komunikácií vo vlastníctve Banskobystrického samosprávneho kraja a súvisiace práce – vybrané úseky ciest v okresoch Lučenec, Poltár a Rimavská Sobota.
| p.č. | cesta | okres | Miestopis | staničenie od | staničenie do | dĺžka opravy v km | Náklady v € bez DPH | Náklady v € s DPH
| 1 | III/2783 | RS | Hajnáčka-G.Jablonec-Tachty | 0 | 14.261 | 4.893 |  | 0
| 2 | III/2753 | RS | Bátka-Teplý Vrch-Ratková | 0 | 11.797 | 5.492 |  | 0
| 8 | III/2798 | RS | Rimavská Seč - Bátka | 0 | 3.35 | 3.35 |  | 0
|  | Spolu |  |  |  |  | 13.735 | 0 | 0