## Osvetlenie VS
Výkaz výmer: Scénické osvetlenie Veľká sála.
| Názov | m.j. | počet | jedn.cena | spolu bez DPH
1 | Nastenná výkonova stmievacia jednotka min24x2,3kW, DMX POPIS: digitálny nastenný stmievač, min 24x 2,5kW, jedno alebo trojfázové napájanie, každý výstup chránený ističom, LED indikátory,rozmer max. 1000x800x150mm - pripojenie zospodu/zvrchu | ks | 1 |  | 0
2 | Svetelný pult touch screen integrovaná max 12,1" obrazovka 2048 kanalov POPIS: svetelný pult min 2048 kanálov, s dotykovou obrazovkou min 7", color picker ( CMY, RGB, HSV ), device library, min 240 playbacks, možnosť rozšírenia faderov cez USB, 2x DMX, DVI výstup, ArtNEt, RDM kompatibilita + rošírenie min 24 kanálov ( faderov ), transportný case | ks | 1 |  | 0
3 | Reflektor 1kW PC - Planokonvexná šošovka - zoom 8-50stupnov POPIS: čierny reflektor s klapkou, fokusácia aretačnou skrutkou po skrutkovici, pätica GX9,5 , rámček min 185x185mm, odnímateľný silikónový kábel, šošovka d=150mm, váha do 9kg | ks | 12 |  | 0
4 | halogenová žiarovka 1kW GX9,5 teplota 2900- 3200K, stmievateľná | ks | 12 |  | 0
5 | Reflektor 2kW PC - Planokonvexná šošovka - zoom 5-50stupnov POPIS: čierny reflektor s klapkou, fokusácia aretačnou skrutkou po skrutkovici, pätica GY16 , rámček min 245x245mm, odnímateľný silikónový kábel, šošovka d=200mm, váha do 13kg | ks | 8 |  | 0
6 | halogenová žiarovka 2kW GY16 teplota 2900- 3200K, stmievateľná | ks | 8 |  | 0
7 | Reflektor LED Profilový RGBW/L/A so zoom optikou 25-50stupnov POPIS: profilový reflektor RGBWAL, min 250 W, CRI >90, DMX, RDM kompatibilita, dimming 0-100%, 6 voliteľných dim uhlov, LED pulse a strobe efekt, tichý ventilátor, váha do 10kg, | ks | 6 |  | 0
8 | Reflektor moving head LED min 19x15W RGBW zoom 4-60 stupnov POPIS: reflektor s pohyblivou hlavou,min 19x 15W LED šošoviek , zoom 4°- 60°, DMX 512, tichý chod, plynulý stmievač, RGBW, váha do 10 kg, RDM, separátny CTC kanál | ks | 6 |  | 0
9 | Reflektor horizontový RGB-A/W/L POPIS: reflektor, farebne miesanie, min 200W, CYC, priame farby RGB, Amber, 3200K a 5600K s CRI min90 | ks | 12 |  | 0
10 | Prislusentvo Fressnel predsadka pre CYC | ks | 12 |  | 0
11 | Reflektor LED moving head profile CMY framing white LED min 300W POPIS: LED moving head max 640W, min 15000lm, zoom 6°- 60°, prevádzka Flicker-free operation, camera mode, 2 gobo kolesá,min 540°pan / min280°tilt, DMX 512, ArtNet, RDM, tichý chod | ks | 4 |  | 0
12 | Profilovy reflektor, min1200W ( pri LED min 300W ) , antireflexné šošovky POPIS: profilový reflektor - follow spot, min 1200 W ( LED min 300W ), manuálny zoom cca 13°-32°, CRI ≥95, manuálny IRIS, focus, 3000 -6000K, DMX control, gobo holder, váha do 15 kg | ks | 2 |  | 0
13 | 1/4 Kitbox DMX 512 - nastenny pripojny modul | ks | 30 |  | 0
14 | Prepojovacie konektory DMX | ks | 30 |  | 0
15 | Rameno pre reflektory | ks | 12 |  | 0
16 | Háky pre reflektory klampy | ks | 30 |  | 0
17 | Poistné lanko POPIS: dĺžka od 0,8 m, priemer lanka od 5mm, čierne, nosnosť min 30 kg, EN | ks | 40 |  | 0
18 | Konzoly pre úchyt reflektorov | ks | 8 |  | 0
19 | Konštrukcie pre osvetlenie QUATRO , dl.min 4500 POPIS: 4 bodový truss ( traverza ), čierna, dĺžka min 450cm, vzdialenosť medzi trubkami 30cm, Material: AlMgSi F31, priemer trubky 50mm, hrúbka steny min 3mm | ks | 2 |  | 0
20 | Statív vysuvný min 3m | ks | 2 |  | 0
21 | Montáž zariadení | hod | 180 |  | 0
22 | Revízia, zaškolenie obsluhy | súbor | 1 |  | 0
| SCÉNICKÉ OSVETLENIE SPOLU |  |  |  | 0

## Osvetlenie MS
Výkaz výmer: Scénické osvetlenie Malá sála.
| Názov | m.j. | počet | jedn.cena | spolu bez DPH
1 | Nastenná výkonova stmievacia jednotka min 24x2,3kW, DMX POPIS: digitálny nastenný stmievač, min 24x 2,5kW, jedno alebo trojfázové napájanie, každý výstup chránený ističom, LED indikátory,rozmer max. 1000x800x150mm - pripojenie zospodu/zvrchu | ks | 1 |  | 0
2 | Svetelný pult POPIS: svetelný pult s integrovanou 7" dotykovou obrazovkou, min 1028 DMX kanálov, min 48 multifunkčných faderov, DVI výstup, knižnica farieb LEE, Rosco,Apollo, knižnica zariadení, min 95 playbacks, UDK, ArtNet, RDM kompatibilita, 3pin aj 5pin, Master playback s GO, , transportný case | ks | 1 |  | 0
3 | Reflektor 1kW PC - Planokonvexná šošovka - zoom 8-50stupnov POPIS: čierny reflektor s klapkou, fokusácia aretačnou skrutkou po skrutkovici, pätica GX9,5 , rámček min 185x185mm, odnímateľný silikónový kábel, šošovka d=150mm, váha do 9kg | ks | 8 |  | 0
4 | halogenová žiarovka 1kW GX9,5 teplota 2900- 3200K, stmievateľná | ks | 8 |  | 0
5 | Reflektor moving head LED min 19x15W RGBW zoom 4-60 stupnov,POPIS: reflektor s pohyblivou hlavou, min 19x 15W LED šošoviek , zoom 4°- 60°, DMX 512, tichý chod, plynulý stmievač, RGBW, váha do 10 kg, RDM, separátny CTC kanál | ks | 4 |  | 0
CCT mode 2500-8000K, RDM, 15kg
6 | 1/4 Kitbox DMX 512 | ks | 4 |  | 0
7 | Reflektor horizontový RGB-A/W/L POPIS: reflektor, farebne miesanie,min 200W, CYC, priame farby RGB, Amber, 3200K a 5600K s CRI min90 | ks | 8 |  | 0
8 | Prislusentvo Fressnel predsadka pre CYC | ks | 8 |  | 0
9 | Prepojovacie konektory DMX | ks | 8 |  | 0
10 | Rameno pre reflektory | ks | 2 |  | 0
11 | Háky pre reflektory klampy | ks | 24 |  | 0
12 | Poistné lanko POPIS: dĺžka od 0,8 m, priemer lanka od 5mm, čierne, nosnosť min 30 kg, EN | ks | 20 |  | 0
13 | Konzoly pre úchyt reflektorov | ks | 2 |  | 0
14 | Konštrukcie pre osvetlenie QUATRO, dl.min 4800 POPIS: 4 bodový truss ( traverza ), čierna, dĺžka min 480 cm, vzdialenosť medzi trubkami 30cm, Material: AlMgSi F31, priemer trubky 50mm, hrúbka stenymin 3mm | ks | 1 |  | 0
15 | Montáž zariadení | hod | 80 |  | 0
16 | Revízia, zaškolenie obsluhy | súbor | 1 |  | 0
| SCÉNICKÉ OSVETLENIE SPOLU |  |  |  | 0

## Osvetlenie Klubovňa
Výkaz výmer: Scénické osvetlenie Klubovňa.
| Názov | m.j. | počet | jedn.cena | spolu bez DPH
1 | Svetelný pult POPIS: svetelný pult s ingrovanou 7" dotykovou obrazovkou,min 512 DMX kanálov, min 24 multifunkčných faderov, DVI výstup, knižnica farieb LEE, Rosco,Apollo, knižnica zariadení, min 45 playbacks, rozšíriteľné na 1024 DMX, UDK, RDM kompatibilita, 3pin aj 5pin, Master playback sGO, , transportný case | ks | 1 |  | 0
compaktibilita s pultami z VS a MS
2 | Reflektor moving head LED min 19x15W RGBW zoom 4-60 stupnov,POPIS: reflektor s pohyblivou hlavou, min 19x 15W LED šošoviek , zoom 4°- 60°, DMX 512, tichý chod, plynulý stmievač, RGBW, váha do 10 kg, RDM, separátny CTC kanál | ks | 4 |  | 0
3 | Reflektor horizontový RGB-A/W/L POPIS: reflektor, farebne miesanie, min 200W, CYC, priame farby RGB, Amber, 3200K a 5600K s CRI min90 | ks | 6 |  | 0
4 | Prislusentvo Fressnel predsadka pre CYC | ks | 6 |  | 0
5 | Háky pre reflektory klampy | ks | 10 |  | 0
6 | Poistné lanko POPIS: dĺžka od 0,8 m, priemer lanka od 5mm, čierne, nosnosť min 30 kg, EN | ks | 10 |  | 0
7 | Konštrukcie pre osvetlenie QUATRO, dl. min4500 POPIS: 4 bodový truss ( traverza ), čierna, dĺžka min 450 cm, vzdialenosť medzi trubkami 30cm, Material: AlMgSi F31, priemer trubky 50mm, hrúbka steny min 3mm | ks | 1 |  | 0
8 | Montáž zariadení | hod | 60 |  | 0
9 | Revízia, zaškolenie obsluhy | súbor | 1 |  | 0
| SCÉNICKÉ OSVETLENIE SPOLU |  |  |  | 0

## SO mobilny system
Výkaz výmer: Info systém a doplňujúce vybavenie.
| Názov | m.j. | počet | jedn.cena | spolu bez DPH
Svetelny mobilny aparat
1 | LED Fresnel reflektor min 300W dynamic white 5600/3200K DMX POPIS: LED fresnel spot, divadelný reflektor, RGBW, min 570W, 25lm/W, IP65, min10000lm, prevádzka -15° - +40°, klapky, , váha do 25kg, CRI> 95, čierny, DMX control | 4 | ks |  | 0
2 | LED PAR reflektor RGBW - POPIS: LED PAR reflektor min RGBW min 150W, beam min 25°, DMX control, stmievanie 0-100%, | 16 | ks |  | 0
3 | Svetelný pult touch screen integrovaná 12,1" obrazovka min 2048 kanálov POPIS: | 1 | ks |  | 0
transportny kufor, min4xDMX out, min 16 universes - 8192 channels,
min 425mm sirka, max195mm vyska, max 8kg hmotnost, Midi, Sound to light
4 | Reflektor moving head LED 19x15W RGBW zoom 4-60 stupnov,POPIS: reflektor s pohyblivou hlavou, min 19x 15W LED šošoviek , zoom 4°- 60°, DMX 512, tichý chod, plynulý stmievač, RGBW, váha do 10 kg, RDM, separátny CTC kanál | 8 | ks |  | 0
5 | Reflektor moving head BEAM POPIS: beam/spot min 12R, motorizovaný zoom 3°-20°, lineárna kruhová prisma, vymeniteľné rotačné gobos, frost filter, LED min 110W, výbojka min 250W, min 13 farieb vrátane CTO | 8 | ks |  | 0
6 | Lift 250kg + adapter na quatro truss POPIS: čierny certifikovaný statív s adaptérom, nosnost min 220 kg, zdvih max 6,5 m, max výška v transportnom stave 1,9m, váha max 100 kg, adaptér na truss 20-40 cm s priemerom trubky 50 mm , čierny | 4 | ks |  | 0
7 | Quatro truss 2m dlzka POPIS: 4 bodový truss ( traverza ), čierna, dĺžka min 200 cm, vzdialenosť medzi trubkami 20-30cm, adekvátny spájací materiál (kónické spojky 4x ), Material: AlMgSi | 12 | ks |  | 0
8 | Flight casse na svetla fresnel, hlavy a spoty | 6 | ks |  | 0
9 | Prepojovacie kable a konektory pre vsetky svetla dlzka min 5m | 1 | set |  | 0
10 | Flight casse pre kable odsek zvlast na 230V a zvlast na DMX | 1 | ks |  | 0
11 | Zalohový generátor s rozvádzačom min 2kW POPIS: jednofázový generátor, 4-taktný motor, výkon5000-5500 W, doba prevádzky min 8 hodín, intenzita zvuku max 97 dB, štartovanie elektrické a ručné, regulácia napätia i-AVR | 1 | ks |  | 0
12 | Podium nivtec 2x1m s nohami 600mm POPIS: pódiová doska 200x100 cm, hliníkový rám, hrúbka min 9 cm, povrch - preglejka s protišmykovou úpravou, záťaž min 750 kg/m2, systém spájania nivtec, 4x teleskopická noha s obrubou 60 -100cm, možnosť nivelizácie, | 20 | setov |  | 0
13 | Montáž , software, oživenie | 1 | súbor |  | 0

## Rekapitulácia
Výkaz výmer SO : Scenicke osvetlenie + selfmontaz
Názov položky: | M.J. | Počet | J.Cena (€) | C.Cena (€)
Scénické osvetlenie: Veľká sála | ks | 1 | 0 | 0
Scénické osvetlenie: Malá sála | ks | 1 | 0 | 0
Scénické osvetlenie: Klubovňa | ks | 1 | 0 | 0
Doplňujúce mobilne svetelne vybavenie | ks | 1 | #REF! | #REF!
Dodávka SO s montážou, oživením a skúškami celkom: |  |  | bez DPH | #REF!
Kompletácia dodávky, odborné prehliadky a skúšky:
Celkové náklady: |  |  | bez DPH | #REF!