## Hárok1
Príloha č. 1.2 SP a Príloha č. 1 Kúpnej zmluvy pre časť 2: Technická špecifikácia predmetu zákazky
Verejné obstarávanie: „Obnova Starého parku v Nitre – detské herné prvky a mobiliár”
časť 2 predmetu zákazky: „Obnova Starého parku v Nitre – mobiliár”
1.- knihobudka - vyrobená podľa tech. výkresu (atyp), kotvenie do betónu
číslo | parameter | požiadavka verejného obstarávateľa | VYPLNÍ DODÁVATEĽ (uveďte sa presné technické parametre / číselné údaje Vami identifikovaného produktu, resp. v prípade vlastností alebo funkcionalít uveďte "áno" ak Vami ponúkaný produkt takúto vlastnosť / funkcionalitu spĺňa)
| Typové označenie / výrobný názov produktu: |  | pri výrobe atypu na mieru sa neuvádza
Názov výrobcu produktu:
1 | Popis / Sledovaný účel | Záväzný opis aj nákres: uvedené vo výkrese "D.1.04.2_Knihobudka_A3", ďalšie záväzné tech. špecifikácie a údaje v dokumente "P2.2_Položková cenová ponuka - časť 2_Mobiliár_OPRAVA_č.2" hárok "E1_mobiliar_Vykaz", položka "Knihobudka"
2 | celkový rozmer | 85x50x180 cm (d-š-v)
3 | Špecifikácia požadovaných min. prvkov | možnosť ukotvenia v zemi
dodanie dielenskej dokumentácie
4 | Materiál | hobľovaná doska smrekovec - nátery na báze prírodných olejov s UV ochranou podľa informácií v dokumentoch uvedených vyššie (bod 1 - Popis)
obojstranné dvierka - oceľová pozinkovaná konštrukcia s náterom vo farbe antracit so sklenenou výplňou
opláštěnie - oceľová pozinkovaná konštrukcia s náterom vo farbe antracit
polica - doska smrekovec
betónová pätka z betónu C16/20 900x600x800 mm- kotvenie podľa výrobcu
2.- Lavička parková atyp (podľa výkresu) a kotvenia do betónovej pätky
číslo | parameter | požiadavka verejného obstarávateľa | VYPLNÍ DODÁVATEĽ (uveďte sa presné technické parametre / číselné údaje Vami identifikovaného produktu, resp. v prípade vlastností alebo funkcionalít uveďte "áno" ak Vami ponúkaný produkt takúto vlastnosť / funkcionalitu spĺňa)
| Typové označenie / výrobný názov produktu: |  | pri výrobe atypu na mieru sa neuvádza
Názov výrobcu produktu:
1 | Popis / Sledovaný účel | Lavička parková atyp - záväzný opis aj nákres: uvedené na výkresoch: "D.1.06.2 Lavička parková atyp_A2", "D.4.06.5 Lavička parková atyp_A2"; ďalšie záväzné tech. špecifikácie a údaje v dokumente "P2.2_Položková cenová ponuka - časť 2_Mobiliár_OPRAVA_č.2", hárky: "E1_mobiliar_Vykaz", "E4_mobiliar_Vykaz": položka "Lavička parková atyp".
2 | celkový rozmer | A9,55 + B6,95 + C11,27 + D9,55
3 | Špecifikácia požadovaných min. prvkov | Záväzný opis aj nákres: - uvedené na výkresoch: "D.1.06.2 Lavička parková atyp_A2", "D.4.06.5 Lavička parková atyp_A2"; ďalšie tech. špecifikácie a údaje v dokumente "P2.2_Položková cenová ponuka - časť 2_Mobiliár_OPRAVA_č.2", hárky: "E1_mobiliar_Vykaz", "E4_mobiliar_Vykaz": položka "Lavička parková atyp"
hĺbka základu (standart) - 60cm
Kotvenie podľa výrobcu do betónovej pätky
dodanie dielenskej dokumentácie
4 | Materiál | Sedacia plocha, drevený hranol (400 x 60 x 60)mm A,B,C,D, smrekovec (akostná trieda reziva I.), slabovrstvá bezfarebná lazúra s UV ochranou, bez pigmentácie
3.- Lehátko dvojité vč. kotvenie do betónovej pätky
číslo | parameter | požiadavka verejného obstarávateľa | VYPLNÍ DODÁVATEĽ (uveďte sa presné technické parametre / číselné údaje Vami identifikovaného produktu, resp. v prípade vlastností alebo funkcionalít uveďte "áno" ak Vami ponúkaný produkt takúto vlastnosť / funkcionalitu spĺňa)
Typové označenie / výrobný názov produktu:
Názov výrobcu produktu:
1 | Popis / Sledovaný účel | Špecifikácia: lehátko do verejného priestoru dvojité š. 1400 mm. Výkres: "D.1.06.3 Lehatko_A3" - inšpiratívny /nezáväzný výkres
2 | celkový rozmer | 157x140x66 cm (d-š-v)
3 | Špecifikácia požadovaných min. prvkov
možnosť ukotvenia v zemi alebo na povrchu
Kotvenie podľa výrobcu do betónovej pätky, betón C 16/20.
"D.1.06.3 Lehatko_A3" - inšpiratívny /nezáväzný výkres
4 | Materiál | drevo smrekovec s náterom na báze prírodných olejov s UV ochranou
základná konštrukcia z ohýbanej oceľovej pásoviny hr. 8 mm (žiarový zinok, farba antracit)
4.- Odpadkový kôš z kovov s výklopným vekom a kotvenie do betónovej pätky
číslo | parameter | požiadavka verejného obstarávateľa | VYPLNÍ DODÁVATEĽ (uveďte sa presné technické parametre / číselné údaje Vami identifikovaného produktu, resp. v prípade vlastností alebo funkcionalít uveďte "áno" ak Vami ponúkaný produkt takúto vlastnosť / funkcionalitu spĺňa)
Typové označenie / výrobný názov produktu:
Názov výrobcu produktu:
1 | Popis / Sledovaný účel | odpadkový kôš z kovov s výklopným (otočným) vekom pripevneným v osi veka; inšpiratívny /nezáväzný výkres: "D.1.06.4 Odpadkový kôš_A4"
2 | celkový rozmer | 44x44x75 cm (d-š-v)
3 | Špecifikácia požadovaných min. prvkov | Kotvenie podľa výrobcu do betónovej pätky, betón C 16/20.
tvar ihlanovitý / kužeľovitý (zrezaný ihlan, resp. zrezaný kužeľ)
objem vyberateľnej nádoby min. 45 l
4 | Materiál | kov - so žiarovým zinkovaním, farba antracit.
5.- Lehátko obyčajné a kotvenie do betónovej pätky
číslo | parameter | požiadavka verejného obstarávateľa | VYPLNÍ DODÁVATEĽ (uveďte sa presné technické parametre / číselné údaje Vami identifikovaného produktu, resp. v prípade vlastností alebo funkcionalít uveďte "áno" ak Vami ponúkaný produkt takúto vlastnosť / funkcionalitu spĺňa)
Typové označenie / výrobný názov produktu:
Názov výrobcu produktu:
1 | Popis / Sledovaný účel | lehátko do verejného priestoru jednoduché (obyčajné), š. 700 mm; inšpiratívny /nezáväzný výkres: "D.1.06.3 Lehatko_A3"
3 | celkový rozmer | 157x70x66 cm (d-š-v)
4 | Špecifikácia požadovaných min. prvkov
hĺbka zakladu (standart) - 60cm
Kotvenie podľa výrobcu do betónovej pätky, betón C 16/20.
5 | Materiál
základná konštrukcia z ohýbanej oceľovej pásoviny hr. 8 mm (žiarový zinok, farba antracit)
drevo smrekovec s náterom na báze prírodných olejov s UV ochranou
6.- stojan na bicykle a kotvenie do betónovej pätky
číslo | parameter | požiadavka verejného obstarávateľa | VYPLNÍ DODÁVATEĽ (uveďte sa presné technické parametre / číselné údaje Vami identifikovaného produktu, resp. v prípade vlastností alebo funkcionalít uveďte "áno" ak Vami ponúkaný produkt takúto vlastnosť / funkcionalitu spĺňa)
Typové označenie / výrobný názov produktu:
Názov výrobcu produktu:
1 | Popis / Sledovaný účel | stojan na bicykel z kovu; inšpiratívny /nezáväzný výkres: "D.4.06.2 Odpadkový kôš a stojan na bicykle_A3"
2 | celkový rozmer | 60x6x100,5 cm (d-š-v)
3 | Špecifikácia požadovaných min. prvkov
hĺbka zakladu (standart) - 60cm
Kotvenie podľa výrobcu do betónovej pätky betón C 16/20.
4 | Materiál | kov + žiarový zinok, farba antracit.
7.- Set lavičiek a stola - malý a kotvenie do betónovej pätky,
číslo | parameter | požiadavka verejného obstarávateľa | VYPLNÍ DODÁVATEĽ (uveďte sa presné technické parametre / číselné údaje Vami identifikovaného produktu, resp. v prípade vlastností alebo funkcionalít uveďte "áno" ak Vami ponúkaný produkt takúto vlastnosť / funkcionalitu spĺňa)
Typové označenie / výrobný názov produktu:
Názov výrobcu produktu:
1 | Popis / Sledovaný účel | Set lavičiek a stola - malý a kotvenie do betónovej pätky - kombinácia kov (žiarový zinok, farba antracit) a drevo (smrekovec s náterom na báze prírodných olejov s UV ochranou); inšpiratívny /nezáväzný výkres: "D.4.06.4 Set lavičiek a stola_A3"
| celkový rozmer | 138x64x78 cm (d-š-v)
| Špecifikácia požadovaných min. prvkov | 2 lavičky pozdĺž protiľahlých strán stola
hĺbka zakladu (standart) - 60cm
Kotvenie podľa výrobcu do betónovej pätky, betón C 16/20.
sedacia časť vo výške od 40 cm do 46 cm
| Materiál | kov (žiarový zinok, farba antracit)
drevo (smrekovec s náterom na báze prírodných olejov s UV ochranou)
8.- Set lavičiek a stola - veľký a kotvenie do betónovej pätky
číslo | parameter | požiadavka verejného obstarávateľa | VYPLNÍ DODÁVATEĽ (uveďte sa presné technické parametre / číselné údaje Vami identifikovaného produktu, resp. v prípade vlastností alebo funkcionalít uveďte "áno" ak Vami ponúkaný produkt takúto vlastnosť / funkcionalitu spĺňa)
Typové označenie / výrobný názov produktu:
Názov výrobcu produktu:
1 | Popis / Sledovaný účel | Set lavičiek a stola - veľký a kotvenie do betónovej pätky: kombinácia kov (žiarový zinok, farba antracit) a drevo (smrekovec s náterom na báze prírodných olejov s UV ochranou); inšpiratívny /nezáväzný výkres: "D.4.06.4 Set lavičiek a stola_A3"
5 | celkový rozmer | 138x180x78 cm (d-š-v)
6 | Špecifikácia požadovaných min. prvkov | 2 protiľahlé lavičky pozdĺž dlhších strán stola
hĺbka zakladu (standart) - 60cm
Kotvenie podľa výrobcu do betónovej pätky, betón C 16/20.
sedacia časť vo výške od 40 cm do 46 cm
7 | Materiál | kov (žiarový zinok, farba antracit)
drevo (smrekovec s náterom na báze prírodných olejov s UV ochranou)
9.- Grill - exteriérový, zapustený
číslo | parameter | požiadavka verejného obstarávateľa | VYPLNÍ DODÁVATEĽ (uveďte sa presné technické parametre / číselné údaje Vami identifikovaného produktu, resp. v prípade vlastností alebo funkcionalít uveďte "áno" ak Vami ponúkaný produkt takúto vlastnosť / funkcionalitu spĺňa)
Typové označenie / výrobný názov produktu:
Názov výrobcu produktu:
1 | Popis / Sledovaný účel | gril do verejného priestoru: kov, kotlová oceľ, pracovná doska, šuflík na výber popola, nohy grilu z pozinkovaného plechu, farba antracit; ; inšpiratívny /nezáväzný výkres: "D.4.06.3 Grill_A4"
5 | celkový rozmer | 74x74x95 cm (d-š-v)
6 | Špecifikácia požadovaných min. prvkov
hĺbka zakladu (standart) - 60cm
možnosť ukotvenia v zemi alebo na povrchu
grilovacia mriežka 34x34 cm (d-š)
Kotvenie podľa výrobcu betónovou pätkou z betónu C 16/20
7 | Materiál | pracovná doska má byť z ocele
kotlová oceľ (corten) má tvoriť telo grilu.
„Nohy“ grilu majú byť z pozinkovaného plechu s náterom, farba antracit.
10.- Lavička parková typová bez podrúčok a kotvenie do betónovej pätky
číslo | parameter | požiadavka verejného obstarávateľa | VYPLNÍ DODÁVATEĽ (uveďte sa presné technické parametre / číselné údaje Vami identifikovaného produktu, resp. v prípade vlastností alebo funkcionalít uveďte "áno" ak Vami ponúkaný produkt takúto vlastnosť / funkcionalitu spĺňa)
Typové označenie / výrobný názov produktu:
Názov výrobcu produktu:
1 | Popis / Sledovaný účel | Lavička parková typová bez podrúčok a kotvenie do betónovej pätky; inšpiratívny /nezáväzný výkres: "D.1.06.1 Lavička parková typová_A3"
5 | celkový rozmer | min. 150 cm (d)
6 | Špecifikácia požadovaných min. prvkov
hĺbka zakladu (standart) - 60cm
Kotvenie podľa výrobcu betónovou pätkou z betónu C 16/20
sedacia časť vo výške od 40 cm do 46 cm
7 | Materiál | základná konštrukcia z ohýbanej oceľovej pásoviny hr. 8 mm (žiarový zinok, farba antracit),
drevo smrekovec s náterom na báze prírodných olejov s UV ochranou
11.- Lavička parková atyp, verzia č. 2 (podľa výkresu) a kotvenie do betónovej pätky
číslo | parameter | požiadavka verejného obstarávateľa | VYPLNÍ DODÁVATEĽ (uveďte sa presné technické parametre / číselné údaje Vami identifikovaného produktu, resp. v prípade vlastností alebo funkcionalít uveďte "áno" ak Vami ponúkaný produkt takúto vlastnosť / funkcionalitu spĺňa)
| Typové označenie / výrobný názov produktu: |  | pri výrobe atypu na mieru sa neuvádza
Názov výrobcu produktu:
1 | Popis / Sledovaný účel | Lavička parková atyp, verzia č. 2 (podľa výkresu) a kotvenie do betónovej pätky - záväzný opis aj nákres: uvedené na výkrese "D.2.05.2 Lavička parková atyp_A2"; ďalšie záväzné tech. špecifikácie a údaje v dokumente "P2.2_Položková cenová ponuka - časť 2_Mobiliár_OPRAVA_č.2", hárok: "E2_mobiliar_Vykaz": položka "Lavička parková atyp, verzia č. 2"
2 | celkový rozmer | E16,7 + F8,43 bm
3 | Špecifikácia požadovaných min. prvkov | Opis aj nákres - záväzné - uvedené na výkrese: "D.2.05.2 Lavička parková atyp_A2"; ďalšie tech. špecifikácie a údaje v dokumente "P2.2_Položková cenová ponuka - časť 2_Mobiliár_OPRAVA_č.2", hárok: "E2_mobiliar_Vykaz": položka "Lavička parková atyp, verzia č. 2"
hĺbka základu (standart) - 60cm
Kotvenie podľa výrobcu do betónovej pätky
dodanie dielenskej dokumentácie
4 | Materiál | Sedacia plocha, drevený hranol (540 x 60 x 60)mm E,F , smrekovec (akostná trieda reziva I.), slabovrstvá bezfarebná lazúra s UV ochranou, bez pigmentácie
Dôležité informácie k obsahu vyššie uvedenej tabuľky s technickými špecifikáciami prvkov
Uchádzač vyplní všetky požadované údaje a informácie v stĺpci „E“ pod označením „VYPLNÍ DODÁVATEĽ“. Uchádzač zároveň ku všetkým prvkom špecifikovaným v tomto dokumente (okrem prvkov mobiliáru č. 1 , č. 2 a č. 11, ktoré sú „atypmi“ a vychádzajú z príslušných výkresov a dokumentov uvedených vyššie v tabuľke) predloží obrázok/výkres ponúkaného produktu, ktorý identifikuje v stĺpci „E“ a ktorý má byť súčasťou predmetu zmluvného plnenia. Takýto obrázok/výkres bude prílohou tejto vyplnenej technickej špecifikácie a musí byť v názve dokumentu označený presným číslom položky z vyššie uvedenej tabuľky, ktorej sa týka. Takýto obrázok/výkres ponúkaného produktu bude považovaný za záväzný, okrem jeho farebného prevedenia na obrázku/výkrese, to v prípade požiadavky na daný prvok uvedie uchádzač v stĺpci "E". Ku všetkým presne uvádzaným požadovaným rozmerom týkajúcim sa dĺžky („d“), šírky („š“) a výšky („v“), uvádzaným vo vyššie uvedenej technickej špecifikácii jednotlivých prvkov mobiliáru (uvádzanej v stĺpci "D" s označením "požiadavka verejného obstarávateľa") je prípustné predložiť ponuku s rozmerom rovnakým alebo väčším ako uvádza daný parameter – uvedené neplatí, ak v opise konkrétnej položky sú uvedené intervaly hodnôt „od-do“ (týka sa to napr. „výšky sedacej časti“ pri relevantných produktoch - tam, kde sa to uvádza, musí výška sedacej časti spĺňať presne stanovený interval od-do) alebo ak je uvedená minimálna („min.“)/maximálna („max.“) hodnota. Toto pravidlo sa netýka ani prvkov mobiliáru č. 1 (knihobudka - vyrobená podľa tech. výkresu (atyp)), č. 2 (Lavička parková atyp) a č. 11 (Lavička parková atyp, verzia č. 2), ktoré sú „atypovými“ prvkami, u ktorých sa požaduje, aby tieto boli vyhotovené podľa presných parametrov uvádzaných v dokumente zverejnenom s označením „Príloha č. 2.2 SP - Položková cenová ponuka - časť 2_Mobiliár_OPRAVA č.2“ a v príslušných výkresoch, uvádzaných v bode 1 „Popis / Sledovaný účel“ pri každom z uvedených prvkov. V prípade odlišnosti údajov týkajúcich sa technických šepcifikácií prvkov (najmä parametrov, materiálu, farebnosti a pod.) uvádzaných v tomto dokumente a v dokumente zverejnenom s označením „Príloha č. 2.2 SP - Položková cenová ponuka - časť 2_Mobiliár_OPRAVA č.2“, majú prednosť údaje uvádzané vyššie v tabuľke v tomto dokumente. Toto pravidlo sa netýka prvkov mobiliáru č. 1 , č. 2 a č. 11, ktoré sú „atypmi“, u ktorých sa požaduje, aby boli vyhotovené podľa presných parametrov uvádzaných v dokumente zverejnenom s označením „Príloha č. 2.2 SP - Položková cenová ponuka - časť 2_Mobiliár_OPRAVA č.2“ a v príslušných výkresoch, uvádzaných v bode 1 „Popis / Sledovaný účel“ pri každom z uvedených prvkov. Všetky obrazové znázornenia sa uvádzajú len ako inšpiratívne, pokiaľ pri danej položke nie je uvedené inak. Toto pravidlo sa netýka prvkov mobiliáru č. 1 , č. 2 a č. 11, ktoré sú „atypmi“, u ktorých sa pri nich požaduje, aby boli vyhotovené podľa presných parametrov uvádzaných v dokumente zverejnenom s označením „Príloha č. 2.2 SP - Položková cenová ponuka - časť 2_Mobiliár_OPRAVA č.2“ a v príslušných výkresoch, uvádzaných v bode 1 „Popis / Sledovaný účel“ pri každom z uvedených prvkov. Ak sa uvádzajú značky produktov / názvy výrobcov – má sa za to, že sú uvedené len ako príkladné / tzv. „referenčné“. Uchádzač uvedie do príslušných označených stĺpcov tabuľky ku každému z jednotlivých prvkov mobiliáru identifikovaný ponúkaný tovar s uvedením typového (výrobného) označenia a názvu (obchodného mena) výrobcu. Pri prvkoch mobiliáru č. 1 , č. 2 a č. 11, ktoré sú „atypmi“, sa požaduje uvádzať len názov (obchodné meno) výrobcu produktu zhotoveného podľa zadania. Jednotlivé prvky mobiliáru je potrebné umiestniť v areáli Starého parku v súlade s príslušnou výkresovou dokumentáciou týkajúcou sa projektu obnovy Starého parku.