## psypro
Príloha č. 1 Výzvy - Opis predmetu zákazky spolu s návrhom na plnenie kritérií
Uchádzač: obchodné meno: Sídlo: IČO: DIČ: IČ DPH: zapísaný v registri: kontaktná osoba pre plnenie (meno, tel., mail): bankové spojenie: IBAN:
Navrhnutý spôsob obstarania (Oddelením VO) | P.č. | Názov položky | Počet ks | Minimálne parametre | Vlastný návrh plnenia | Jednotková cena v eur bez DPH | Celková cena v eur bez DPH | Sadzba DPH v % | Celková cena v eur s DPH
| 1. | Vodomerné zariadenie | 5 | Vodomerné zariadenie so záznamovou jednotkou a telemetrickým prenosom dát Dodávka a montáž vodomerného zariadenia vo vzdialenosti do 50 km od mesta Nitra so sondou na meranie výšky hladiny vody a teploty vody, so zabezpečením telemetrického prenosu dát a webhostingom na 4 roky. Dodávka zahŕňa aj zabezpečenie 4 ročného servisu (kalibrácia, kontrola spojenia a zasielania údajov, update softvéru v zariadení) nainštalovaných vodomerných staníc. Snímač výšky vodnej hladiny: rozsah min. 5m, presnosť min. 0.1%, komunikácia cez optické rozhranie, interná batéria s výdržou 5 rokov pri 1 minútovom zázname údajov, integrovaný snímač teploty vody, rozmery: maximálne 160 mm x 22 mm. Meracia stanica: autonómny záznam na SD kartu, interná kompenzácia atmosférického tlaku, dátové prenosy min. cez 2G sieť, meranie v rozsahu 1 sekunda až 1 hodina, posielanie dát na server cez email alebo FTP, možnosť pripojenia zrážkomera, časová synchronizácia cez internet, napájanie z batérie s kapacitou min. 7Ah, napätie 12 V, dobíjanie cez solárny panel s výkonom minimálne 10W. |  |  | 0 | 20 | 0
| SPOLU | [5 empty] | 0 | 20 | 0
V prípade, že opis predmetu zákazky (Minimálne parametre) odkazuje na konkrétneho výrobcu, výrobný postup, značku, patent, typ, krajinu, oblasť alebo miesto pôvodu alebo výroby, verejný obstarávateľ umožňuje predloženie ekvivalentného riešenia, pričom za toto riešenie sa považuje riešenie, ktoré spĺňa úžitkové, prevádzkové a funkčné charakteristiky, ktoré sú nevyhnutné na zabezpečenie účelu, na ktorý sú určené a ponúknuté riešenie spĺňa požadované technické parametre a špecifikáciu v rovnakom, alebo vyššom/výhodnejšom rozsahu a je kompatibilné s prístrojom, ku ktorému je predmet zákazkt potrebný.
* Ak uchádzač nie je platcom DPH, uvedie pre sadzbu DPH slovné spojenie „Neaplikuje sa“.
Takýto uchádzač týmto prehlasuje, že v prípade zmeny postavenia na platcu DPH je ním predložená cena konečná a nemenná a bude považovaná za cenu na úrovni s DPH.
Uchádzač predložením tejto ponuky zároveň prehlasuje, že je dôkladne oboznámený s celým obsahom Výzvy na predkladanie ponúk, súhlasí s podmienkami zadávania zákazky, všetky uchádzačom predložené doklady, dokumenty, vyhlásenia a údaje uvedené v ponuke alebo akejkoľvek inej komunikácii s verejným obstarávateľom týkajúcej sa tohto zadávania zákazky sú pravdivé a úplné a predkladá iba jednu ponuku.
Podaním ponuky uchádzač zároveň vyhlasuje, že akceptuje celý predmet zákazky a všetky podmienky jeho poskytovania stanovené vo výzve a súhlasí, že ak sa stane úspešným, bude plniť predmet zákazky v súlade s týmito požiadavkami a podmienkami a že tento návrh na plnenie bude súčasťou uzatvoreného zmluvného vzťahu.
V ..............................., dňa ......................
(podpis osoby oprávnenej konať za uchádzača)
..............................................................
Meno a priezvisko osoby oprávnenej konať za uchádzača