## Zastavkovy oznacnik
Technická špecifikácia
Verejný obstarávateľ:
Banskobystrický samosprávny kraj
Názov predmetu zákazky:
Digitalizácia vybraných zastávok v Banskobystrickom samosprávnom kraji
Časť predmetu zákazky č. 1:
Dodanie zastávkových označníkov
Špecifikácia predmetu zákazky
Doplní uchádzač
Zastávkový označník - 27 ks | [5 empty] | Označenie (výrobná značka/model) ponúkaného tovaru:
Požadované technické parametre a vybavenie | Jednotka parametra | Požiadavka |  |  |  | Uchádzačom ponúknuté parametre (uchádzač uvedie ku každej položke/parametru hodnotu/funkcionalitu ponúkaného produktu, t.j. opis vlastností požadovaného produktu tak, aby bolo možné posúdiť splnenie požiadaviek na daný produkt)
|  | minimum | maximum | presne | vyžaduje sa/nevyžaduje sa
Špecifikácia "stĺpik označníka"
výška (podchodná - vzdialenosť od zeme po najnižší modul) | milimeter | 2200 |  |  | áno
celková výška | milimeter |  | 3350 |  | áno
celková šírka | milimeter |  |  | 120 | áno
povrchová úprava (pozinkovanie) | mikrometer |  |  | 80 | áno
životnosť povrchovej úpravy | rok |  |  | 15 | áno
farba:
prášková s antigrafitovou úpravou alebo | RAL |  |  | 7016
bez povrchovej úpravy z hliníka/nehrdzavejúcej ocele | RAL
Špecifikácia ďaľších montovaných súčastí označníka "modul/tabuľka"
1. tabuľa so stálou grafikou
- celková výška, šírka | milimeter |  |  | 450 | áno
2. a 3. tabuľa so stálou grafikou |  |  |  |  | áno
- celková výška | milimeter | 100 | 130 |  | áno
- celková šírka | milimeter | 450 | 520 |  | áno
4. - 10. tabuľa s možnosťou výmeny |  |  |  |  | áno
- celková výška | milimeter | 100 | 130 |  | áno
- celková šírka | milimeter | 450 | 520 |  | áno
Špecifikácia ďaľších montovaných súčastí označníka "vitrína"
celková výška | milimeter |  |  | 600 | áno
celková šírka | milimeter |  |  | 400 | áno
celková hrúbka | milimeter |  |  | 60 | áno
Ostatné
konštrukcia stĺpika (kovová z tvrdeného hliníka, z nehrdzavejúcej ocele alebo z ocele s protikoróznou úpravou) |  |  |  |  | áno
konštrukcia tabuliek/modulov (plech) |  |  |  |  | áno
konštrukcia vitríny na e-paper (hliník) |  |  |  |  | áno
manipulačný priestor na označníku v mieste kotvenia obrazovky (e-paper) |  |  |  |  | áno
uchytenie tabuliek (modulov) skrutkou o telo stĺpika |  |  |  |  | áno
možnosť umiestnenia aj ďalších tabuliek z protiľahlej strany |  |  |  |  | áno
vedenie napájacieho kábla vnútrom stĺpika |  |  |  |  | áno
dodanie na miesto určenia |  |  |  |  | áno
moduly sú dodávané čisté |  |  |  |  | áno
texty a piktogramy sú riešené nemennou formou |  |  |  |  | áno
demontáž a montáž modulu do 120 s |  |  |  |  | áno
Miesto a dátum vypracovania:
Meno a priezvisko, podpis oprávnenej osoby, pečiatka: