## Stručný opis PZ
Opis predmetu zákazky - úvod
Predmetom zákazky je uzavretie kúpnej zmluvy na dodanie 8 ks automobilov typu MPV.
Automobil musí spĺňať všetky požiadavky na verejného obstarávateľa. Všetky požiadavky na predmet zákazky sú v súťažných podkladoch stanovené ako minimálne pokiaľ pri konkrétnej požiadavke nie je výslovne uvedená presná hodnota alebo je explicitne uvedené, že ide o maximálnu hodnotu.
Verejný obstarávateľ požaduje, aby ponúkaný automobil spĺňal okrem výbavy a špecifikácie stanovenej v tejto výzve na predkladanie ponúk aj minimálny stupeň výbavy ponúkaného automobilu dostupnej pre bežného spotrebiteľa v Slovenskej republike.

## Automobil_špecifikácia
Automobil typu MPV - špecifikácia
p.č. | požiadavka na predmet zákazky/parameter | požadovaná hodnota parametra | skutočná hodnota parametra ponúkaného riešenia (ak nie je uvedené inak uchádzač uvedie slovo "áno" ak ponúkané parameter spĺňa)
1 | Obstarávaný počet automobilov | 8 | do tejto bunky uchádzač doplní výrobcu, model, označenie motorizácie a stupňa výbavy ponúkaného automobilu
2 | všeobecné požiadavky | Všetky automobily musia byť rovnaký model kategórie M1
3 |  | Všetky automobily musia byť nové, nepoužívané s údajom na počítadle km nie vyšším ako 40 km.
4 |  | Automobily musia byť z aktuálneho modelového portfólia výrobcu a nesmú byť vyrobené viac ako 10 mesiacov pred momentom dodania
5 |  | Záruka na vozidlo min. 5 rokov / min. 150 000 km (uplatniteľná v ktoromkoľvek autorizovanom servisnom stredisku)
6 |  | Záruka na prehrdzavenie karosérie sa požaduje min. 6 rokov a na lak min. 3 roky (uplatniteľná v ktoromkoľvek autorizovanom servisnom stredisku)
7 |  | Záruka začína plynúť odo dňa prevzatia tovaru kupujúcim (od dátumu predaja uvedeného na preberacom – odovzdávacom protokole).
Karoséria
8 | Typ (podľa Nariadenia EP a Rady EÚ 2018/858) | AF - viacúčelové - Vozidlo určené na prepravu osôb a ich batožiny alebo príležitostného nákladu v jedinom priestore. Veľké MPV | uchádzač vyplní typ karosérie
9 | počet dverí | min. 4 - vodič, spolujazdec, bočné posuvné min. vpravo, zadné výklopné | uchádzač vyplní presnú hodnotu parametra ponúkaného riešenia
10 | Počet sedadiel (miest na sedenie) | presne 8 - 2 vpredu, 3 v druhom rade, 3 v treťom rade | uchádzač vyplní presnú hodnotu parametra ponúkaného riešenia
11 | Farba automobilu | metalická - výber z min. 4 farieb | uchádzač vyplní aké voliteľné farby sú k dispozícii
12 | Rázvor vozidla (mm) | min. 3200 mm | uchádzač vyplní presnú hodnotu parametra ponúkaného riešenia
13 | Celková dĺžka vozidla (mm) | min. 5250 mm max. 5500 mm | uchádzač vyplní presnú hodnotu parametra ponúkaného riešenia
14 | Svetlá výška | min. 150 mm | uchádzač vyplní presnú hodnotu parametra ponúkaného riešenia
Motor
15 | Druh | vznetový | uchádzač vyplní presnú hodnotu parametra ponúkaného riešenia
16 | Maximálny výkon motora | min. 130 kW | uchádzač vyplní presnú hodnotu parametra ponúkaného riešenia
17 | Palivo | diesel | uchádzač vyplní presnú hodnotu parametra ponúkaného riešenia
18 | Emisná norma | platná v dobe predkladania ponuky | uchádzač vyplní presnú hodnotu parametra ponúkaného riešenia
19 | Emisie CO2 - vážený priemer podľa normy WLTP (g/km) | horná hranica údaja max. 230 g/km | uchádzač vyplní presnú hodnotu parametra ponúkaného riešenia
20 | Kombinovaná spotreba - podľa normy WLTP (l / 100 km) | horná hranica údaja max. 10 l / 100 km | uchádzač vyplní presnú hodnotu parametra ponúkaného riešenia. Pokiaľ výrobca udáva spotrebu v rozptyle, uchádzač uvedenie hodnoty rozptylu
21 | Objem palivovej nádrže (l) | min. 65 l | uchádzač vyplní presnú hodnotu parametra ponúkaného riešenia
22 | Prevodovka | automatická | uchádzač vyplní presnú hodnotu parametra ponúkaného riešenia
23 | Počet prevodových stupňov | min. 6-stupňová | uchádzač vyplní presnú hodnotu parametra ponúkaného riešenia
Bezpečnosť
24 | ABS a rozdeľovač brzdového účinku | požaduje sa
25 | Protipreklzový systém s obmedzením výkonu motora | požaduje sa
26 | Elektronický stabilizačný systém | požaduje sa
27 | Kotúčové brzdy vpredu a vzadu | požaduje sa
28 | Systém na monitorovanie tlaku v pneumatikách | požaduje sa
29 | Asistent rozjazdu do kopca | požaduje sa
30 | Systém varovania pred vybočením z jazdného pruhu | požaduje sa
31 | Asistent sledovania mŕtveho uhla | požaduje sa
32 | Airbagy | min. predné (vypínateľný na strane spolujazdca), hlavové pre vodiča a spolujazdca a bočné pre 2. a 3. rad | uchádzač vyplní presnú hodnotu parametra ponúkaného riešenia
33 | Trojbodové bezpečnostné pásy na všetkých sedadlách | požaduje sa
34 | Signalizácia nezapnutia bezpečnostných pásov | požaduje sa
35 | Min. xenónonové alebo LED svetlomety s denným svietením | požaduje sa
36 | Tretie brzdové svetlo | požaduje sa
37 | Hmlové svetlo vzadu | požaduje sa
Komfort
38 | Posilňovač riadenia | požaduje sa
39 | Výškovo a pozdĺžne nastaviteľný multifunkčný kožený volant | požaduje sa
40 | Výškovo a pozdĺžne nastaviteľné sedadlo vodiča a spolujazdca | požaduje sa
41 | Lakťová opierka min. vpredu pre vodiča a spolujazdca | požaduje sa
42 | Centrálne zamykanie s dialkovým ovládaním | požaduje sa
43 | Tempomat | požaduje sa
44 | Elektrické ovládanie okien vpredu | požaduje sa
45 | Elektricky ovládané a vyhrievané vonkajšie spätné zrkadlá | požaduje sa
46 | Osvetlenie interiéru pre 1., 2. a 3. rad | požaduje sa
47 | Automatická klimatizácia s rozvodom pre cestujúcich v zadnej časti vozidla | požaduje sa
48 | Nezávislé kúrenie s diaľkovým ovládaním | požaduje sa
49 | Vnútorné spätné zrkadlo so zabezpečením proti oslneniu (min. prepínateľné) | požaduje sa
50 | Integrovaný navigačný systém | požaduje sa
51 | Predné a zadné parkovacie senzory a zároveň zadná parkovacia kamera s prenosom na displej | požaduje sa
Interiér / sedadlá
52 | Poťah sedadiel | min. látkový
53 | vyhrievané predných sedadiel | požaduje sa
54 | Opierka hlavy všetkých sedadiel | požaduje sa
Iná výbava
55 | 12V zásuvka v priestore medzi vodičom a spolujazdcom, ako aj v priestore pre cestujúcich | požaduje sa
56 | alarm | požaduje sa
57 | Intergrovaná zásuvka USB min. 2 ks pre dobíjanie elektrických zariadení v priestore medzi vodičo a spolujazdcom (dostupné aj po montáži doplnkovej výbavy.) Riešenie redukciou neprípustné. | požaduje sa
58 | V priestore pre pasažierov v druhej rade min. 2x USB zásuvka, 1x zásuvka 230V | požaduje sa
59 | Palubný počítač | požaduje sa
60 | Ukazovateľ vonkajšej teploty | požaduje sa
61 | Multimediálny systém s farebnou min. 6,5" dotykovou obrazovkou, DAB, podpora Apple CarPlay a Android Auto, Bluetooth, USB, a repro sústava pre ozvučenie vozidla | požaduje sa
62 | Povinná výstroj a výbava stanovená pre daný druh vozidla (v zmysle zákona č. 106/2018 Z.z., resp. vyhlášky č. 134/2018 Z. z.) - homologizovaný prenosný výstražný trojuholník, plnohodnotné rezervné koleso, lekárnička) | požaduje sa
63 | Ťažné lano | požaduje sa
64 | Ručný hasiaci prístroj práškový (2 kg) umiestnený do držiaku v priestore pre vodiča alebo spolujazdca tak aby ním nebolo možné manipulovať osobami sediacimi na zadných sedadlách alebo umiestnený v batožinovom priestore na ľahko dostupnom mieste. | požaduje sa
65 | Sada originálnych gumených rohoží na podlahu v každom rade a gumová alebo vaňa aj do batožinového priestoru | požaduje sa
66 | Podložky na upevnenie tabuliek s evidenčným číslom | požaduje sa
67 | 4 ks zliatinových diskov min. 16" so sadou 4 ks letných pneumatík kompatibilných s diskami a automobilom (celoročné pneu nie sú prípustné). Montáž na vozidle podľa dátumu dodania (15.10. - 30.3. - zimná sada) | požaduje sa
68 | 4 ks originálnych kolies min. oceľových s originál krytmi (v prípade zliatinových diskov sa kryty nepožadujú) min. 16" so sadou 4 ks zimných min. strednej triedy (Vredestein, Uniroyal, Firestone, Nokian, YOKOHAMA, Hankook a pod. ) kompatibilných s automobilom. Montáž na vozidle podľa dátumu dodania | požaduje sa
69 | Dažďový a svetelný senzor | požaduje sa
70 | Zatmavené sklá od B - stlpika min 70% | požaduje sa
71 | Odnímateľné sedadlá v 2. rade | požaduje sa
72 | Servis - náklady na výrobcom predpísanú údržbu (pravidelné servisné prehliadky podľa pokynov výrobcu, materiál + cena normovanej práce v autorizovanom servise) min. 5 rokov / min. 150 000 km (uplatniteľný v ktoromkoľvek autorizovanom servisnom stredisku) | požaduje sa

## Zoznam doplnkov
Doplnkové príslušenstvo
p.č. | Názov položky | Požiadavky | Počet
2.1 | Montáž montážnej sady pre inštaláciu vozidlovej rádiostanice | podľa technickej špecifikácie v hárku "Radiostanica_spec" vrátene montáže | 8
2.2 | Svetelné a zvukové výstražné zariadenie pre skrytú montáž s určením pre Políciu SR (zostava 2) | podľa technickej špecifikácie v hárku "VRZ_zostava2_spec" vrátane montáže. Kompatibilné s ponúkanými automobilom | 8

## Radiostanica_spec
Montáž montážnej sady pre inštaláciu vozidlovej rádiostanice - špecifikácia
Verejný obstarávateľ požaduje iba montáž montážnej sady pre inštaláciu vozidlovej rádiostanice SITNO / MATRA TPMe a dodanie a montáž napájacej kabeláže zodpovedajúceho typu s istením. Tzn., že uchádzač bude realizovať len montáž komponentov potrebných pre umiestnenie rádiostanice SITNO / MATRA TPMe a dodanie a montáž napájacej kabeláže zodpovedajúceho typu s istením. Tzn., že uchádzač nacení a v ponukovej cene zahrnie len montáž komponentov potrebných pre umiestnenie rádiostanice SITNO / MATRA TPMe a dodanie a montáž napájacej kabeláže zodpovedajúceho typu s istením. Samotnú sadu (t. j. všetky jej komponenty, samozrejme okrem napájacej kabeláže zodpovedajúceho typu s istením) dodá uchádzačovi verejný obstarávateľ.
montáž sady komponentov potrebných pre umiestnenie rádiostanice SITNO / MATRA TPMe zahŕňa | Vymedzenie priestoru vo vozidle pre umiestnenie a upevnenie rádiostanice/rádiostaníc (manipulácia s ovládacími prvkami rádiostanice musí byť ľahko dostupná z miesta vodiča a spolujazdca),
Montáž kabeláže a napájania rádiostanice/rádiostaníc,
Umiestnenie, upevnenie a pripojenie vozidlovej antény rádiostanice/rádiostaníc
Umiestnenie držiaku ovládacieho panela na prístrojovej doske vozidla v jej strednej časti tak, aby bola v dosahu vodiča i spolujazdca. Namontovaný ovládací panel rádiostanice nesmie prekážať airbagu vozidla.
Umiestnenie držiaku rádiobloku „BER" na ľahko prístupnom mieste z dôvodu programovania v určených časových intervaloch.
Montáž celej kabeláže tak, aby nedochádzalo k poškodeniu kabeláže ani rádiobloku.
Konkrétne umiestnenie komponentov a ovládacích prvkov upresní objednávateľ podľa typu dodaného vozidla.
Vypracovanie montážneho predpisu (cca 15 viazaných plnofarebných strán s textom) podľa podmienok uvedených v zmluve.
Obsah sady komponentov potrebných pre umiestnenie rádiostanice SITNO / MATRA TPMe (uchádzačovi ju dodá verejný obstarávateľ podľa podmienok v zmluve) | držiak rádiobloku "BER"
držiak ovládacieho panela
držiak mikrotelefónu
externý reproduktor (4-8 ohm a 10W)
anténa s montážou na strechu vozidla (v prípade skrytej inštalácie: anténa na umiestnenie pod plastové nárazníky, tzv. bumper anténa), UHF (380-420MHz), zaťažiteľnosť min.10W, koaxiálny kábel: RG-58 alebo ekvivalent potrebnej dĺžky, konektor FMA s ukončením TNC.
prepojovacia kabeláž

## VRZ_zostava2_spec
Svetelné a zvukové výstražné zariadenie pre skrytú montáž s určením pre Políciu SR (zostava 2) - technická špecifikácia
skutočná hodnota parametra ponúkaného riešenia (ak nie je uvedené inak uchádzač uvedie slovo "áno" ak ponúkané parameter spĺňa)
zloženie zostavy | Svetelný maják | do tejto bunky uchádzač doplní vlastný návrh riešenia v rozsahu identifikácie výrobcu a modelu ponúkaného riešenia spolu s odkazom na webovú stránku s technickými špecifikáciami riešenia a fotografiami (odkaz je možné nahradiť predložením technických špecifikácií a fotografií v ponuke)
| Doplnkové svetelné výstražné zariadenia | do tejto bunky uchádzač doplní vlastný návrh riešenia v rozsahu identifikácie výrobcu a modelu ponúkaného riešenia spolu s odkazom na webovú stránku s technickými špecifikáciami riešenia a fotografiami (odkaz je možné nahradiť predložením technických špecifikácií a fotografií v ponuke)
| Elektronika (ovládacia časť s elektronikou) a tlakový reproduktor | do tejto bunky uchádzač doplní vlastný návrh riešenia v rozsahu identifikácie výrobcu a modelu ponúkaného riešenia spolu s odkazom na webovú stránku s technickými špecifikáciami riešenia a fotografiami (odkaz je možné nahradiť predložením technických špecifikácií a fotografií v ponuke)
všeobecné požiadavky na zostavu | vhodné pre motorové vozidlá s konštrukčnou rýchlosťou do 250 km/h,
vymeniteľnosť náhradných dielov
Požiadavky na svetelný maják | požadujeme 1 kus červenej farby
aerodynamický tvar s nízkym odporom vzduchu. Výška min. 10 cm max 15 cm. V prípade vozidla s hagusmi min. 10 cm nad ich vrchnú časť
viditeľný zo všetkých strán (360°)
LED technológia so stroboskopickým efektom a čo najvyššou hodnotou efektívnej svietivosti v prípustných hodnotách predpisu EHK č. 65. Homologizácia podľa predpisu EHK č. 65 pre jednu úroveň svietivosti TR1 u červenej farby
napájanie 12V (konektor na pripojenie hlavného svetelného majáku vyviesť v oboch „B" stĺpikoch vozidla, prepojovací kábel od konektora po maják musí byt' flexibilný, špirálový s dostatočnou mechanickou pevnosťou, opletom a odpovedajúcim priemerom vzhľadom na odber prúdu zariadenia)
magnetické uchytenie. Musí zabezpečovať použitie pri prevádzkovej rýchlosti vozidla do 250 km/hod
maximálna hmotnosť 1,5 kg
Požiadavky na svetelné výstražné zariadenia | 1 kus interiérového LED výstražného svetla červenej a modrej farby so stroboskopickým efektom, s možnosťou umiestnenia: - systémom dual-lock alebo iným vhodným priliehajúcim uchytením na čelné sklo s tieniacim krytom voči oslneniu posádky vozidla alebo - iné vhodné inovatívne riešenie umiestnenia a montáže (v tomto prípade si verejný obstarávateľ vyhradzuje právo posúdiť vhodnosť navrhovaného riešenia).
2 kusy priame exteriérové výstražné svetlá, na pravej strane vozidla modrej farby a na ľavej strane vozidla červenej farby. Ide o doplnkové svetelné výstražné znamenie, t.j. doplnkové výstražné svetlá do prednej masky. Svetlá musia byť LED technológie so stroboskopickým efektom, zložené z min. 3 LED diód a čo najvyššou hodnotou efektívnej svietivosti v prípustných hodnotách predpisu EHK č. 65.
2 kusy interiérového výstražného svetla na zadné okno s tieniacim krytom voči oslneniu posádky vozidla, na pravej strane vozidla svetlo modrej farby a na ľavej strane vozidla svetlo červenej farby. Svetlá musia byť LED technológie so stroboskopickým efektom s čo najvyššou hodnotou efektívnej svietivosti v prípustných hodnotách predpisu EHK č. 65.
Požiadavky na Elektroniku | zosilňovač
ovládací prepínač a ovládací panel pre ovládanie všetkých funkcií zostavy
ovládanie všetkých funkcií a komponentov zostavy odnímateľným ovládačom na skrútenom kábli s možnosťou pevného uchytenia do držiaku
možnosť nezávislého ovládania predných a zadných výstražných svetiel
tlakový reproduktor s minimálnym výkonom 100W a minimálnym akustickým tlakom (pri menovitom výkone 100W a vzdialenosti 1m od zdroja) 120dB v režime použitia sirény, kompletná montážna sada s príslušenstvom, (pokiaľ by akustický výkon reproduktora kvôli umiestneniu nezodpovedal 120dB je nutné použiť reproduktory dva alebo zmeniť umiestnenie vo vozidle). Požaduje sa skrytá montáž do prednej časti vozidla (vhodne podľa typu vozidla). Reproduktor musí byť vhodný do exterieru s úpravou proti korodovaniu.
napájanie podľa palubnej siete vozidla
možnosť rýchlej zmeny výstražných tónov (minimálne 2 tónov)
stabilita parametrov výstražných tónov
blokovanie funkcie výstražných tónov pri nefunkčnom svetelnom výstražnom zariadení
súlad s predpismi | Zvláštne zvukové a svetelné výstražné zariadenie je určené na motorové vozidlá s právom prednosti jazdy v zmysle § 40 Zákona č. 8/2009 Z. z. a § 13 Vyhlášky č. 9/2009 Z. z.. Výstražné zariadenie musí spĺňať podmienky ustanovené § 18 a 19 Vyhlášky 464/2009 Z. z. , osobitným predpisom Vyhláškou č. 176/1960 Zb. v znení neskorších predpisov a oznámenia Ministerstva zahraničných vecí Slovenskej republiky č. 245/1996 Z. z.. Výstražné zariadenie musí byť homologizované podľa predpisu EHK č. 65, EHK č. 10 alebo Direktívi 72/245/EEC a predávajúci musí tento certifikát ku každému typu zariadenia predložiť pri dodávke. Dodávateľ musí predložiť certifikát na dodávaný typ zariadenia.
iné požiadavky | Predávajúci vyhotoví prvomontáž technických zariadení na každý typ obstarávaného vozidla a prizve objednávateľa na schválenie montáže na ostatné vozidlá. Zároveň dodá návrh montážneho predpisu zvláštneho zvukového a svetelného výstražného zariadenia (celej zostavy podľa jednotlivých komponentov) do 30 dní odo dňa uzavretia zmluvy. Montážny predpis musí obsahovať podrobný popis demontáže a montáže čalúnenia a obkladov interiéru vozidla, montáž elektroniky výstražného zariadenia, blokovú schémou zapojenia, umiestnenie poistiek, fotografie držiakov a prípravkov, ak sú potrebné pre montáž, údržbu a pod. Predávajúci spracuje a dodá schválený (schvaľovanie vykoná OT SITB MV SR, OAI PPZ MV SR, OA SE MV SR) montážny predpis zvláštneho zvukového a svetelného výstražného zariadenia a predprípravy na montáž rádiostanice (celej zostavy podľa jednotlivých komponentov) na každý typ vozidla a v termíne do 10 dní po odovzdaní prvého vozidla odovzdá objednávateľovi.
Zostava je súčasťou vozidla a vzťahuje sa naň rovnaká záruka ako na vozidlo samotné. Montážou zostavy ZVZ na vozidlonesmie dôjsť k strate alebo obmedzeniu záruky na vozidlo. Uchádzač uvedenú skutočnosť preukáže v ponuke a to vyhlásením výrobcu alebo zástupcu výrobcu (uviesť v prílohe vlastného návrhu plnenia), že dodatočnou montážou zvláštneho doplnkového príslušenstva a výbavy nedôjde k strate alebo obmedzeniu záruky na dodávané automobily.
Objednávateľ požaduje, aby predávajúci v lehote do 30 dní od dodania vykonal bezplatné preškolenie max. 20 technických pracovníkov, týkajúce sa technickej obsluhy prístrojov, ich montáže, technickej profylaktickej údržby v záručnej dobe a podmienok pravidelnej pozáručnej technickej údržby. Školenie technikov musí byť uskutočnené na území SR. Predávajúci zabezpečí dodanie kompletnej technickej dokumentácie k zariadeniu (servisný manuál, schémy zapojenia, katalóg náhradných dielov s objednávacími číslami a pod.) v termíne do 10 dní po odovzdaní prvého vozidla.

## štruktúrovaný rozpočet
Štrukturovaný rozpočet (obstarávacia cena vozidiel)
p.č. | Názov položky | Počet | jednotková cena v eur bez DPH | jednotková cena v eur s DPH | celková cena v eur s DPH | Hodnota niektorých položiek z ceny automobilu | jednotková cena v eur s DPH
1 | Automobil typu MPV (v rozsahu špecifikácie podľa hárku "Automobil_špecifikácia") | 8 | 0 |  | 0 | položka 68 - 4 ks originálnych kolies min. oceľových s originál krytmi (v prípade zliatinových diskov sa kryty nepožadujú) min. 16" so sadou 4 ks zimných min. strednej triedy (Vredestein, Uniroyal, Firestone, Nokian, YOKOHAMA, Hankook a pod. ) kompatibilných s automobilom. Montáž na vozidle podľa dátumu dodania
Položka 72 - Servis - náklady na výrobcom predpísanú údržbu (pravidelné servisné prehliadky podľa pokynov výrobcu, materiál + cena normovanej práce v autorizovanom servise) min. 5 rokov / min. 150 000 km (uplatniteľný v ktoromkoľvek autorizovanom servisnom stredisku)
2 | Montáž montážnej sady pre inštaláciu vozidlovej rádiostanice | 8 | 0 |  | 0
3 | Svetelné a zvukové výstražné zariadenie pre skrytú montáž s určením pre Políciu SR (zostava 2) | 8 | 0 |  | 0
Celková cena za predmet zákazky v eur s DPH |  |  |  |  | 0