## Rekapitulácia stavby
Export Komplet | [27 empty] | 2.0 | ZAMOK |  |  |  |  | False | False | {975f487a-a4c9-443a-a1c5-ac2ebd7dee63}
[33 empty] | 0,001 | 20
[33 empty] | 0,01 | 20
|  | REKAPITULÁCIA STAVBY | [17 empty] | v --- nižšie sa nachádzajú doplnkové a pomocné údaje k zostavám --- v | [11 empty] | Návod na vyplnenie | 0,001
|  | Kód: |  |  |  |  | SNM_HUM_VO_zavazny | [24 empty] | Meniť je možné iba bunky so žltým podfarbením! 1) na prvom liste Rekapitulácie stavby vyplňte v zostave a) Rekapitulácia stavby - údaje o Zhotoviteľovi (prenesú sa do ostatných zostáv aj v iných listoch) b) Rekapitulácia objektov stavby - potrebné Ostatné náklady 2) na vybraných listoch vyplňte v zostave a) Krycí list - údaje o Zhotoviteľovi, pokiaľ sa líšia od údajov o Zhotoviteľovi na Rekapitulácii stavby (údaje se prenesú do ostatných zostav v danom liste) b) Rekapitulácia rozpočtu - potrebné Ostatné náklady c) Celkové náklady za stavbu - ceny na položkách - množstvo, pokiaľ má žlté podfarbenie - a v prípade potreby poznámku (tá je v skrytom stĺpci) | 0,001
|  | Stavba: |  |  |  |  | Obnova areálu a kaštieľa Dolná Krupá | [25 empty] | 0,001
|  | JKSO: | [13 empty] | KS: | [16 empty] | 0,001
|  | Miesto: |  |  |  |  | Kaštieľ Dolná Krupá | [8 empty] | Dátum: |  | 30. 1. 2023 | [14 empty] | 0,001
0,001
|  | Objednávateľ: | [13 empty] | IČO: | [16 empty] | 0,001
|  |  | SNM, Vajanského nábrežie 2, 810 06 Bratislava | [12 empty] | IČ DPH: | [16 empty] | 0,001
0,001
|  | Zhotoviteľ: | [13 empty] | IČO: |  | Vyplň údaj | [14 empty] | 0,001
|  |  | Vyplň údaj | [12 empty] | IČ DPH: |  | Vyplň údaj | [14 empty] | 0,001
False
|  | Projektant: | [13 empty] | IČO: | [16 empty] | False
|  |  | Ing.Vladimír Kobliška | [12 empty] | IČ DPH: | [16 empty] | True
0,01
|  | Spracovateľ: | [13 empty] | IČO: | [16 empty] | 0,01
|  |  | Ing.Vladimír Kobliška | [12 empty] | IČ DPH: | [16 empty] | False
Poznámka:
|  | Cena bez DPH | [13 empty] | 0
[8 empty] | Sadzba dane |  |  | Základ dane |  |  |  |  | Výška dane
|  | DPH |  | základná |  |  |  | 20% |  |  | 0 |  |  |  |  | 0
|  |  |  | znížená |  |  |  | 20% |  |  | 0 |  |  |  |  | 0
|  |  |  | zákl. prenesená |  |  |  | 20% |  |  | 0 |  |  |  |  | 0
|  |  |  | zníž. prenesená |  |  |  | 20% |  |  | 0 |  |  |  |  | 0
|  |  |  | nulová |  |  |  | 0% |  |  | 0 |  |  |  |  | 0
|  | Cena s DPH | [6 empty] | v |  |  | EUR |  |  |  | 0
|  | Projektant | [11 empty] | Spracovateľ
|  | Dátum a podpis: | [7 empty] | Pečiatka |  |  |  | Dátum a podpis: |  |  | Pečiatka
|  | Objednávateľ | [11 empty] | Zhotoviteľ
|  | Dátum a podpis: | [7 empty] | Pečiatka |  |  |  | Dátum a podpis: |  |  | Pečiatka
REKAPITULÁCIA OBJEKTOV STAVBY
| Kód: | [6 empty] | SNM_HUM_VO_zavazny
| Stavba: | [6 empty] | Obnova areálu a kaštieľa Dolná Krupá
| Miesto: | [6 empty] | Kaštieľ Dolná Krupá | [6 empty] | Dátum: |  | 30. 1. 2023
| Objednávateľ: | [6 empty] | SNM, Vajanského nábrežie 2, 810 06 Bratislava | [6 empty] | Projektant: |  | Ing.Vladimír Kobliška |  |  | Informatívne údaje z listov zákaziek
| Zhotoviteľ: | [13 empty] | Spracovateľ: |  | Ing.Vladimír Kobliška
| Kód |  |  |  | Popis | [7 empty] | Cena bez DPH [EUR] |  |  |  |  | Cena s DPH [EUR] | Typ | z toho Ostat. náklady [EUR] | DPH [EUR] | Normohodiny [h] | DPH základná [EUR] | DPH znížená [EUR] | DPH základná prenesená [EUR] | DPH znížená prenesená [EUR] | Základňa DPH základná | Základňa DPH znížená | Základňa DPH zákl. prenesená | Základňa DPH zníž. prenesená | Základňa DPH nulová
| Náklady z rozpočtov | [11 empty] | 0 |  |  |  |  | 0 |  | 0 | 0 | 0 | 0 | 0 | 0 | 0 | 0 | 0 | 0 | 0 | 0 |  | D | 0 | ###NOIMPORT### | IMPORT | {975f487a-a4c9-443a-a1c5-ac2ebd7dee63} | {00000000-0000-0000-0000-000000000000}
/ |  | 20180301 |  |  |  | Kaštieľ-Fasáda | [6 empty] | 0 |  |  |  |  | 0 | STA | 0 | 0 | 0 | 0 | 0 | 0 | 0 | 0 | 0 | 0 | 0 | 0 |  |  | 1 |  | IMPORT | {4c9728b4-8c0d-4336-8dad-449ebc0adc0b} | {975f487a-a4c9-443a-a1c5-ac2ebd7dee63} | 0
/ |  | 20180302 |  |  |  | Kaštieľ-Vnút.om,SDK,stav.úpravy a maľby | [6 empty] | 0 |  |  |  |  | 0 | STA | 0 | 0 | 0 | 0 | 0 | 0 | 0 | 0 | 0 | 0 | 0 | 0 |  |  | 1 |  | IMPORT | {ea531eb1-0e52-4528-b844-45175f548135} | {975f487a-a4c9-443a-a1c5-ac2ebd7dee63} | 0
/ |  | 20180303 |  |  |  | Kaštieľ-Podlahy drev.a PVC podklad.vrsvy obsiah.v ker.podl. vr.demontáže | [6 empty] | 0 |  |  |  |  | 0 | STA | 0 | 0 | 0 | 0 | 0 | 0 | 0 | 0 | 0 | 0 | 0 | 0 |  |  | 1 |  | IMPORT | {ab0c1839-e835-4a15-974e-8cc9c76a37a8} | {975f487a-a4c9-443a-a1c5-ac2ebd7dee63} | 0
/ |  | 20180304 |  |  |  | Kaštieľ-Obkl.a dlažby soc. zariad+podkl.vrsvy podláh suterén vr.demont.podkl.vrstiev | [6 empty] | 0 |  |  |  |  | 0 | STA | 0 | 0 | 0 | 0 | 0 | 0 | 0 | 0 | 0 | 0 | 0 | 0 |  |  | 1 |  | IMPORT | {4417f984-876e-4a7b-adce-e5d727e8ced7} | {975f487a-a4c9-443a-a1c5-ac2ebd7dee63} | 0
/ |  | 20180305 |  |  |  | Kaštieľ-Oprava prekrytia anglického dvorca | [6 empty] | 0 |  |  |  |  | 0 | STA | 0 | 0 | 0 | 0 | 0 | 0 | 0 | 0 | 0 | 0 | 0 | 0 |  |  | 1 |  | IMPORT | {f471bbc8-f7cc-4c13-9320-c691ac233786} | {975f487a-a4c9-443a-a1c5-ac2ebd7dee63} | 0
/ |  | 20180306 |  |  |  | Kaštieľ-Vým.okien,dverí,parapetov | [6 empty] | 0 |  |  |  |  | 0 | STA | 0 | 0 | 0 | 0 | 0 | 0 | 0 | 0 | 0 | 0 | 0 | 0 |  |  | 1 |  | IMPORT | {1f9126d3-27be-458e-a2bb-bda704b2d6a4} | {975f487a-a4c9-443a-a1c5-ac2ebd7dee63} | 0
/ |  | 20180308 |  |  |  | Kaštieľ-Meranie a regulácia | [6 empty] | 0 |  |  |  |  | 0 | STA | 0 | 0 | 0 | 0 | 0 | 0 | 0 | 0 | 0 | 0 | 0 | 0 |  |  | 1 |  | IMPORT | {3f31c90b-c81f-45df-8c88-3769f65bed7c} | {975f487a-a4c9-443a-a1c5-ac2ebd7dee63} | 0
/ |  | 20230101 |  |  |  | Kaštieľ-Suterén | [6 empty] | 0 |  |  |  |  | 0 | STA | 0 | 0 | 0 | 0 | 0 | 0 | 0 | 0 | 0 | 0 | 0 | 0 |  |  | 1 |  | IMPORT | {12eb19d0-920d-4866-bf65-98acc2be9d36} | {975f487a-a4c9-443a-a1c5-ac2ebd7dee63} | 0
/ |  | 20230102 |  |  |  | Kaštieľ-Prízemie | [6 empty] | 0 |  |  |  |  | 0 | STA | 0 | 0 | 0 | 0 | 0 | 0 | 0 | 0 | 0 | 0 | 0 | 0 |  |  | 1 |  | IMPORT | {7906e956-301b-493a-81da-e861b6f8d61c} | {975f487a-a4c9-443a-a1c5-ac2ebd7dee63} | 0
/ |  | 20230103 |  |  |  | Kaštieľ-Poschodie | [6 empty] | 0 |  |  |  |  | 0 | STA | 0 | 0 | 0 | 0 | 0 | 0 | 0 | 0 | 0 | 0 | 0 | 0 |  |  | 1 |  | IMPORT | {ca60b362-9ad4-48f0-a617-54735eaae2be} | {975f487a-a4c9-443a-a1c5-ac2ebd7dee63} | 0
/ |  | 20230105 |  |  |  | Kaštieľ-Exteriér | [6 empty] | 0 |  |  |  |  | 0 | STA | 0 | 0 | 0 | 0 | 0 | 0 | 0 | 0 | 0 | 0 | 0 | 0 |  |  | 1 |  | IMPORT | {24828a5e-68b6-4796-ab24-5312586e6c4d} | {975f487a-a4c9-443a-a1c5-ac2ebd7dee63} | 0
/ |  | 20230106 |  |  |  | Kaštieľ-Reštaurátorské práce-interiér | [6 empty] | 0 |  |  |  |  | 0 | STA | 0 | 0 | 0 | 0 | 0 | 0 | 0 | 0 | 0 | 0 | 0 | 0 |  |  | 1 |  | IMPORT | {0b7638bf-d055-4359-a1f8-31a9646ed82d} | {975f487a-a4c9-443a-a1c5-ac2ebd7dee63} | 0
/ |  | 20230108 |  |  |  | Kaštieľ-ELI-silnoprúd | [6 empty] | 0 |  |  |  |  | 0 | STA | 0 | 0 | 0 | 0 | 0 | 0 | 0 | 0 | 0 | 0 | 0 | 0 |  |  | 1 |  | IMPORT | {582eb96e-df97-4f86-96bb-181b30ae562b} | {975f487a-a4c9-443a-a1c5-ac2ebd7dee63} | 0
/ |  | 20230109 |  |  |  | Kaštieľ-ELI-slaboprúd | [6 empty] | 0 |  |  |  |  | 0 | STA | 0 | 0 | 0 | 0 | 0 | 0 | 0 | 0 | 0 | 0 | 0 | 0 |  |  | 1 |  | IMPORT | {a89cd8e2-92e3-4bdb-a03c-f58c17fb655c} | {975f487a-a4c9-443a-a1c5-ac2ebd7dee63} | 0
/ |  | 20230110 |  |  |  | Kaštieľ-ZTI | [6 empty] | 0 |  |  |  |  | 0 | STA | 0 | 0 | 0 | 0 | 0 | 0 | 0 | 0 | 0 | 0 | 0 | 0 |  |  | 1 |  | IMPORT | {1bf66985-9cf5-444e-bdca-d674bb736a88} | {975f487a-a4c9-443a-a1c5-ac2ebd7dee63} | 0
/ |  | 20230111 |  |  |  | Kaštieľ-Vykurovanie | [6 empty] | 0 |  |  |  |  | 0 | STA | 0 | 0 | 0 | 0 | 0 | 0 | 0 | 0 | 0 | 0 | 0 | 0 |  |  | 1 |  | IMPORT | {2984580d-926c-47ef-ada2-f992106a260a} | {975f487a-a4c9-443a-a1c5-ac2ebd7dee63} | 0
žltou farbou sú vyznačené aktualizované položky!
nulové položky boli z jednotlivých VV podobjektov odstránené!
neaktualizované položky žiadame naceniť podľa VV!

## 20180301 - Kaštieľ-Fasáda
{4c9728b4-8c0d-4336-8dad-449ebc0adc0b}
0
| KRYCÍ LIST ROZPOČTU | [7 empty] | v --- nižšie sa nachádzajú doplnkové a pomocné údaje k zostavám --- v | [8 empty] | False
Stavba:
Obnova areálu a kaštieľa Dolná Krupá
Objekt:
20180301 - Kaštieľ-Fasáda
| JKSO: |  |  |  |  | KS:
| Miesto: |  | Kaštieľ Dolná Krupá |  |  | Dátum: | 30. 1. 2023
| Objednávateľ: |  |  |  |  | IČO:
|  | SNM, Vajanského nábrežie 2, 810 06 Bratislava |  |  |  | IČ DPH:
| Zhotoviteľ: |  |  |  |  | IČO: | Vyplň údaj
|  | Vyplň údaj |  |  |  | IČ DPH: | Vyplň údaj
| Projektant: |  |  |  |  | IČO:
|  | Ing.Vladimír Kobliška |  |  |  | IČ DPH:
| Spracovateľ: |  |  |  |  | IČO:
|  | Ing.Vladimír Kobliška |  |  |  | IČ DPH:
Poznámka:
| Cena bez DPH | [5 empty] | 0
|  |  | Základ dane |  |  | Sadzba dane | Výška dane
| DPH | základná | 0 |  |  | 20% | 0
|  | znížená | 0 |  |  | 20% | 0
|  | zákl. prenesená | 0 |  |  | 20% | 0
|  | zníž. prenesená | 0 |  |  | 20% | 0
|  | nulová | 0 |  |  | 0% | 0
| Cena s DPH |  |  | v | EUR |  | 0
| Projektant |  |  | Spracovateľ
| Dátum a podpis: |  | Pečiatka | Dátum a podpis: |  |  | Pečiatka
| Objednávateľ |  |  | Zhotoviteľ
| Dátum a podpis: |  | Pečiatka | Dátum a podpis: |  |  | Pečiatka
REKAPITULÁCIA ROZPOČTU
Stavba:
Obnova areálu a kaštieľa Dolná Krupá
Objekt:
20180301 - Kaštieľ-Fasáda
Miesto: |  |  | Kaštieľ Dolná Krupá |  |  | Dátum: | 30. 1. 2023
Objednávateľ: |  |  | SNM, Vajanského nábrežie 2, 810 06 Bratislava |  |  | Projektant: | Ing.Vladimír Kobliška
Zhotoviteľ: |  |  | Vyplň údaj |  |  | Spracovateľ: | Ing.Vladimír Kobliška
Kód dielu - Popis | [6 empty] | Cena celkom [EUR]
Náklady z rozpočtu | [6 empty] | 0 | [11 empty] | -1
| PSV - Práce a dodávky PSV | [5 empty] | 0
| 711 - Izolácie proti vode a vlhkosti | [5 empty] | 0
| 763 - Konštrukcie - drevostavby | [5 empty] | 0
| 764 - Konštrukcie klampiarske | [5 empty] | 0
ROZPOČET
Stavba:
Obnova areálu a kaštieľa Dolná Krupá
Objekt:
20180301 - Kaštieľ-Fasáda
Miesto: |  |  | Kaštieľ Dolná Krupá |  |  | Dátum: | 30. 1. 2023
Objednávateľ: |  |  | SNM, Vajanského nábrežie 2, 810 06 Bratislava |  |  | Projektant: | Ing.Vladimír Kobliška
Zhotoviteľ: |  |  | Vyplň údaj |  |  | Spracovateľ: | Ing.Vladimír Kobliška
PČ | Typ | Kód | Popis | MJ | Množstvo | J.cena [EUR] | Cena celkom [EUR] | Cenová sústava |  | DPH | J. Nh [h] | Nh celkom [h] | J. hmotnosť [t] | Hmotnosť celkom [t] | J. suť [t] | Suť Celkom [t]
Náklady z rozpočtu | [6 empty] | 0 |  |  |  |  | 0 |  | 0 |  | 0 |  | D | -1 | [10 empty] | 0
| D | PSV | Práce a dodávky PSV |  |  |  | 0 |  |  |  |  | 0 |  | 0 |  | 0 | 2 | D | 0 |  |  |  | ROZPOCET | [6 empty] | 0
| D | 711 | Izolácie proti vode a vlhkosti |  |  |  | 0 |  |  |  |  | 0 |  | 0 |  | 0 | 2 | D | 1 |  |  |  | ROZPOCET | [6 empty] | 0
1 | K | 711199098 | Stierka hydroizol tes.hmotou proti vlhkosti | M2 | 74.1 |  | 0 |  |  | znížená |  | 0 | 0 | 0 | 0 | 0 | 16 | K | 2 |  |  |  | ROZPOCET | 0 | 0 | 0 | 0 | 0 | 2 | 0 | 16 | 1242507679
| VV |  | "alternatíva hydroizolácia s nataveným | [14 empty] | VV | 2 | 1 | True | 0 | ROZPOCET
| VV |  | "pod schodiskovými stupnami | [14 empty] | VV | 2 | 1 | True | 0 | ROZPOCET
| VV |  | "šírka x dľžka"6,0*7,6 |  | 45.6 | [12 empty] | VV | 2 | 2 | True | 0 | ROZPOCET
| VV |  | "bočné steny schodiska | [14 empty] | VV | 2 | 1 | True | 0 | ROZPOCET
| VV |  | "dľžka x výška x počet"(1,0+1,1*3+0,7+0,5*5)*1,1*2 |  | 16.5 | [12 empty] | VV | 2 | 2 | True | 0 | ROZPOCET
| VV |  | 6,0*1,0*2 |  | 12 | [12 empty] | VV | 2 | 2 | True | 0 | ROZPOCET
| VV |  | Súčet |  | 74.1 | [12 empty] | VV | 2 | 4 | True | 1 | ROZPOCET
2 | K | 998711102 | Presun hmôt pre izoláciu proti vode v objekt.v.nad 6 do 12m | t | 0.597 |  | 0 |  |  | znížená |  | 0 | 0 | 0 | 0 | 0 | 16 | K | 2 |  |  |  | ROZPOCET | 0 | 0 | 0 | 0 | 0 | 2 | 0 | 16 | -1649351731
| D | 763 | Konštrukcie - drevostavby |  |  |  | 0 |  |  |  |  | 0 |  | 0 |  | 0 | 2 | D | 1 |  |  |  | ROZPOCET | [6 empty] | 0
3 | K | 763153099.1 | Revízne otvory pre zdvojené dutinové podlahy KNAUF otvor 600x600 mm | ks | 25 |  | 0 |  |  | znížená |  | 0 | 0 | 0 | 0 | 0 | 16 | K | 2 |  |  |  | ROZPOCET | 0 | 0 | 0 | 0 | 0 | 2 | 0 | 16 | -1794475731
| VV |  | "prízemie" | [14 empty] | VV | 2 | 1 | True | 0 | ROZPOCET
| VV |  | "m.č.1,05"5 |  | 5 | [12 empty] | VV | 2 | 2 | True | 0 | ROZPOCET
| VV |  | "m.č.1,04"8 |  | 8 | [12 empty] | VV | 2 | 2 | True | 0 | ROZPOCET
| VV |  | "m.č.1,06"7 |  | 7 | [12 empty] | VV | 2 | 2 | True | 0 | ROZPOCET
| VV |  | "m.č.1,07"5 |  | 5 | [12 empty] | VV | 2 | 2 | True | 0 | ROZPOCET
| VV |  | Súčet |  | 25 | [12 empty] | VV | 2 | 4 | True | 1 | ROZPOCET
| D | 764 | Konštrukcie klampiarske |  |  |  | 0 |  |  |  |  | 0 |  | 0 |  | 0 | 2 | D | 1 |  |  |  | ROZPOCET | [6 empty] | 0
4 | K | 764259232 | Žlaby z medeného CU plechu kotlík štvorhranný pre pododkvapové žľaby rozmerov 200 x 300 x 400 mm | KUS | 8 |  | 0 |  |  | znížená |  | 0 | 0 | 0 | 0 | 0 | 16 | K | 2 |  |  |  | ROZPOCET | 0 | 0 | 0 | 0 | 0 | 2 | 0 | 16 | -288117242
5 | K | 764359821 | Demontáž žľabov kotlíka oválneho a štvorhranného, so sklonom do 45° 0,0032t | KUS | 8 |  | 0 |  |  | znížená |  | 0 | 0 | 0 | 0 | 0 | 16 | K | 2 |  |  |  | ROZPOCET | 0 | 0 | 0 | 0 | 0 | 2 | 0 | 16 | 1695627739
6 | K | 764454803 | Demontáž odpadových rúr alebo ich častí rúr kruhových, s priemerom 150 mm 0,00356t | M | 94 |  | 0 |  |  | znížená |  | 0 | 0 | 0 | 0 | 0 | 16 | K | 2 |  |  |  | ROZPOCET | 0 | 0 | 0 | 0 | 0 | 2 | 0 | 16 | 1494209632
| VV |  | "K1-dľžka x počet "11,75*8 |  | 94 | [12 empty] | VV | 2 | 2 | True | 0 | ROZPOCET
| VV |  | Súčet |  | 94 | [12 empty] | VV | 2 | 4 | True | 1 | ROZPOCET
7 | K | 764554204 | Odpadové rúry z medeného Cu plechu kruhové s priemerom 150 mm | M | 94 |  | 0 |  |  | znížená |  | 0 | 0 | 0 | 0 | 0 | 16 | K | 2 |  |  |  | ROZPOCET | 0 | 0 | 0 | 0 | 0 | 2 | 0 | 16 | -1465042990
| VV |  | "K1-dľžka x počet "11,75*8 |  | 94 | [12 empty] | VV | 2 | 2 | True | 0 | ROZPOCET
| VV |  | Súčet |  | 94 | [12 empty] | VV | 2 | 4 | True | 1 | ROZPOCET
8 | K | 998764102 | Presun hmôt pre konštrukcie klampiarske v objektoch výšky nad 6 do 12 m | t | 3.012 |  | 0 |  |  | znížená |  | 0 | 0 | 0 | 0 | 0 | 16 | K | 2 |  |  |  | ROZPOCET | 0 | 0 | 0 | 0 | 0 | 2 | 0 | 16 | -1112424063

## 20180302 - Kaštieľ-Vnút.o...
{ea531eb1-0e52-4528-b844-45175f548135}
0
| KRYCÍ LIST ROZPOČTU | [7 empty] | v --- nižšie sa nachádzajú doplnkové a pomocné údaje k zostavám --- v | [8 empty] | False
Stavba:
Obnova areálu a kaštieľa Dolná Krupá
Objekt:
20180302 - Kaštieľ-Vnút.om,SDK,stav.úpravy a maľby
| JKSO: |  |  |  |  | KS:
| Miesto: |  | Kaštieľ Dolná Krupá |  |  | Dátum: | 30. 1. 2023
| Objednávateľ: |  |  |  |  | IČO:
|  | SNM, Vajanského nábrežie 2, 810 06 Bratislava |  |  |  | IČ DPH:
| Zhotoviteľ: |  |  |  |  | IČO: | Vyplň údaj
|  | Vyplň údaj |  |  |  | IČ DPH: | Vyplň údaj
| Projektant: |  |  |  |  | IČO:
|  | Ing.Vladimír Kobliška |  |  |  | IČ DPH:
| Spracovateľ: |  |  |  |  | IČO:
|  | Ing.Vladimír Kobliška |  |  |  | IČ DPH:
Poznámka:
| Cena bez DPH | [5 empty] | 0
|  |  | Základ dane |  |  | Sadzba dane | Výška dane
| DPH | základná | 0 |  |  | 20% | 0
|  | znížená | 0 |  |  | 20% | 0
|  | zákl. prenesená | 0 |  |  | 20% | 0
|  | zníž. prenesená | 0 |  |  | 20% | 0
|  | nulová | 0 |  |  | 0% | 0
| Cena s DPH |  |  | v | EUR |  | 0
| Projektant |  |  | Spracovateľ
| Dátum a podpis: |  | Pečiatka | Dátum a podpis: |  |  | Pečiatka
| Objednávateľ |  |  | Zhotoviteľ
| Dátum a podpis: |  | Pečiatka | Dátum a podpis: |  |  | Pečiatka
REKAPITULÁCIA ROZPOČTU
Stavba:
Obnova areálu a kaštieľa Dolná Krupá
Objekt:
20180302 - Kaštieľ-Vnút.om,SDK,stav.úpravy a maľby
Miesto: |  |  | Kaštieľ Dolná Krupá |  |  | Dátum: | 30. 1. 2023
Objednávateľ: |  |  | SNM, Vajanského nábrežie 2, 810 06 Bratislava |  |  | Projektant: | Ing.Vladimír Kobliška
Zhotoviteľ: |  |  | Vyplň údaj |  |  | Spracovateľ: | Ing.Vladimír Kobliška
Kód dielu - Popis | [6 empty] | Cena celkom [EUR]
Náklady z rozpočtu | [6 empty] | 0 | [11 empty] | -1
| HSV - Práce a dodávky HSV | [5 empty] | 0
| 6 - Úpravy povrchov, podlahy, osadenie | [5 empty] | 0
| 99 - Presun hmôt HSV | [5 empty] | 0
| PSV - Práce a dodávky PSV | [5 empty] | 0
| 763 - Konštrukcie - drevostavby | [5 empty] | 0
| 784 - Maľby | [5 empty] | 0
ROZPOČET
Stavba:
Obnova areálu a kaštieľa Dolná Krupá
Objekt:
20180302 - Kaštieľ-Vnút.om,SDK,stav.úpravy a maľby
Miesto: |  |  | Kaštieľ Dolná Krupá |  |  | Dátum: | 30. 1. 2023
Objednávateľ: |  |  | SNM, Vajanského nábrežie 2, 810 06 Bratislava |  |  | Projektant: | Ing.Vladimír Kobliška
Zhotoviteľ: |  |  | Vyplň údaj |  |  | Spracovateľ: | Ing.Vladimír Kobliška
PČ | Typ | Kód | Popis | MJ | Množstvo | J.cena [EUR] | Cena celkom [EUR] | Cenová sústava |  | DPH | J. Nh [h] | Nh celkom [h] | J. hmotnosť [t] | Hmotnosť celkom [t] | J. suť [t] | Suť Celkom [t]
Náklady z rozpočtu | [6 empty] | 0 |  |  |  |  | 0 |  | 0 |  | 0 |  | D | -1 | [10 empty] | 0
| D | HSV | Práce a dodávky HSV |  |  |  | 0 |  |  |  |  | 0 |  | 0 |  | 0 | 1 | D | 0 |  |  |  | ROZPOCET | [6 empty] | 0
| D | 6 | Úpravy povrchov, podlahy, osadenie |  |  |  | 0 |  |  |  |  | 0 |  | 0 |  | 0 | 1 | D | 1 |  |  |  | ROZPOCET | [6 empty] | 0
1 | K | 611421231 | Oprava vnútorných vápenných omietok stropov železobetónových rovných tvárnicových a klenieb,opravovaná plocha nad 5 do 10%,štuková,bez použitia cementu | m2 | 81.908 |  | 0 |  |  | znížená |  | 0 | 0 | 0 | 0 | 0 | 4 | K | 2 |  |  |  | ROZPOCET | 0 | 0 | 0 | 0 | 0 | 2 | 0 | 4 | -1125059157
2 | K | 611471427.1 | Úprava stropov 2 x ručné nanášanie a vyhľadenie vápenným jemným štukom bez použitia cementu | M2 | 10.89 |  | 0 |  |  | znížená |  | 0 | 0 | 0 | 0 | 0 | 4 | K | 2 |  |  |  | ROZPOCET | 0 | 0 | 0 | 0 | 0 | 2 | 0 | 4 | -388310867
3 | K | 612421231 | Oprava vnútorných vápenných omietok stien, opravovaná plocha nad 5 do 10 %,štuková bez použitia cementu | m2 | 52.627 |  | 0 |  |  | znížená |  | 0 | 0 | 0 | 0 | 0 | 4 | K | 2 |  |  |  | ROZPOCET | 0 | 0 | 0 | 0 | 0 | 2 | 0 | 4 | -1200300497
4 | K | 612421642 | Sanačná omietka vnútorných stien vápenná bez použitia cementu | M2 | 212.5 |  | 0 |  |  | znížená |  | 0 | 0 | 0 | 0 | 0 | 4 | K | 2 |  |  |  | ROZPOCET | 0 | 0 | 0 | 0 | 0 | 2 | 0 | 4 | 1238200780
5 | K | 612421643 | Vnútorná omietka stien vápenná bez použitia cementu | M2 | 212.5 |  | 0 |  |  | znížená |  | 0 | 0 | 0 | 0 | 0 | 4 | K | 2 |  |  |  | ROZPOCET | 0 | 0 | 0 | 0 | 0 | 2 | 0 | 4 | -153838784
6 | K | 612421650 | Rohová omietacia lišta | M | 662.688 |  | 0 |  |  | znížená |  | 0 | 0 | 0 | 0 | 0 | 4 | K | 2 |  |  |  | ROZPOCET | 0 | 0 | 0 | 0 | 0 | 2 | 0 | 4 | -1950742274
7 | K | 612471427.1 | Úprava stien 2 x ručné nanášanie s prehladením vápenným jemným štukom bez použitia cementu | M2 | 26.927 |  | 0 |  |  | znížená |  | 0 | 0 | 0 | 0 | 0 | 4 | K | 2 |  |  |  | ROZPOCET | 0 | 0 | 0 | 0 | 0 | 2 | 0 | 4 | -2001032458
| D | 99 | Presun hmôt HSV |  |  |  | 0 |  |  |  |  | 0 |  | 0 |  | 0 | 1 | D | 1 |  |  |  | ROZPOCET | [6 empty] | 0
8 | K | 998011002 | Presun hmôt pre budovy JKSO 801, 803,812,zvislá konštr.z tehál,tvárnic,z kovu výšky do 12 m | t | 29.56 |  | 0 |  |  | znížená |  | 0 | 0 | 0 | 0 | 0 | 4 | K | 2 |  |  |  | ROZPOCET | 0 | 0 | 0 | 0 | 0 | 2 | 0 | 4 | 153453109
| D | PSV | Práce a dodávky PSV |  |  |  | 0 |  |  |  |  | 0 |  | 0 |  | 0 | 2 | D | 0 |  |  |  | ROZPOCET | [6 empty] | 0
| D | 763 | Konštrukcie - drevostavby |  |  |  | 0 |  |  |  |  | 0 |  | 0 |  | 0 | 2 | D | 1 |  |  |  | ROZPOCET | [6 empty] | 0
9 | K | 763111112 | SDK priečka s izoláciou hr. 100 mm jednoduchá obyčajná kca CW a UW dosky 1x tl 12,5 mm | m2 | 25.558 |  | 0 |  |  | znížená |  | 0 | 0 | 0 | 0 | 0 | 16 | K | 2 |  |  |  | ROZPOCET | 0 | 0 | 0 | 0 | 0 | 2 | 0 | 16 | 243414960
10 | K | 763111132 | SDK priečka s izoláciou hr. 100 mm jednoduchá impregnovaná kca CW a UW dosky 1x tl 12,5 mm | m2 | 54.571 |  | 0 |  |  | znížená |  | 0 | 0 | 0 | 0 | 0 | 16 | K | 2 |  |  |  | ROZPOCET | 0 | 0 | 0 | 0 | 0 | 2 | 0 | 16 | -1801215936
| VV |  | "suterén-dľžka x výška | [14 empty] | VV | 2 | 1 | True | 0 | ROZPOCET
| VV |  | "m.č.007"(1,4+2,27+0,9+1,4)*3,3 |  | 19.701 | [12 empty] | VV | 2 | 2 | True | 0 | ROZPOCET
| VV |  | "m.č.008"(1,65+1,5+1,4+0,1+0,8)*3,3 |  | 17.985 | [12 empty] | VV | 2 | 2 | True | 0 | ROZPOCET
| VV |  | "m.č.009"(1,1+1,75+2,8)*3,3-0,55*3,2 |  | 16.885 | [12 empty] | VV | 2 | 2 | True | 0 | ROZPOCET
| VV |  | Súčet |  | 54.571 | [12 empty] | VV | 2 | 4 | True | 1 | ROZPOCET
11 | K | 763111134 | SDK priečka s izoláciou hr. 125 mm jednoduchá impregnovaná kca CW a UW dosky 1x hr.150mm | m2 | 47.421 |  | 0 |  |  | znížená |  | 0 | 0 | 0 | 0 | 0 | 16 | K | 2 |  |  |  | ROZPOCET | 0 | 0 | 0 | 0 | 0 | 2 | 0 | 16 | -758984604
| VV |  | "suterén-dľžka x výška | [14 empty] | VV | 2 | 1 | True | 0 | ROZPOCET
| VV |  | "m.č.006"(2*2,5+2,2)*3,3 |  | 23.76 | [12 empty] | VV | 2 | 2 | True | 0 | ROZPOCET
| VV |  | "m.č.007,008"(4,22+1,2+0,1+0,15+1,5)*3,3 |  | 23.661 | [12 empty] | VV | 2 | 2 | True | 0 | ROZPOCET
| VV |  | Súčet |  | 47.421 | [12 empty] | VV | 2 | 4 | True | 1 | ROZPOCET
12 | K | 998763303 | Presun hmôt pre sádrokartónové konštrukcie v objektoch výšky od 7 do 24 m | t | 2.281 |  | 0 |  |  | znížená |  | 0 | 0 | 0 | 0 | 0 | 16 | K | 2 |  |  |  | ROZPOCET | 0 | 0 | 0 | 0 | 0 | 2 | 0 | 16 | 996891630
| D | 784 | Maľby |  |  |  | 0 |  |  |  |  | 0 |  | 0 |  | 0 | 2 | D | 1 |  |  |  | ROZPOCET | [6 empty] | 0
13 | K | 784451272 | Maľby vápenné bez pačok. jednofar. dvojnásobné v miestn. výšky nad 3,80 do 5,00 m | M2 | 3740.966 |  | 0 |  |  | znížená |  | 0 | 0 | 0 | 0 | 0 | 16 | K | 2 |  |  |  | ROZPOCET | 0 | 0 | 0 | 0 | 0 | 2 | 0 | 16 | -1490153812
14 | K | 784452200 | Maľba stien a stropov na sadrokarton | M2 | 275.1 |  | 0 |  |  | znížená |  | 0 | 0 | 0 | 0 | 0 | 16 | K | 2 |  |  |  | ROZPOCET | 0 | 0 | 0 | 0 | 0 | 2 | 0 | 16 | 1690429489
| VV |  | "poschodie m.č.202-205 | [14 empty] | VV | 2 | 1 | True | 0 | ROZPOCET
| VV |  | (2*3,63+8,2)*2,3*2 |  | 71.116 | [12 empty] | VV | 2 | 2 | True | 0 | ROZPOCET
| VV |  | "suterén | [14 empty] | VV | 2 | 1 | True | 0 | ROZPOCET
| VV |  | "m.č.007"(1,4+2,27+0,9+1,4)*3,3*2 |  | 39.402 | [12 empty] | VV | 2 | 2 | True | 0 | ROZPOCET
| VV |  | "m.č.008"(1,65+1,5+1,4+0,1+0,8)*3,3*2 |  | 35.97 | [12 empty] | VV | 2 | 2 | True | 0 | ROZPOCET
| VV |  | "m.č.009"((1,1+1,75+2,8)*3,3-0,55*3,2)*2 |  | 33.77 | [12 empty] | VV | 2 | 2 | True | 0 | ROZPOCET
| VV |  | "m.č.006"(2*2,5+2,2)*3,3*2 |  | 47.52 | [12 empty] | VV | 2 | 2 | True | 0 | ROZPOCET
| VV |  | "m.č.007,008"(4,22+1,2+0,1+0,15+1,5)*3,3*2 |  | 47.322 | [12 empty] | VV | 2 | 2 | True | 0 | ROZPOCET
| VV |  | Súčet |  | 275.1 | [12 empty] | VV | 2 | 4 | True | 1 | ROZPOCET
15 | K | 784452213 | Vytmelenie sadrokartonových plôch | M2 | 275.1 |  | 0 |  |  | znížená |  | 0 | 0 | 0 | 0 | 0 | 16 | K | 2 |  |  |  | ROZPOCET | 0 | 0 | 0 | 0 | 0 | 2 | 0 | 16 | 1240761671

## 20180303 - Kaštieľ-Podlah...
{ab0c1839-e835-4a15-974e-8cc9c76a37a8}
0
| KRYCÍ LIST ROZPOČTU | [7 empty] | v --- nižšie sa nachádzajú doplnkové a pomocné údaje k zostavám --- v | [8 empty] | False
Stavba:
Obnova areálu a kaštieľa Dolná Krupá
Objekt:
20180303 - Kaštieľ-Podlahy drev.a PVC podklad.vrsvy obsiah.v ker.podl. vr.demontáže
| JKSO: |  |  |  |  | KS:
| Miesto: |  | Kaštieľ Dolná Krupá |  |  | Dátum: | 30. 1. 2023
| Objednávateľ: |  |  |  |  | IČO:
|  | SNM, Vajanského nábrežie 2, 810 06 Bratislava |  |  |  | IČ DPH:
| Zhotoviteľ: |  |  |  |  | IČO: | Vyplň údaj
|  | Vyplň údaj |  |  |  | IČ DPH: | Vyplň údaj
| Projektant: |  |  |  |  | IČO:
|  | Ing.Vladimír Kobliška |  |  |  | IČ DPH:
| Spracovateľ: |  |  |  |  | IČO:
|  | Ing.Vladimír Kobliška |  |  |  | IČ DPH:
Poznámka:
| Cena bez DPH | [5 empty] | 0
|  |  | Základ dane |  |  | Sadzba dane | Výška dane
| DPH | základná | 0 |  |  | 20% | 0
|  | znížená | 0 |  |  | 20% | 0
|  | zákl. prenesená | 0 |  |  | 20% | 0
|  | zníž. prenesená | 0 |  |  | 20% | 0
|  | nulová | 0 |  |  | 0% | 0
| Cena s DPH |  |  | v | EUR |  | 0
| Projektant |  |  | Spracovateľ
| Dátum a podpis: |  | Pečiatka | Dátum a podpis: |  |  | Pečiatka
| Objednávateľ |  |  | Zhotoviteľ
| Dátum a podpis: |  | Pečiatka | Dátum a podpis: |  |  | Pečiatka
REKAPITULÁCIA ROZPOČTU
Stavba:
Obnova areálu a kaštieľa Dolná Krupá
Objekt:
20180303 - Kaštieľ-Podlahy drev.a PVC podklad.vrsvy obsiah.v ker.podl. vr.demontáže
Miesto: |  |  | Kaštieľ Dolná Krupá |  |  | Dátum: | 30. 1. 2023
Objednávateľ: |  |  | SNM, Vajanského nábrežie 2, 810 06 Bratislava |  |  | Projektant: | Ing.Vladimír Kobliška
Zhotoviteľ: |  |  | Vyplň údaj |  |  | Spracovateľ: | Ing.Vladimír Kobliška
Kód dielu - Popis | [6 empty] | Cena celkom [EUR]
Náklady z rozpočtu | [6 empty] | 0 | [11 empty] | -1
| PSV - Práce a dodávky PSV | [5 empty] | 0
| 775 - Podlahy vlysové a parketové | [5 empty] | 0
ROZPOČET
Stavba:
Obnova areálu a kaštieľa Dolná Krupá
Objekt:
20180303 - Kaštieľ-Podlahy drev.a PVC podklad.vrsvy obsiah.v ker.podl. vr.demontáže
Miesto: |  |  | Kaštieľ Dolná Krupá |  |  | Dátum: | 30. 1. 2023
Objednávateľ: |  |  | SNM, Vajanského nábrežie 2, 810 06 Bratislava |  |  | Projektant: | Ing.Vladimír Kobliška
Zhotoviteľ: |  |  | Vyplň údaj |  |  | Spracovateľ: | Ing.Vladimír Kobliška
PČ | Typ | Kód | Popis | MJ | Množstvo | J.cena [EUR] | Cena celkom [EUR] | Cenová sústava |  | DPH | J. Nh [h] | Nh celkom [h] | J. hmotnosť [t] | Hmotnosť celkom [t] | J. suť [t] | Suť Celkom [t]
Náklady z rozpočtu | [6 empty] | 0 |  |  |  |  | 0 |  | 0 |  | 0 |  | D | -1 | [10 empty] | 0
| D | PSV | Práce a dodávky PSV |  |  |  | 0 |  |  |  |  | 0 |  | 0 |  | 0 | 2 | D | 0 |  |  |  | ROZPOCET | [6 empty] | 0
| D | 775 | Podlahy vlysové a parketové |  |  |  | 0 |  |  |  |  | 0 |  | 0 |  | 0 | 2 | D | 0 |  |  |  | ROZPOCET | [6 empty] | 0
1 | K | 775551225.3 | D+M Drevená parketová dlážka na 1np bude prispôsobená rozmerom parkiet dlážky- priblížiť k dobovému stavu zachyt.na histor.fotografiách vr.olišt. Masívne dubové parkety hrúbka 22mm pero-drážka 70x500mm stromčekové kladenie-natur čistá povrchová štruktúra | m2 | 430.3 |  | 0 |  |  | znížená |  | 0 | 0 | 0 | 0 | 0 | 16 | K | 1 |  |  |  | ROZPOCET | 0 | 0 | 0 | 0 | 0 | 2 | 0 | 16 | -1105779786
| VV |  | "v.archit.plochy miestností dľa jednotl.podl. | [14 empty] | VV | 1 | 1 | True | 0 | ROZPOCET
| VV |  | "ozn.Po5-prízemie m.č.104-107,112-115,117,121 | [14 empty] | VV | 1 | 1 | True | 0 | ROZPOCET
| VV |  | 84,01+72,6+73,46+61,87+24,53+36,4+17,85+9,33 |  | 380.05 | [12 empty] | VV | 1 | 2 | True | 0 | ROZPOCET
| VV |  | 17,9+32,35 |  | 50.25 | [12 empty] | VV | 1 | 2 | True | 0 | ROZPOCET
| VV |  | Súčet |  | 430.3 | [12 empty] | VV | 1 | 4 | True | 1 | ROZPOCET
2 | K | 998775102 | Presun hmôt pre podlahy vlysové a parketové v objektoch výšky nad 6 do 12 m | t | 11.967 |  | 0 |  |  | znížená |  | 0 | 0 | 0 | 0 | 0 | 16 | K | 1 |  |  |  | ROZPOCET | 0 | 0 | 0 | 0 | 0 | 2 | 0 | 16 | -1595857260

## 20180304 - Kaštieľ-Obkl.a...
{4417f984-876e-4a7b-adce-e5d727e8ced7}
0
| KRYCÍ LIST ROZPOČTU | [7 empty] | v --- nižšie sa nachádzajú doplnkové a pomocné údaje k zostavám --- v | [8 empty] | False
Stavba:
Obnova areálu a kaštieľa Dolná Krupá
Objekt:
20180304 - Kaštieľ-Obkl.a dlažby soc. zariad+podkl.vrsvy podláh suterén vr.demont.podkl.vrstiev
| JKSO: |  |  |  |  | KS:
| Miesto: |  | Kaštieľ Dolná Krupá |  |  | Dátum: | 30. 1. 2023
| Objednávateľ: |  |  |  |  | IČO:
|  | SNM, Vajanského nábrežie 2, 810 06 Bratislava |  |  |  | IČ DPH:
| Zhotoviteľ: |  |  |  |  | IČO: | Vyplň údaj
|  | Vyplň údaj |  |  |  | IČ DPH: | Vyplň údaj
| Projektant: |  |  |  |  | IČO:
|  | Ing.Vladimír Kobliška |  |  |  | IČ DPH:
| Spracovateľ: |  |  |  |  | IČO:
|  | Ing.Vladimír Kobliška |  |  |  | IČ DPH:
Poznámka:
| Cena bez DPH | [5 empty] | 0
|  |  | Základ dane |  |  | Sadzba dane | Výška dane
| DPH | základná | 0 |  |  | 20% | 0
|  | znížená | 0 |  |  | 20% | 0
|  | zákl. prenesená | 0 |  |  | 20% | 0
|  | zníž. prenesená | 0 |  |  | 20% | 0
|  | nulová | 0 |  |  | 0% | 0
| Cena s DPH |  |  | v | EUR |  | 0
| Projektant |  |  | Spracovateľ
| Dátum a podpis: |  | Pečiatka | Dátum a podpis: |  |  | Pečiatka
| Objednávateľ |  |  | Zhotoviteľ
| Dátum a podpis: |  | Pečiatka | Dátum a podpis: |  |  | Pečiatka
REKAPITULÁCIA ROZPOČTU
Stavba:
Obnova areálu a kaštieľa Dolná Krupá
Objekt:
20180304 - Kaštieľ-Obkl.a dlažby soc. zariad+podkl.vrsvy podláh suterén vr.demont.podkl.vrstiev
Miesto: |  |  | Kaštieľ Dolná Krupá |  |  | Dátum: | 30. 1. 2023
Objednávateľ: |  |  | SNM, Vajanského nábrežie 2, 810 06 Bratislava |  |  | Projektant: | Ing.Vladimír Kobliška
Zhotoviteľ: |  |  | Vyplň údaj |  |  | Spracovateľ: | Ing.Vladimír Kobliška
Kód dielu - Popis | [6 empty] | Cena celkom [EUR]
Náklady z rozpočtu | [6 empty] | 0 | [11 empty] | -1
| HSV - Práce a dodávky HSV | [5 empty] | 0
| 6 - Úpravy povrchov, podlahy, osadenie | [5 empty] | 0
| 8 - Rúrové vedenie | [5 empty] | 0
| 9 - Ostatné konštrukcie a práce-búranie | [5 empty] | 0
| 99 - Presun hmôt HSV | [5 empty] | 0
| PSV - Práce a dodávky PSV | [5 empty] | 0
| 763 - Konštrukcie - drevostavby | [5 empty] | 0
| 771 - Podlahy z dlaždíc | [5 empty] | 0
| 772 - Podlahy z prírodného a konglomerovaného kameňa | [5 empty] | 0
| 781 - Obklady | [5 empty] | 0
| M - Práce a dodávky M | [5 empty] | 0
| 44-M - Hasiace prístroje | [5 empty] | 0
ROZPOČET
Stavba:
Obnova areálu a kaštieľa Dolná Krupá
Objekt:
20180304 - Kaštieľ-Obkl.a dlažby soc. zariad+podkl.vrsvy podláh suterén vr.demont.podkl.vrstiev
Miesto: |  |  | Kaštieľ Dolná Krupá |  |  | Dátum: | 30. 1. 2023
Objednávateľ: |  |  | SNM, Vajanského nábrežie 2, 810 06 Bratislava |  |  | Projektant: | Ing.Vladimír Kobliška
Zhotoviteľ: |  |  | Vyplň údaj |  |  | Spracovateľ: | Ing.Vladimír Kobliška
PČ | Typ | Kód | Popis | MJ | Množstvo | J.cena [EUR] | Cena celkom [EUR] | Cenová sústava |  | DPH | J. Nh [h] | Nh celkom [h] | J. hmotnosť [t] | Hmotnosť celkom [t] | J. suť [t] | Suť Celkom [t]
Náklady z rozpočtu | [6 empty] | 0 |  |  |  |  | 0 |  | 0.0126 |  | 0 |  | D | -1 | [10 empty] | 0
| D | HSV | Práce a dodávky HSV |  |  |  | 0 |  |  |  |  | 0 |  | 0.0126 |  | 0 | 1 | D | 0 |  |  |  | ROZPOCET | [6 empty] | 0
| D | 6 | Úpravy povrchov, podlahy, osadenie |  |  |  | 0 |  |  |  |  | 0 |  | 0 |  | 0 | 1 | D | 1 |  |  |  | ROZPOCET | [6 empty] | 0
1 | K | 631571003.2 | Násyp z kremičitého štrkopiesku | m3 | 2.459 |  | 0 |  |  | znížená |  | 0 | 0 | 0 | 0 | 0 | 4 | K | 2 |  |  |  | ROZPOCET | 0 | 0 | 0 | 0 | 0 | 2 | 0 | 4 | -1261844086
| VV |  | "dlažba z drev.klátikov plocha x hrúbka P11"49,17*0,05 |  | 2.459 | [12 empty] | VV | 2 | 2 | True | 0 | ROZPOCET
| VV |  | Súčet |  | 2.459 | [12 empty] | VV | 2 | 4 | True | 1 | ROZPOCET
2 | K | 632477203 | Samonivelizačná podl. hmota, na nasiakavý podklad hr. 5 mm -vyspravenie podlahy AD | m2 | 307.43 |  | 0 |  |  | znížená |  | 0 | 0 | 0 | 0 | 0 | 4 | K | 2 |  |  |  | ROZPOCET | 0 | 0 | 0 | 0 | 0 | 2 | 0 | 4 | -1351268880
| VV |  | "plocha dľa ker.dlažba Po1,Po2"293,64+13,79 |  | 307.43 | [12 empty] | VV | 2 | 2 | True | 0 | ROZPOCET
| VV |  | Súčet |  | 307.43 | [12 empty] | VV | 2 | 4 | True | 1 | ROZPOCET
3 | K | 632477205 | Samonivelizačná podl.hmota nivelit,na nasiakavý podklad,vnútorné použitie,hr.10mm | m2 | 104.24 |  | 0 |  |  | znížená |  | 0 | 0 | 0 | 0 | 0 | 4 | K | 2 |  |  |  | ROZPOCET | 0 | 0 | 0 | 0 | 0 | 2 | 0 | 4 | -2144094489
| VV |  | "plocha dľa kamen.dlažby Po3,Po3a"46,92+57,32 |  | 104.24 | [12 empty] | VV | 2 | 2 | True | 0 | ROZPOCET
| VV |  | Súčet |  | 104.24 | [12 empty] | VV | 2 | 4 | True | 1 | ROZPOCET
4 | K | 632951127 | Dlažba z drevených klátikov impregn. so zal. škár kociek veľ. do 100x100x100 mm z reziva dubového exteriér | m2 | 63.921 |  | 0 |  |  | znížená |  | 0 | 0 | 0 | 0 | 0 | 4 | K | 2 |  |  |  | ROZPOCET | 0 | 0 | 0 | 0 | 0 | 2 | 0 | 4 | 1318403854
| VV |  | "ozn.P11-prízemie pred hl.vstupom-dľžka x šírka x stratné | [14 empty] | VV | 2 | 1 | True | 0 | ROZPOCET
| VV |  | (3,56+5,38)*5,5*1,3 |  | 63.921 | [12 empty] | VV | 2 | 2 | True | 0 | ROZPOCET
| VV |  | Súčet |  | 63.921 | [12 empty] | VV | 2 | 4 | True | 1 | ROZPOCET
| D | 8 | Rúrové vedenie |  |  |  | 0 |  |  |  |  | 0 |  | 0.0126 |  | 0 | 1 | D | 1 |  |  |  | ROZPOCET | [6 empty] | 0
5 | K | 899103111 | Osadenie poklopu liatinového a oceľového vrátane rámu hmotn. nad 100 do 150 kg | ks | 2 |  | 0 |  |  | znížená |  | 0 | 0.0063 | 0.0126 | 0 | 0 | 4 | K | 2 |  |  |  | ROZPOCET | 0 | 0 | 0 | 0 | 0 | 2 | 0 | 4 | -270464461
| VV |  | "kanály ÚK"2 |  | 2 | [12 empty] | VV | 2 | 2 | True | 0 | ROZPOCET
| VV |  | Súčet |  | 2 | [12 empty] | VV | 2 | 4 | True | 1 | ROZPOCET
6 | M | 5524311100.1 | Poklop ťažký rám 600X600 mm | ks | 2 |  | 0 |  |  | znížená |  | 0 | 0 | 0 | 0 | 0 | 8 | M | 2 |  |  |  | ROZPOCET | 0 | 0 | 0 | 0 | 0 | 2 | 0 | 4 | 1107397471
| D | 9 | Ostatné konštrukcie a práce-búranie |  |  |  | 0 |  |  |  |  | 0 |  | 0 |  | 0 | 1 | D | 1 |  |  |  | ROZPOCET | [6 empty] | 0
7 | K | 953944116 | Nastrelenie klinca typu A D 8x30 až 70mm | ks | 5.492 |  | 0 |  |  | znížená |  | 0 | 0 | 0 | 0 | 0 | 4 | K | 2 |  |  |  | ROZPOCET | 0 | 0 | 0 | 0 | 0 | 2 | 0 | 4 | -664207265
8 | K | 959791115 | ozn.,V2 Krbová vetracia mriežka so žalúziou, farba biela s plechovou prechodkou, Krátki 17x17 cm so žalúziou alebo ekvivalent | ks | 23 |  | 0 |  |  | znížená |  | 0 | 0 | 0 | 0 | 0 | 4 | K | 2 |  |  |  | ROZPOCET | 0 | 0 | 0 | 0 | 0 | 2 | 0 | 4 | -1535365880
9 | K | 959791115.1 | ozn.,V2 Krbová vetracia mriežka so žalúziou, farba mosadzná, rustikálna s plechovou prechodkou, Krátki 17x17 cm rustikálna so žalúziou alebo ekvivalent | ks | 45 |  | 0 |  |  | znížená |  | 0 | 0 | 0 | 0 | 0 | 4 | K | 2 |  |  |  | ROZPOCET | 0 | 0 | 0 | 0 | 0 | 2 | 0 | 4 | 719469069
10 | K | 959791116 | ozn.V3 Odvetr.potrubie kúpelní na posch.s napoj na zber.potr.DN150 vr.spät.klapiek,prip.potr.na ventil. a vetracích komínkov vr.vybúr.otvoru a spätnej povrch.úpravy | m | 95 |  | 0 |  |  | znížená |  | 0 | 0 | 0 | 0 | 0 | 4 | K | 2 |  |  |  | ROZPOCET | 0 | 0 | 0 | 0 | 0 | 2 | 0 | 4 | 238791704
| VV |  | 95"m" |  | 95 | [12 empty] | VV | 2 | 2 | True | 0 | ROZPOCET
| VV |  | Súčet |  | 95 | [12 empty] | VV | 2 | 4 | True | 1 | ROZPOCET
| D | 99 | Presun hmôt HSV |  |  |  | 0 |  |  |  |  | 0 |  | 0 |  | 0 | 1 | D | 1 |  |  |  | ROZPOCET | [6 empty] | 0
11 | K | 998011002.S | Presun hmôt pre budovy občianskej výstavby (801), budovy pre bývanie (803) budovy pre výrobu a služby (812), s nosnou zvislou konštrukciou murovanou z tehál, alebo tvárnic, alebo kovovou, výšky nad 6 do 12 m | t | 0.013 |  | 0 |  |  | znížená |  | 0 | 0 | 0 | 0 | 0 | 4 | K | 2 |  |  |  | ROZPOCET | 0 | 0 | 0 | 0 | 0 | 2 | 0 | 4 | 353449823
| D | PSV | Práce a dodávky PSV |  |  |  | 0 |  |  |  |  | 0 |  | 0 |  | 0 | 2 | D | 0 |  |  |  | ROZPOCET | [6 empty] | 0
| D | 763 | Konštrukcie - drevostavby |  |  |  | 0 |  |  |  |  | 0 |  | 0 |  | 0 | 2 | D | 1 |  |  |  | ROZPOCET | [6 empty] | 0
12 | K | 763124144 | SDK stena predsad.pred WCs izol.hr.12,5mm jednoduchá požiarna impreg.UW a CW dosky tl 150mm | m2 | 17.087 |  | 0 |  |  | znížená |  | 0 | 0 | 0 | 0 | 0 | 16 | K | 2 |  |  |  | ROZPOCET | 0 | 0 | 0 | 0 | 0 | 2 | 0 | 16 | 593597083
13 | K | 998763303 | Presun hmôt pre sádrokartónové konštrukcie v objektoch výšky od 7 do 24 m | t | 0.31 |  | 0 |  |  | znížená |  | 0 | 0 | 0 | 0 | 0 | 16 | K | 2 |  |  |  | ROZPOCET | 0 | 0 | 0 | 0 | 0 | 2 | 0 | 16 | -1391972499
| D | 771 | Podlahy z dlaždíc |  |  |  | 0 |  |  |  |  | 0 |  | 0 |  | 0 | 2 | D | 1 |  |  |  | ROZPOCET | [6 empty] | 0
14 | K | 771271210.1 | ozn.V4 Dod+mont prechod. lišty-medzi dlažbou a dlažbou | M | 15.4 |  | 0 |  |  | znížená |  | 0 | 0 | 0 | 0 | 0 | 16 | K | 2 |  |  |  | ROZPOCET | 0 | 0 | 0 | 0 | 0 | 2 | 0 | 16 | 553066771
15 | K | 771445014.1 | Montáž soklíkov z obkladačiek hutných, keramických do tmelu,rovné | m | 12.9 |  | 0 |  |  | znížená |  | 0 | 0 | 0 | 0 | 0 | 16 | K | 2 |  |  |  | ROZPOCET | 0 | 0 | 0 | 0 | 0 | 2 | 0 | 16 | -1646168391
16 | K | 771575109 | Montáž podláh z dlaždíc keram. ukladanie do tmelu bez povrch. úpravy alebo glaz. | M2 | 85.45 |  | 0 |  |  | znížená |  | 0 | 0 | 0 | 0 | 0 | 16 | K | 2 |  |  |  | ROZPOCET | 0 | 0 | 0 | 0 | 0 | 2 | 0 | 16 | -2110876729
17 | M | 5976398021.5 | Keramická dlažba 600/600 s protišmykovým prevedením, farba sivá | m2 | 7 |  | 0 |  |  | znížená |  | 0 | 0 | 0 | 0 | 0 | 32 | M | 2 |  |  |  | ROZPOCET | 0 | 0 | 0 | 0 | 0 | 2 | 0 | 16 | 408355747
18 | M | 5976398021.6 | Keramická dlažba 450/450mm s protišmykovým prevedením, farba sivá | m2 | 98.401 |  | 0 |  |  | znížená |  | 0 | 0 | 0 | 0 | 0 | 32 | M | 2 |  |  |  | ROZPOCET | 0 | 0 | 0 | 0 | 0 | 2 | 0 | 16 | 1604160740
| VV |  | "Po3,Po6+soklík"(46,92+35,77+73,5*0,15)*1,05 |  | 98.401 | [12 empty] | VV | 2 | 2 | True | 0 | ROZPOCET
| VV |  | Súčet |  | 98.401 | [12 empty] | VV | 2 | 4 | True | 1 | ROZPOCET
19 | K | 998771102 | Presun hmôt pre podlahy z dlaždíc v objekt.v.nad 6 do 12m | t | 4.924 |  | 0 |  |  | znížená |  | 0 | 0 | 0 | 0 | 0 | 16 | K | 2 |  |  |  | ROZPOCET | 0 | 0 | 0 | 0 | 0 | 2 | 0 | 16 | 1432762357
| D | 772 | Podlahy z prírodného a konglomerovaného kameňa |  |  |  | 0 |  |  |  |  | 0 |  | 0 |  | 0 | 2 | D | 1 |  |  |  | ROZPOCET | [6 empty] | 0
20 | K | 772501140.1 | D+M Kamenná dlažba klad.so škárami medzi jednotl.kamen.platňami do malt.lôžka z váp.malty a vyškár.váp.maltou 400x400mm protišmyková, samočistice povrchové zušľachtenie | m2 | 147.882 |  | 0 |  |  | znížená |  | 0 | 0 | 0 | 0 | 0 | 16 | K | 2 |  |  |  | ROZPOCET | 0 | 0 | 0 | 0 | 0 | 2 | 0 | 16 | 31233018
21 | K | 998772102 | Presun hmôt pre kamennú dlažbu v objekt.v.nad 6 do 12m | t | 43.034 |  | 0 |  |  | znížená |  | 0 | 0 | 0 | 0 | 0 | 16 | K | 2 |  |  |  | ROZPOCET | 0 | 0 | 0 | 0 | 0 | 2 | 0 | 16 | -1250235154
| D | 781 | Obklady |  |  |  | 0 |  |  |  |  | 0 |  | 0 |  | 0 | 2 | D | 1 |  |  |  | ROZPOCET | [6 empty] | 0
22 | K | 781445020 | Montáž obkladov stien z obkladačiek hutných, keramických do tmelu | m2 | 103 |  | 0 |  |  | znížená |  | 0 | 0 | 0 | 0 | 0 | 16 | K | 2 |  |  |  | ROZPOCET | 0 | 0 | 0 | 0 | 0 | 2 | 0 | 16 | 1928583094
23 | M | 5976579602.2 | Obkladačky keramické 300x600mm veľkorozmerný keramický obklad, farebnosť určí KPÚ | m2 | 108.15 |  | 0 |  |  | znížená |  | 0 | 0 | 0 | 0 | 0 | 32 | M | 2 |  |  |  | ROZPOCET | 0 | 0 | 0 | 0 | 0 | 2 | 0 | 16 | 1776631545
24 | K | 781469715 | Dod+osad rohové,kútové a ukončujúce lišty,1m2 je 1mb | M | 176.331 |  | 0 |  |  | znížená |  | 0 | 0 | 0 | 0 | 0 | 16 | K | 2 |  |  |  | ROZPOCET | 0 | 0 | 0 | 0 | 0 | 2 | 0 | 16 | 1399962916
25 | K | 998781102 | Presun hmôt pre obklady keramické v objek.v.nad 6 do 12m | t | 3.361 |  | 0 |  |  | znížená |  | 0 | 0 | 0 | 0 | 0 | 16 | K | 2 |  |  |  | ROZPOCET | 0 | 0 | 0 | 0 | 0 | 2 | 0 | 16 | 1415423027
| D | M | Práce a dodávky M |  |  |  | 0 |  |  |  |  | 0 |  | 0 |  | 0 | 3 | D | 0 |  |  |  | ROZPOCET | [6 empty] | 0
| D | 44-M | Hasiace prístroje |  |  |  | 0 |  |  |  |  | 0 |  | 0 |  | 0 | 1 | D | 1 |  |  |  | ROZPOCET | [6 empty] | 0
26 | M | 449831301.0 | Hasiaci prístroj práškový P6 | KUS | 9 |  | 0 |  |  | znížená |  | 0 | 0 | 0 | 0 | 0 | 8 | M | 2 |  |  |  | ROZPOCET | 0 | 0 | 0 | 0 | 0 | 2 | 0 | 4 | 844277768
27 | M | 449831306 | Hasiaci prístroj snehový CO2 kg | KUS | 2 |  | 0 |  |  | znížená |  | 0 | 0 | 0 | 0 | 0 | 8 | M | 2 |  |  |  | ROZPOCET | 0 | 0 | 0 | 0 | 0 | 2 | 0 | 4 | -1087007027

## 20180305 - Kaštieľ-Oprava...
{f471bbc8-f7cc-4c13-9320-c691ac233786}
0
| KRYCÍ LIST ROZPOČTU | [7 empty] | v --- nižšie sa nachádzajú doplnkové a pomocné údaje k zostavám --- v | [8 empty] | False
Stavba:
Obnova areálu a kaštieľa Dolná Krupá
Objekt:
20180305 - Kaštieľ-Oprava prekrytia anglického dvorca
| JKSO: |  |  |  |  | KS:
| Miesto: |  | Kaštieľ Dolná Krupá |  |  | Dátum: | 30. 1. 2023
| Objednávateľ: |  |  |  |  | IČO:
|  | SNM, Vajanského nábrežie 2, 810 06 Bratislava |  |  |  | IČ DPH:
| Zhotoviteľ: |  |  |  |  | IČO: | Vyplň údaj
|  | Vyplň údaj |  |  |  | IČ DPH: | Vyplň údaj
| Projektant: |  |  |  |  | IČO:
|  | Ing.Vladimír Kobliška |  |  |  | IČ DPH:
| Spracovateľ: |  |  |  |  | IČO:
|  | Ing.Vladimír Kobliška |  |  |  | IČ DPH:
Poznámka:
| Cena bez DPH | [5 empty] | 0
|  |  | Základ dane |  |  | Sadzba dane | Výška dane
| DPH | základná | 0 |  |  | 20% | 0
|  | znížená | 0 |  |  | 20% | 0
|  | zákl. prenesená | 0 |  |  | 20% | 0
|  | zníž. prenesená | 0 |  |  | 20% | 0
|  | nulová | 0 |  |  | 0% | 0
| Cena s DPH |  |  | v | EUR |  | 0
| Projektant |  |  | Spracovateľ
| Dátum a podpis: |  | Pečiatka | Dátum a podpis: |  |  | Pečiatka
| Objednávateľ |  |  | Zhotoviteľ
| Dátum a podpis: |  | Pečiatka | Dátum a podpis: |  |  | Pečiatka
REKAPITULÁCIA ROZPOČTU
Stavba:
Obnova areálu a kaštieľa Dolná Krupá
Objekt:
20180305 - Kaštieľ-Oprava prekrytia anglického dvorca
Miesto: |  |  | Kaštieľ Dolná Krupá |  |  | Dátum: | 30. 1. 2023
Objednávateľ: |  |  | SNM, Vajanského nábrežie 2, 810 06 Bratislava |  |  | Projektant: | Ing.Vladimír Kobliška
Zhotoviteľ: |  |  | Vyplň údaj |  |  | Spracovateľ: | Ing.Vladimír Kobliška
Kód dielu - Popis | [6 empty] | Cena celkom [EUR]
Náklady z rozpočtu | [6 empty] | 0 | [11 empty] | -1
| 2 - Zakladanie | [5 empty] | 0
| 3 - Zvislé a kompletné konštrukcie | [5 empty] | 0
| 4 - Vodorovné konštrukcie | [5 empty] | 0
| 6 - Úpravy povrchov, podlahy, osadenie | [5 empty] | 0
| 9 - Ostatné konštrukcie a práce-búranie | [5 empty] | 0
| 99 - Presun hmôt HSV | [5 empty] | 0
| HSV - Práce a dodávky HSV | [5 empty] | 0
| 1 - Zemné práce | [5 empty] | 0
| 711 - Izolácie proti vode a vlhkosti | [5 empty] | 0
| 764 - Konštrukcie klampiarske | [5 empty] | 0
| 767 - Konštrukcie doplnkové kovové | [5 empty] | 0
| 783 - Nátery | [5 empty] | 0
| PSV - Práce a dodávky PSV | [5 empty] | 0
| 721 - Zdravotechnika - vnútorná kanalizácia | [5 empty] | 0
| 769 - Montáže vzduchotechnických zariadení | [5 empty] | 0
ROZPOČET
Stavba:
Obnova areálu a kaštieľa Dolná Krupá
Objekt:
20180305 - Kaštieľ-Oprava prekrytia anglického dvorca
Miesto: |  |  | Kaštieľ Dolná Krupá |  |  | Dátum: | 30. 1. 2023
Objednávateľ: |  |  | SNM, Vajanského nábrežie 2, 810 06 Bratislava |  |  | Projektant: | Ing.Vladimír Kobliška
Zhotoviteľ: |  |  | Vyplň údaj |  |  | Spracovateľ: | Ing.Vladimír Kobliška
PČ | Typ | Kód | Popis | MJ | Množstvo | J.cena [EUR] | Cena celkom [EUR] | Cenová sústava |  | DPH | J. Nh [h] | Nh celkom [h] | J. hmotnosť [t] | Hmotnosť celkom [t] | J. suť [t] | Suť Celkom [t]
Náklady z rozpočtu | [6 empty] | 0 |  |  |  |  | 0 |  | 30.0169 |  | 0.65976 |  | D | -1 | [10 empty] | 0
| D | 2 | Zakladanie |  |  |  | 0 |  |  |  |  | 0 |  | 0 |  | 0 | 1 | D | 0 |  |  |  | ROZPOCET | [6 empty] | 0
1 | K | 216904391 | Príplatok k cene za ručné dočistenie oceľovými kefami | m2 | 104.1 |  | 0 |  |  | znížená |  | 0 | 0 | 0 | 0 | 0 | 4 | K | 1 |  |  |  | ROZPOCET | 0 | 0 | 0 | 0 | 0 | 2 | 0 | 4 | 1171688918
| D | 3 | Zvislé a kompletné konštrukcie |  |  |  | 0 |  |  |  |  | 0 |  | 0 |  | 0 | 1 | D | 0 |  |  |  | ROZPOCET | [6 empty] | 0
2 | K | 317941127 | Dodávka+montáž+osadenie+náter oceľovej konštrukcie | kg | 229.029 |  | 0 |  |  | znížená |  | 0 | 0 | 0 | 0 | 0 | 4 | K | 1 |  |  |  | ROZPOCET | 0 | 0 | 0 | 0 | 0 | 2 | 0 | 4 | -1178642377
| VV |  | "L100/100/10 pre osadenie stropných dosiek | [14 empty] | VV | 1 | 1 | True | 0 | ROZPOCET
| VV |  | "dľžka x hmotnosť na bežný m x stratné | [14 empty] | VV | 1 | 1 | True | 0 | ROZPOCET
| VV |  | (1,2*9+1,5+1,8)*15,04*1,08 |  | 229.029 | [12 empty] | VV | 1 | 2 | True | 0 | ROZPOCET
| VV |  | Súčet |  | 229.029 | [12 empty] | VV | 1 | 4 | True | 1 | ROZPOCET
3 | K | 389381001 | Dobetónovanie prefabrikovaných konštrukcií vr.deb. a oddeb. | m3 | 2.29 |  | 0 |  |  | znížená |  | 0 | 0 | 0 | 0 | 0 | 4 | K | 1 |  |  |  | ROZPOCET | 0 | 0 | 0 | 0 | 0 | 2 | 0 | 4 | -2112701776
| VV |  | "stropné dosky-viď architektúra"1,44 |  | 1.44 | [12 empty] | VV | 1 | 2 | True | 0 | ROZPOCET
| VV |  | "dobetonávka vyústenia kanalizácie-kuchyňa"0,85 |  | 0.85 | [12 empty] | VV | 1 | 2 | True | 0 | ROZPOCET
| VV |  | Súčet |  | 2.29 | [12 empty] | VV | 1 | 4 | True | 1 | ROZPOCET
4 | K | 389381001.1 | Dobetónovanie prefabrikovaných konštrukcií vr.deb. a oddeb. | m3 | 3.081 |  | 0 |  |  | znížená |  | 0 | 0 | 0 | 0 | 0 | 4 | K | 1 |  |  |  | ROZPOCET | 0 | 0 | 0 | 0 | 0 | 2 | 0 | 4 | 356665632
| VV |  | "plocha"(9,25+6,56)*0,1+"dobetonávka ukončenia zákrytových dosiek"1,5 |  | 3.081 | [12 empty] | VV | 1 | 2 | True | 1 | ROZPOCET
| D | 4 | Vodorovné konštrukcie |  |  |  | 0 |  |  |  |  | 0 |  | 0 |  | 0 | 1 | D | 0 |  |  |  | ROZPOCET | [6 empty] | 0
5 | K | 411121221 | Montáž dosky stropnej prefabrikovanej zo železobetónu šírky 600mm dľ.do 1800mm | ks | 150 |  | 0 |  |  | znížená |  | 0 | 0 | 0 | 0 | 0 | 4 | K | 1 |  |  |  | ROZPOCET | 0 | 0 | 0 | 0 | 0 | 2 | 0 | 4 | -1338802022
| VV |  | "celková dľžka / dľžka dosky je počet kusov | [14 empty] | VV | 1 | 1 | True | 0 | ROZPOCET
| VV |  | "(16,3+1,5+14,11+1,2+5,33)/0,6 je "64 |  | 64 | [12 empty] | VV | 1 | 2 | True | 0 | ROZPOCET
| VV |  | "(5,38+11,28+1,0+14,21+4,3+6,89)/0,6 je"72 |  | 72 | [12 empty] | VV | 1 | 2 | True | 0 | ROZPOCET
| VV |  | Medzisúčet |  | 136 | [12 empty] | VV | 1 | 3 | True | 0 | ROZPOCET
| VV |  | "4,13/0,6 je"7 |  | 7 | [12 empty] | VV | 1 | 2 | True | 0 | ROZPOCET
| VV |  | Medzisúčet |  | 7 | [12 empty] | VV | 1 | 3 | True | 0 | ROZPOCET
| VV |  | "(5,84-1,6)/0,6 je"7 |  | 7 | [12 empty] | VV | 1 | 2 | True | 0 | ROZPOCET
| VV |  | Medzisúčet |  | 7 | [12 empty] | VV | 1 | 3 | True | 0 | ROZPOCET
| VV |  | Súčet |  | 150 | [12 empty] | VV | 1 | 4 | True | 1 | ROZPOCET
6 | M | 5934317200 | Stropná doska hrúbky 15 rozm.60/120 cm | ks | 137.36 |  | 0 |  |  | znížená |  | 0 | 0 | 0 | 0 | 0 | 8 | M | 1 |  |  |  | ROZPOCET | 0 | 0 | 0 | 0 | 0 | 2 | 0 | 4 | 1342868640
| VV |  | "kus x stratné "136*1,01 |  | 137.36 | [12 empty] | VV | 1 | 2 | True | 0 | ROZPOCET
| VV |  | Súčet |  | 137.36 | [12 empty] | VV | 1 | 4 | True | 1 | ROZPOCET
7 | M | 5934317400 | Stropná doska hrúbky 15 rozm.60/150 cm | ks | 7.07 |  | 0 |  |  | znížená |  | 0 | 0 | 0 | 0 | 0 | 8 | M | 1 |  |  |  | ROZPOCET | 0 | 0 | 0 | 0 | 0 | 2 | 0 | 4 | -1931358056
| VV |  | "kus x stratné "7*1,01 |  | 7.07 | [12 empty] | VV | 1 | 2 | True | 0 | ROZPOCET
| VV |  | Súčet |  | 7.07 | [12 empty] | VV | 1 | 4 | True | 1 | ROZPOCET
8 | M | 5934316500 | Stropná doska hrúbky 15 rozm.60/180 cm | ks | 7.07 |  | 0 |  |  | znížená |  | 0 | 0 | 0 | 0 | 0 | 8 | M | 1 |  |  |  | ROZPOCET | 0 | 0 | 0 | 0 | 0 | 2 | 0 | 4 | -1752930959
| VV |  | "kus x stratné "7*1,01 |  | 7.07 | [12 empty] | VV | 1 | 2 | True | 0 | ROZPOCET
| VV |  | Súčet |  | 7.07 | [12 empty] | VV | 1 | 4 | True | 1 | ROZPOCET
9 | K | 417361821 | Výstuž stužujúcich pásov a vencov z beton.ocele 10505 | t | 0.216 |  | 0 |  |  | znížená |  | 0 | 0 | 0 | 0 | 0 | 4 | K | 1 |  |  |  | ROZPOCET | 0 | 0 | 0 | 0 | 0 | 2 | 0 | 4 | 134223182
| D | 6 | Úpravy povrchov, podlahy, osadenie |  |  |  | 0 |  |  |  |  | 0 |  | 12.5502 |  | 0 | 1 | D | 0 |  |  |  | ROZPOCET | [6 empty] | 0
10 | K | 617451222 | Vnútorná omietka cementová uzavretých kanálov hladká | m2 | 28.634 |  | 0 |  |  | znížená |  | 0 | 0.03957 | 1.133 | 0 | 0 | 4 | K | 1 |  |  |  | ROZPOCET | 0 | 0 | 0 | 0 | 0 | 2 | 0 | 4 | 746038347
| VV |  | "priestor v tuneli | [14 empty] | VV | 1 | 1 | True | 0 | ROZPOCET
| VV |  | 9,84*(0,96+1,95) |  | 28.634 | [12 empty] | VV | 1 | 2 | True | 0 | ROZPOCET
| VV |  | Súčet |  | 28.634 | [12 empty] | VV | 1 | 4 | True | 1 | ROZPOCET
11 | K | 622463260 | Špeciálna vysprávka reprofilačnou maltou | m2 | 2.048 |  | 0 |  |  | znížená |  | 0 | 0 | 0 | 0 | 0 | 4 | K | 1 |  |  |  | ROZPOCET | 0 | 0 | 0 | 0 | 0 | 2 | 0 | 4 | -907179074
| VV |  | "dľžka x výška x koeficient x kusy "1,05*0,25*1,3*2*3 |  | 2.048 | [12 empty] | VV | 1 | 2 | True | 0 | ROZPOCET
| VV |  | Súčet |  | 2.048 | [12 empty] | VV | 1 | 4 | True | 1 | ROZPOCET
12 | K | 627991042 | Vodotesný tmel | m | 84.37 |  | 0 |  |  | znížená |  | 0 | 0 | 0 | 0 | 0 | 4 | K | 1 |  |  |  | ROZPOCET | 0 | 0 | 0 | 0 | 0 | 2 | 0 | 4 | 1896124908
| VV |  | "dľžky "16,3+11,16+1,2+1,42+5,33+2,55+1,9+5,84 |  | 45.7 | [12 empty] | VV | 1 | 2 | True | 0 | ROZPOCET
| VV |  | 5,38+11,28+1,0+11,24+2,88+6,89 |  | 38.67 | [12 empty] | VV | 1 | 2 | True | 0 | ROZPOCET
| VV |  | Súčet |  | 84.37 | [12 empty] | VV | 1 | 4 | True | 1 | ROZPOCET
13 | K | 632200070.S | Montáž dlažby na plochých strechách, terasách, balkónoch kladená na sucho dlaždicami rozmerov 500x500 mm na rektifikačné terče výšky 25-70 mm | m2 | 98.61 |  | 0 |  |  | znížená |  | 0 | 0.00028 | 0.027611 | 0 | 0 | 4 | K | 1 |  |  |  | ROZPOCET | 0 | 0 | 0 | 0 | 0 | 2 | 0 | 4 | 1972544068
| VV |  | "plocha dobetonávky"(9,25+6,56)+"plocha dvorce"(48,42+34,38) |  | 98.61 | [12 empty] | VV | 1 | 2 | True | 1 | ROZPOCET
14 | M | 592460023000.S1 | Platňa krycia - štokovaný sivý betón v zmysle rozhodnutia KPU | m2 | 103.541 |  | 0 |  |  | znížená |  | 0 | 0.11 | 11.3895 | 0 | 0 | 8 | M | 1 |  |  |  | ROZPOCET | 0 | 0 | 0 | 0 | 0 | 2 | 0 | 4 | 719025506
| VV |  | 98,61*1,05 "Prepočítané koeficientom množstva |  | 103.541 | [12 empty] | VV | 1 | 2 | True | 1 | ROZPOCET
15 | K | 632477203 | Samonivelizačná podl. hmota, na nasiakavý podklad hr. 5 mm -vyspravenie podlahy AD | m2 | 77.217 |  | 0 |  |  | znížená |  | 0 | 0 | 0 | 0 | 0 | 4 | K | 1 |  |  |  | ROZPOCET | 0 | 0 | 0 | 0 | 0 | 2 | 0 | 4 | -1906830983
| VV |  | "otvorená časť-podlaha-dľžka x šírka | [14 empty] | VV | 1 | 1 | True | 0 | ROZPOCET
| VV |  | 12,37*(1,15+0,93)*0,5 |  | 12.865 | [12 empty] | VV | 1 | 2 | True | 0 | ROZPOCET
| VV |  | 11,26*(2,13+1,23)*0,5 |  | 18.917 | [12 empty] | VV | 1 | 2 | True | 0 | ROZPOCET
| VV |  | 11,55*(1,2+2,35)*0,5 |  | 20.501 | [12 empty] | VV | 1 | 2 | True | 0 | ROZPOCET
| VV |  | (11,2+1,28)*(1,09+1,25)*0,5 |  | 14.602 | [12 empty] | VV | 1 | 2 | True | 0 | ROZPOCET
| VV |  | "priestor v tuneli | [14 empty] | VV | 1 | 1 | True | 0 | ROZPOCET
| VV |  | 9,84*1,05 |  | 10.332 | [12 empty] | VV | 1 | 2 | True | 0 | ROZPOCET
| VV |  | Súčet |  | 77.217 | [12 empty] | VV | 1 | 4 | True | 1 | ROZPOCET
16 | K | 632477208 | Stierková hmota vápenným jemným štukom bez použitia cementu | m2 | 179.385 |  | 0 |  |  | znížená |  | 0 | 0 | 0 | 0 | 0 | 4 | K | 1 |  |  |  | ROZPOCET | 0 | 0 | 0 | 0 | 0 | 2 | 0 | 4 | 1527002513
| VV |  | "oporný múr v otvorenej časti-dľžka x výška | [14 empty] | VV | 1 | 1 | True | 0 | ROZPOCET
| VV |  | (1,15+23,6+24,0+1,25)*2,25 |  | 112.5 | [12 empty] | VV | 1 | 2 | True | 0 | ROZPOCET
| VV |  | "otvorená časť-podlaha | [14 empty] | VV | 1 | 1 | True | 0 | ROZPOCET
| VV |  | 12,37*(1,15+0,93)*0,5 |  | 12.865 | [12 empty] | VV | 1 | 2 | True | 0 | ROZPOCET
| VV |  | 11,26*(2,13+1,23)*0,5 |  | 18.917 | [12 empty] | VV | 1 | 2 | True | 0 | ROZPOCET
| VV |  | 11,55*(1,2+2,35)*0,5 |  | 20.501 | [12 empty] | VV | 1 | 2 | True | 0 | ROZPOCET
| VV |  | (11,2+1,28)*(1,09+1,25)*0,5 |  | 14.602 | [12 empty] | VV | 1 | 2 | True | 0 | ROZPOCET
| VV |  | Súčet |  | 179.385 | [12 empty] | VV | 1 | 4 | True | 1 | ROZPOCET
| D | 9 | Ostatné konštrukcie a práce-búranie |  |  |  | 0 |  |  |  |  | 0 |  | 16.4148 |  | 0.46176 | 1 | D | 0 |  |  |  | ROZPOCET | [6 empty] | 0
17 | K | 916362112.S | Osadenie cestného obrubníka betónového stojatého so zaliatím a zatrením škár cementovou maltou, so zhotovením lôžka s bočnou oporou z betónu prostého tr. C 16/20 | m | 57.77 |  | 0 |  |  | znížená |  | 0 | 0.15113 | 8.7308 | 0 | 0 | 4 | K | 1 |  |  |  | ROZPOCET | 0 | 0 | 0 | 0 | 0 | 2 | 0 | 4 | -1821623554
| VV |  | 28,9+28,87 |  | 57.77 | [12 empty] | VV | 1 | 2 | True | 0 | ROZPOCET
| VV |  | Súčet |  | 57.77 | [12 empty] | VV | 1 | 4 | True | 1 | ROZPOCET
18 | K | 918101112.S | Lôžko pod obrubníky, krajníky alebo obruby z dlažobných kociek z betónu prostého tr. C 16/20 | m3 | 3.466 |  | 0 |  |  | znížená |  | 0 | 2.2151 | 7.6776 | 0 | 0 | 4 | K | 1 |  |  |  | ROZPOCET | 0 | 0 | 0 | 0 | 0 | 2 | 0 | 4 | -1863056903
| VV |  | (28,9+28,87)*0,06 |  | 3.466 | [12 empty] | VV | 1 | 2 | True | 0 | ROZPOCET
| VV |  | Súčet |  | 3.466 | [12 empty] | VV | 1 | 4 | True | 1 | ROZPOCET
19 | K | 919735124 | Rezanie betónového krytu alebo podkladu tr. nad C 12/15 hr. nad 150 do 200 mm | m | 5.8 |  | 0 |  |  | znížená |  | 0 | 0 | 0 | 0 | 0 | 4 | K | 1 |  |  |  | ROZPOCET | 0 | 0 | 0 | 0 | 0 | 2 | 0 | 4 | 1082646284
20 | K | 953992325.1 | Systém lep.kotiev vč.vrtu a chem.kotvy do D20 mm | kus | 24 |  | 0 |  |  | znížená |  | 0 | 0 | 0 | 0 | 0 | 4 | K | 1 |  |  |  | ROZPOCET | 0 | 0 | 0 | 0 | 0 | 2 | 0 | 4 | -1937506704
| VV |  | "anglické dvorce" | [14 empty] | VV | 1 | 1 | True | 0 | ROZPOCET
| VV |  | "pre osadenie T-profilov na podopretie rohov" | [14 empty] | VV | 1 | 1 | True | 0 | ROZPOCET
| VV |  | 24 |  | 24 | [12 empty] | VV | 1 | 2 | True | 1 | ROZPOCET
21 | K | 953992325.2 | Systém lep.kotiev vč.vrtu a chem.kotvy do D50 mm | kus | 55 |  | 0 |  |  | znížená |  | 0 | 0 | 0 | 0 | 0 | 4 | K | 1 |  |  |  | ROZPOCET | 0 | 0 | 0 | 0 | 0 | 2 | 0 | 4 | -1095542004
22 | K | 971042441 | Vybúranie otvoru v betónových priečkach a stenách plochy do 0,25 m2,hr.do 300 mm, -0,16500t | ks | 1 |  | 0 |  |  | znížená |  | 0 | 0 | 0 | 0 | 0 | 4 | K | 1 |  |  |  | ROZPOCET | 0 | 0 | 0 | 0 | 0 | 2 | 0 | 4 | -579397806
| VV |  | "pre Z6"1 |  | 1 | [12 empty] | VV | 1 | 2 | True | 0 | ROZPOCET
| VV |  | Súčet |  | 1 | [12 empty] | VV | 1 | 4 | True | 1 | ROZPOCET
23 | K | 971042551 | Vybúranie otvoru v betónových priečkach a stenách plochy do 1 m2, akejkolvek hr., -2,20000t | m3 | 0.162 |  | 0 |  |  | znížená |  | 0 | 0 | 0 | 2.2 | 0.3564 | 4 | K | 1 |  |  |  | ROZPOCET | 0 | 0 | 0 | 0 | 0 | 2 | 0 | 4 | -1946410853
| VV |  | "pre Z5-dľžka x šírka x hrúbka "0,9*0,9*0,2 |  | 0.162 | [12 empty] | VV | 1 | 2 | True | 0 | ROZPOCET
| VV |  | Súčet |  | 0.162 | [12 empty] | VV | 1 | 4 | True | 1 | ROZPOCET
24 | K | 972056015.S | Jadrové vrty diamantovými korunkami do stropných konštrukcií železobetónových nad D 150 do 160 mm -0,00048 t | cm | 152 |  | 0 |  |  | znížená |  | 0 | 3e-05 | 0.00456 | 0.00048 | 0.07296 | 4 | K | 1 |  |  |  | ROZPOCET | 0 | 0 | 0 | 0 | 0 | 2 | 0 | 4 | -1810998174
| VV |  | "anglické dvorce -prestupy pre dažďové zvody" | [14 empty] | VV | 1 | 1 | True | 0 | ROZPOCET
| VV |  | 12,0*8 |  | 96 | [12 empty] | VV | 1 | 2 | True | 0 | ROZPOCET
| VV |  | 7,0*8 |  | 56 | [12 empty] | VV | 1 | 2 | True | 0 | ROZPOCET
| VV |  | Súčet |  | 152 | [12 empty] | VV | 1 | 4 | True | 1 | ROZPOCET
25 | K | 972056016.1 | Jadrové vrty diamantovými korunkami do stropných konštrukcií železobetónových nad D 160 do 170 mm -0,00054 t | cm | 60 |  | 0 |  |  | znížená |  | 0 | 3e-05 | 0.0018 | 0.00054 | 0.0324 | 4 | K | 1 |  |  |  | ROZPOCET | 0 | 0 | 0 | 0 | 0 | 2 | 0 | 4 | -1545720421
| VV |  | "anglické dvorce -odvetranie" | [14 empty] | VV | 1 | 1 | True | 0 | ROZPOCET
| VV |  | 20,0*3 |  | 60 | [12 empty] | VV | 1 | 2 | True | 1 | ROZPOCET
26 | K | 978015271 | Otlčenie omietok vonkajších, s vyškriabaním škár v I. až IV.st., zlož., v rozsahu do 100 %, -0,05900t | m2 | 100.376 |  | 0 |  |  | znížená |  | 0 | 0 | 0 | 0 | 0 | 4 | K | 1 |  |  |  | ROZPOCET | 0 | 0 | 0 | 0 | 0 | 2 | 0 | 4 | 976089431
27 | K | 979024441.S | Očistenie vybúraných obrubníkov, krajníkov, dosiek alebo panelov od spojovacieho materiálu s odprataním a uložením očistených hmôt a spojovacieho materiálu na skládku na vzdialenosť do 10 m obrubníkov, krajníkov vybúraných z akéhokoľvek lôžka a s akoukoľvek výplňou škár | m | 57.77 |  | 0 |  |  | znížená |  | 0 | 0 | 0 | 0 | 0 | 4 | K | 1 |  |  |  | ROZPOCET | 0 | 0 | 0 | 0 | 0 | 2 | 0 | 4 | 1217628976
| VV |  | 28,9+28,87 |  | 57.77 | [12 empty] | VV | 1 | 2 | True | 0 | ROZPOCET
| VV |  | Súčet |  | 57.77 | [12 empty] | VV | 1 | 4 | True | 1 | ROZPOCET
28 | K | 979031110.1 | Montáž a dodávka historizujúcej odvetrávacej hlavice z umelého kameňa - pol. V5 | ks | 3 |  | 0 |  |  | znížená |  | 0 | 0 | 0 | 0 | 0 | 16 | K | 1 |  |  |  | ROZPOCET | 0 | 0 | 0 | 0 | 0 | 2 | 0 | 16 | -691280700
| VV |  | "novonavrhované konštrukcie -ostatné výrobky" | [14 empty] | VV | 1 | 1 | True | 0 | ROZPOCET
| VV |  | "V5"3 |  | 3 | [12 empty] | VV | 1 | 2 | True | 1 | ROZPOCET
| D | 99 | Presun hmôt HSV |  |  |  | 0 |  |  |  |  | 0 |  | 0 |  | 0 | 1 | D | 0 |  |  |  | ROZPOCET | [6 empty] | 0
29 | K | 998011001 | Presun hmôt pre budovy murované výšky do 6 m | T | 29.122 |  | 0 |  |  | znížená |  | 0 | 0 | 0 | 0 | 0 | 4 | K | 1 |  |  |  | ROZPOCET | 0 | 0 | 0 | 0 | 0 | 2 | 0 | 4 | -764697441
30 | K | 998011001 | Presun hmôt pre budovy murované výšky do 6 m | T | 13 |  | 0 |  |  | znížená |  | 0 | 0 | 0 | 0 | 0 | 4 | K | 1 |  |  |  | ROZPOCET | 0 | 0 | 0 | 0 | 0 | 2 | 0 | 4 | -2140586518
| D | HSV | Práce a dodávky HSV |  |  |  | 0 |  |  |  |  | 0 |  | 0 |  | 0 | 1 | D | 0 |  |  |  | ROZPOCET | [6 empty] | 0
| D | 1 | Zemné práce |  |  |  | 0 |  |  |  |  | 0 |  | 0 |  | 0 | 1 | D | 1 |  |  |  | ROZPOCET | [6 empty] | 0
31 | K | 131211101.S | Hĺbenie jám - ručný výkop v hornine tr. 3 - ručným náradím súdržných | m3 | 0.756 |  | 0 |  |  | znížená |  | 0 | 0 | 0 | 0 | 0 | 4 | K | 2 |  |  |  | ROZPOCET | 0 | 0 | 0 | 0 | 0 | 2 | 0 | 4 | -488837079
| VV |  | "základ pre odvetrávaciu hlavicu" | [14 empty] | VV | 2 | 1 | True | 0 | ROZPOCET
| VV |  | "V5" | [14 empty] | VV | 2 | 1 | True | 0 | ROZPOCET
| VV |  | 0,600*0,600*0,700*3 |  | 0.756 | [12 empty] | VV | 2 | 2 | True | 1 | ROZPOCET
32 | K | 131211119.S | Hĺbenie jám - ručný výkop v hornine tr. 3 - ručným náradím príplatok za lepivosť horniny | m3 | 0.227 |  | 0 |  |  | znížená |  | 0 | 0 | 0 | 0 | 0 | 4 | K | 2 |  |  |  | ROZPOCET | 0 | 0 | 0 | 0 | 0 | 2 | 0 | 4 | -1085093117
| VV |  | 0,756*0,3 |  | 0.227 | [12 empty] | VV | 2 | 2 | True | 1 | ROZPOCET
33 | K | 162201102.S | Vodorovné premiestnenie výkopku za sucha pre všetky druhy dopravných prostriedkov bez naloženia výkopu, avšak so zložením bez rozhrnutia z horniny 1 až 4 na vzdialenosť nad 20 do 50 m | m3 | 0.756 |  | 0 |  |  | znížená |  | 0 | 0 | 0 | 0 | 0 | 4 | K | 2 |  |  |  | ROZPOCET | 0 | 0 | 0 | 0 | 0 | 2 | 0 | 4 | 748811256
| D | 711 | Izolácie proti vode a vlhkosti |  |  |  | 0 |  |  |  |  | 0 |  | 0.58111 |  | 0 | 2 | D | 0 |  |  |  | ROZPOCET | [6 empty] | 0
34 | K | 711471051 | Zhotovenie izolácie proti tlakovej vode termoplastami vodorovne fóliou PVC položenou voľne | m2 | 98.61 |  | 0 |  |  | znížená |  | 0 | 0 | 0 | 0 | 0 | 16 | K | 1 |  |  |  | ROZPOCET | 0 | 0 | 0 | 0 | 0 | 2 | 0 | 16 | -1776379666
| VV |  | "plocha dobetonávky"(9,25+6,56)+"plocha dvorce"(48,42+34,38) |  | 98.61 | [12 empty] | VV | 1 | 2 | True | 1 | ROZPOCET
35 | M | 2833000220 | Fólia 803 hr.2,00 mm hnedá, mliecna, signálna | m2 | 103.541 |  | 0 |  |  | znížená |  | 0 | 0.00262 | 0.27128 | 0 | 0 | 32 | M | 1 |  |  |  | ROZPOCET | 0 | 0 | 0 | 0 | 0 | 2 | 0 | 16 | 2018973205
| VV |  | "plocha dobetonávky"(9,25+6,56)+"plocha dvorce"(48,42+34,38) |  | 98.61 | [12 empty] | VV | 1 | 2 | True | 0 | ROZPOCET
| VV |  | 98,61*1,05 "Prepočítané koeficientom množstva |  | 103.541 | [12 empty] | VV | 1 | 2 | True | 1 | ROZPOCET
36 | K | 711472051.S | Zhotovenie izolácie proti povrchovej a podpovrchovej tlakovej vode termoplastami na ploche zvislej fóliou PVC položenou voľne so zvarením spoju | m2 | 30.483 |  | 0 |  |  | znížená |  | 0 | 3e-05 | 0.00091449 | 0 | 0 | 16 | K | 1 |  |  |  | ROZPOCET | 0 | 0 | 0 | 0 | 0 | 2 | 0 | 16 | -429725841
| VV |  | "k ceste"(4,15+17,57)*0,3 |  | 6.516 | [12 empty] | VV | 1 | 2 | True | 0 | ROZPOCET
| VV |  | "vonkajší obvod"(46,49+33,4)*0,3 |  | 23.967 | [12 empty] | VV | 1 | 2 | True | 0 | ROZPOCET
| VV |  | Súčet |  | 30.483 | [12 empty] | VV | 1 | 4 | True | 1 | ROZPOCET
37 | M | 2833000220 | Fólia 803 hr.2,00 mm hnedá, mliecna, signálna | m2 | 35.086 |  | 0 |  |  | znížená |  | 0 | 0.00262 | 0.091925 | 0 | 0 | 32 | M | 1 |  |  |  | ROZPOCET | 0 | 0 | 0 | 0 | 0 | 2 | 0 | 16 | -1330521369
| VV |  | "vonkajší obvod"(46,49+33,4+"pri ceste"17,57)*0,3 |  | 29.238 | [12 empty] | VV | 1 | 2 | True | 0 | ROZPOCET
| VV |  | Súčet |  | 29.238 | [12 empty] | VV | 1 | 4 | True | 0 | ROZPOCET
| VV |  | 29,238*1,2 "Prepočítané koeficientom množstva |  | 35.086 | [12 empty] | VV | 1 | 2 | True | 1 | ROZPOCET
38 | K | 711491171 | Zhotovenie izolácie proti tlakovej vode z ochrannej textílie podkladnej vrstvy vodorovne | m2 | 98.61 |  | 0 |  |  | znížená |  | 0 | 0 | 0 | 0 | 0 | 16 | K | 1 |  |  |  | ROZPOCET | 0 | 0 | 0 | 0 | 0 | 2 | 0 | 16 | 357899955
| VV |  | "plocha dobetonávky"(9,25+6,56)+"plocha dvorce"(48,42+34,38) |  | 98.61 | [12 empty] | VV | 1 | 2 | True | 1 | ROZPOCET
39 | M | 6936651300 | Geotextília netkaná polypropylénová PP 300 | m2 | 207.081 |  | 0 |  |  | znížená |  | 0 | 0.0004 | 0.082832 | 0 | 0 | 32 | M | 1 |  |  |  | ROZPOCET | 0 | 0 | 0 | 0 | 0 | 2 | 0 | 16 | -77836830
| VV |  | "plocha dobetonávky"((9,25+6,56)+"plocha dvorce"(48,42+34,38))*2 |  | 197.22 | [12 empty] | VV | 1 | 2 | True | 0 | ROZPOCET
| VV |  | 197,22*1,05 "Prepočítané koeficientom množstva |  | 207.081 | [12 empty] | VV | 1 | 2 | True | 1 | ROZPOCET
40 | K | 711491271.S | Zhotovenie textílie na ploche zvislej podkladná vrstva | m2 | 44.988 |  | 0 |  |  | znížená |  | 0 | 0 | 0 | 0 | 0 | 16 | K | 1 |  |  |  | ROZPOCET | 0 | 0 | 0 | 0 | 0 | 2 | 0 | 16 | -338407981
| VV |  | "k ceste"(4,15+17,57)*0,6"0,3m zalomené dolu""0,1m +0,1 m zalomené hore" |  | 13.032 | [12 empty] | VV | 1 | 2 | True | 0 | ROZPOCET
| VV |  | "vonkajší obvod"(46,49+33,4)*0,4"0,3m zalomené dolu""0,1m zalomené hore" |  | 31.956 | [12 empty] | VV | 1 | 2 | True | 0 | ROZPOCET
| VV |  | Súčet |  | 44.988 | [12 empty] | VV | 1 | 4 | True | 1 | ROZPOCET
41 | M | 6936651300 | Geotextília netkaná polypropylénová PP 300 | m2 | 62.49 |  | 0 |  |  | znížená |  | 0 | 0.0004 | 0.024996 | 0 | 0 | 32 | M | 1 |  |  |  | ROZPOCET | 0 | 0 | 0 | 0 | 0 | 2 | 0 | 16 | 1200774214
| VV |  | "vonkajší obvod"(46,49+33,4)*0,3 |  | 23.967 | [12 empty] | VV | 1 | 2 | True | 0 | ROZPOCET
| VV |  | "k ceste"(4,15+17,57)*0,3 |  | 6.516 | [12 empty] | VV | 1 | 2 | True | 0 | ROZPOCET
| VV |  | Súčet |  | 30.483 | [12 empty] | VV | 1 | 4 | True | 0 | ROZPOCET
| VV |  | 30,483*2,05 "Prepočítané koeficientom množstva |  | 62.49 | [12 empty] | VV | 1 | 2 | True | 1 | ROZPOCET
42 | K | 711777278.S | Zhotovenie detailov termoplastami dilatačných škár - uzáver opracovanie rúrových prestupov na pevnú alebo voľnú prírubu dotesnenie tmelom priemer do 200 mm | ks | 8 |  | 0 |  |  | znížená |  | 0 | 9e-05 | 0.00072 | 0 | 0 | 16 | K | 1 |  |  |  | ROZPOCET | 0 | 0 | 0 | 0 | 0 | 2 | 0 | 16 | 1643735180
| VV |  | "anglické dvorce -prestupy pre dažďové zvody" | [14 empty] | VV | 1 | 1 | True | 0 | ROZPOCET
| VV |  | 8 |  | 8 | [12 empty] | VV | 1 | 2 | True | 1 | ROZPOCET
43 | M | 283220001200 | Hydroizolačná fólia PVC-P FATRAFOL 804, hr. 2 mm, š. 1,2 m, izolácia balkónov, strešných detailov, farba sivá, FATRA IZOLFA | m2 | 8 |  | 0 |  |  | znížená |  | 0 | 0.00254 | 0.02032 | 0 | 0 | 32 | M | 1 |  |  |  | ROZPOCET | 0 | 0 | 0 | 0 | 0 | 2 | 0 | 16 | 97894974
| VV |  | 13,3333333333333*0,6 "Prepočítané koeficientom množstva |  | 8 | [12 empty] | VV | 1 | 2 | True | 1 | ROZPOCET
44 | K | 711790100.S | Zhotovenie detailov k hydroizolačným fóliam pre etapové ukončenie, líniové kotvenie, ukončenie na zvislej hrane stenová lišta rš. 50 mm | m | 100.41 |  | 0 |  |  | znížená |  | 0 | 2e-05 | 0.0020082 | 0 | 0 | 16 | K | 1 |  |  |  | ROZPOCET | 0 | 0 | 0 | 0 | 0 | 2 | 0 | 16 | 726547626
| VV |  | 45,29+33,4+4,15+17,57 |  | 100.41 | [12 empty] | VV | 1 | 2 | True | 1 | ROZPOCET
45 | M | 311970001500.S | Vrut do dĺžky 150 mm na upevnenie do kombi dosiek | ks | 105.431 |  | 0 |  |  | znížená |  | 0 | 0.00015 | 0.015815 | 0 | 0 | 32 | M | 1 |  |  |  | ROZPOCET | 0 | 0 | 0 | 0 | 0 | 2 | 0 | 16 | 257283691
| VV |  | 100,41*1,05 "Prepočítané koeficientom množstva |  | 105.431 | [12 empty] | VV | 1 | 2 | True | 1 | ROZPOCET
46 | M | 553430004400.S | Pásik z poplastovaného plechu pre ukončenie fólií z PVC š. 50 mm, dĺ. 2 m | m | 105.431 |  | 0 |  |  | znížená |  | 0 | 0.00023 | 0.024249 | 0 | 0 | 32 | M | 1 |  |  |  | ROZPOCET | 0 | 0 | 0 | 0 | 0 | 2 | 0 | 16 | 1127214594
| VV |  | 100,41*1,05 "Prepočítané koeficientom množstva |  | 105.431 | [12 empty] | VV | 1 | 2 | True | 1 | ROZPOCET
47 | K | 711790110.S | Zhotovenie detailov k hydroizolačným fóliam pre kotvenie na vnútorných a vonkajších hranách kútová lišta rš. 70 mm | m | 86.406 |  | 0 |  |  | znížená |  | 0 | 0 | 0 | 0 | 0 | 16 | K | 1 |  |  |  | ROZPOCET | 0 | 0 | 0 | 0 | 0 | 2 | 0 | 16 | 210441927
| VV |  | 46,49+33,4 |  | 79.89 | [12 empty] | VV | 1 | 2 | True | 0 | ROZPOCET
| VV |  | "k ceste"(4,15+17,57)*0,3 |  | 6.516 | [12 empty] | VV | 1 | 2 | True | 0 | ROZPOCET
| VV |  | Súčet |  | 86.406 | [12 empty] | VV | 1 | 4 | True | 1 | ROZPOCET
48 | M | 311970001500.S | Vrut do dĺžky 150 mm na upevnenie do kombi dosiek | ks | 102.333 |  | 0 |  |  | znížená |  | 0 | 0.00015 | 0.01535 | 0 | 0 | 32 | M | 1 |  |  |  | ROZPOCET | 0 | 0 | 0 | 0 | 0 | 2 | 0 | 16 | -1735283313
| VV |  | 97,46*1,05 "Prepočítané koeficientom množstva |  | 102.333 | [12 empty] | VV | 1 | 2 | True | 1 | ROZPOCET
49 | M | 553430004700.S | Lišta kútová z poplastovaného plechu pre ukončenie fólií z PVC š. 70 mm, dĺ. 2 m | m | 102.333 |  | 0 |  |  | znížená |  | 0 | 0.0003 | 0.0307 | 0 | 0 | 32 | M | 1 |  |  |  | ROZPOCET | 0 | 0 | 0 | 0 | 0 | 2 | 0 | 16 | 1937164434
| VV |  | 97,46*1,05 "Prepočítané koeficientom množstva |  | 102.333 | [12 empty] | VV | 1 | 2 | True | 1 | ROZPOCET
50 | K | 998711101 | Presun hmôt pre izoláciu proti vode v objektoch v.do 6m | t | 1.059 |  | 0 |  |  | znížená |  | 0 | 0 | 0 | 0 | 0 | 16 | K | 1 |  |  |  | ROZPOCET | 0 | 0 | 0 | 0 | 0 | 2 | 0 | 16 | 1521874577
51 | K | 998711102 | Presun hmôt pre izoláciu proti vode v objektoch výšky nad 6 do 12 m | t | 0.581 |  | 0 |  |  | znížená |  | 0 | 0 | 0 | 0 | 0 | 16 | K | 1 |  |  |  | ROZPOCET | 0 | 0 | 0 | 0 | 0 | 2 | 0 | 16 | -171850829
| D | 764 | Konštrukcie klampiarske |  |  |  | 0 |  |  |  |  | 0 |  | 0 |  | 0 | 2 | D | 0 |  |  |  | ROZPOCET | [6 empty] | 0
52 | K | 998764101 | Presun hmôt pre konštr.klampiarske v objektoch v.do 6m | t | 0.133 |  | 0 |  |  | znížená |  | 0 | 0 | 0 | 0 | 0 | 16 | K | 1 |  |  |  | ROZPOCET | 0 | 0 | 0 | 0 | 0 | 2 | 0 | 16 | -44918111
| D | 767 | Konštrukcie doplnkové kovové |  |  |  | 0 |  |  |  |  | 0 |  | 0.1436 |  | 0.198 | 2 | D | 0 |  |  |  | ROZPOCET | [6 empty] | 0
53 | K | 767211113.S | Montáž schodov rovných a podiest, so zábradlím, osadených na oceľovú konštrukciu do muriva - pol. Z1,Z3 | kg | 225 |  | 0 |  |  | znížená |  | 0 | 0 | 0 | 0 | 0 | 16 | K | 1 |  |  |  | ROZPOCET | 0 | 0 | 0 | 0 | 0 | 2 | 0 | 16 | 645019301
| VV |  | "anglické dvorce" | [14 empty] | VV | 1 | 1 | True | 0 | ROZPOCET
| VV |  | "novonavrhované konštrukcie" | [14 empty] | VV | 1 | 1 | True | 0 | ROZPOCET
| VV |  | "Z1"161,0 |  | 161 | [12 empty] | VV | 1 | 2 | True | 0 | ROZPOCET
| VV |  | "Z3"64,0 |  | 64 | [12 empty] | VV | 1 | 2 | True | 0 | ROZPOCET
| VV |  | Súčet |  | 225 | [12 empty] | VV | 1 | 4 | True | 1 | ROZPOCET
54 | K | 767392135.S1 | D+M+O+N kilogramových konštrukcií | kg | 346 |  | 0 |  |  | znížená |  | 0 | 0 | 0 | 0 | 0 | 16 | K | 1 |  |  |  | ROZPOCET | 0 | 0 | 0 | 0 | 0 | 2 | 0 | 16 | -1463030214
| VV |  | "dľa výkazu zámočníckych konštrukcií | [14 empty] | VV | 1 | 1 | True | 0 | ROZPOCET
| VV |  | "zábradlie pri AD dopln.o podpor.konštr.pre popín.rastliny | [14 empty] | VV | 1 | 1 | True | 0 | ROZPOCET
| VV |  | "ozn.Z4 "346,0 |  | 346 | [12 empty] | VV | 1 | 2 | True | 0 | ROZPOCET
| VV |  | Súčet |  | 346 | [12 empty] | VV | 1 | 4 | True | 1 | ROZPOCET
55 | K | 767392135.1 | ozn.Z2 D+M Masívne kvetináče z umelého kameňa vedľa hlavného vstupu | ks | 2 |  | 0 |  |  | znížená |  | 0 | 0 | 0 | 0 | 0 | 16 | K | 1 |  |  |  | ROZPOCET | 0 | 0 | 0 | 0 | 0 | 2 | 0 | 16 | 45491898
56 | K | 767510111.S | Montáž kanálových krytov osadenie krytov | kg | 32 |  | 0 |  |  | znížená |  | 0 | 5e-05 | 0.0016 | 0 | 0 | 16 | K | 1 |  |  |  | ROZPOCET | 0 | 0 | 0 | 0 | 0 | 2 | 0 | 16 | -1274188745
| VV |  | "anglické dvorce" | [14 empty] | VV | 1 | 1 | True | 0 | ROZPOCET
| VV |  | "novonavrhované konštrukcie" | [14 empty] | VV | 1 | 1 | True | 0 | ROZPOCET
| VV |  | "Z7"2*16,0 |  | 32 | [12 empty] | VV | 1 | 2 | True | 1 | ROZPOCET
57 | K | 767662121.S | Montáž mreží pevných zváraním | m2 | 1.62 |  | 0 |  |  | znížená |  | 0 | 0.00037 | 0.0005994 | 0 | 0 | 16 | K | 1 |  |  |  | ROZPOCET | 0 | 0 | 0 | 0 | 0 | 2 | 0 | 16 | -1966785894
| VV |  | "anglické dvorce" | [14 empty] | VV | 1 | 1 | True | 0 | ROZPOCET
| VV |  | "novonavrhované konštrukcie" | [14 empty] | VV | 1 | 1 | True | 0 | ROZPOCET
| VV |  | "Z5"2*0,9*0,9 |  | 1.62 | [12 empty] | VV | 1 | 2 | True | 1 | ROZPOCET
58 | K | 767662310.S | Montáž mreží pevných otváravých | m2 | 0.16 |  | 0 |  |  | znížená |  | 0 | 9e-05 | 1.44e-05 | 0 | 0 | 16 | K | 1 |  |  |  | ROZPOCET | 0 | 0 | 0 | 0 | 0 | 2 | 0 | 16 | 2113285056
| VV |  | "anglické dvorce" | [14 empty] | VV | 1 | 1 | True | 0 | ROZPOCET
| VV |  | "novonavrhované konštrukcie" | [14 empty] | VV | 1 | 1 | True | 0 | ROZPOCET
| VV |  | "Z6"0,4*0,4 |  | 0.16 | [12 empty] | VV | 1 | 2 | True | 1 | ROZPOCET
59 | K | 767995103.S | Montáž ostatných atypických kovových stavebných doplnkových konštrukcií nad 10 do 20 kg | kg | 124.8 |  | 0 |  |  | znížená |  | 0 | 6e-05 | 0.007488 | 0 | 0 | 16 | K | 1 |  |  |  | ROZPOCET | 0 | 0 | 0 | 0 | 0 | 2 | 0 | 16 | -1648049777
60 | M | 133340000100.S | Tyč oceľová T úzka 40x40x5 mm, ozn. 11 373 | t | 0.124 |  | 0 |  |  | znížená |  | 0 | 1 | 0.124 | 0 | 0 | 32 | M | 1 |  |  |  | ROZPOCET | 0 | 0 | 0 | 0 | 0 | 2 | 0 | 16 | -1999055246
61 | K | 767995200.S | Výroba atypického výrobku mreže | kg | 55.4 |  | 0 |  |  | znížená |  | 0 | 0 | 0 | 0 | 0 | 16 | K | 1 |  |  |  | ROZPOCET | 0 | 0 | 0 | 0 | 0 | 2 | 0 | 16 | -666559182
| VV |  | "anglické dvorce" | [14 empty] | VV | 1 | 1 | True | 0 | ROZPOCET
| VV |  | "novonavrhované konštrukcie" | [14 empty] | VV | 1 | 1 | True | 0 | ROZPOCET
| VV |  | "Z5"2*27,7 |  | 55.4 | [12 empty] | VV | 1 | 2 | True | 1 | ROZPOCET
62 | K | 767995230.S | Výroba atypického výrobku schody | kg | 225 |  | 0 |  |  | znížená |  | 0 | 0 | 0 | 0 | 0 | 16 | K | 1 |  |  |  | ROZPOCET | 0 | 0 | 0 | 0 | 0 | 2 | 0 | 16 | 597919648
| VV |  | "anglické dvorce" | [14 empty] | VV | 1 | 1 | True | 0 | ROZPOCET
| VV |  | "novonavrhované konštrukcie" | [14 empty] | VV | 1 | 1 | True | 0 | ROZPOCET
| VV |  | "Z1"161,0 |  | 161 | [12 empty] | VV | 1 | 2 | True | 0 | ROZPOCET
| VV |  | "Z3"64,0 |  | 64 | [12 empty] | VV | 1 | 2 | True | 0 | ROZPOCET
| VV |  | Súčet |  | 225 | [12 empty] | VV | 1 | 4 | True | 1 | ROZPOCET
63 | K | 767995231.S1 | Výroba atypického výrobku schody | kg | 7.5 |  | 0 |  |  | znížená |  | 0 | 0 | 0 | 0 | 0 | 16 | K | 1 |  |  |  | ROZPOCET | 0 | 0 | 0 | 0 | 0 | 2 | 0 | 16 | -1906011820
| VV |  | "anglické dvorce" | [14 empty] | VV | 1 | 1 | True | 0 | ROZPOCET
| VV |  | "novonavrhované konštrukcie" | [14 empty] | VV | 1 | 1 | True | 0 | ROZPOCET
| VV |  | "Z6"7,5 |  | 7.5 | [12 empty] | VV | 1 | 2 | True | 1 | ROZPOCET
64 | K | 767995365.S1 | Výroba doplnku stavebného atypického o hmotnosti od 10,01 do 20,0 kg stupňa zložitosti 3 | kg | 32 |  | 0 |  |  | znížená |  | 0 | 0 | 0 | 0 | 0 | 16 | K | 1 |  |  |  | ROZPOCET | 0 | 0 | 0 | 0 | 0 | 2 | 0 | 16 | -1662491860
| VV |  | "anglické dvorce" | [14 empty] | VV | 1 | 1 | True | 0 | ROZPOCET
| VV |  | "novonavrhované konštrukcie" | [14 empty] | VV | 1 | 1 | True | 0 | ROZPOCET
| VV |  | "Z7"2*16,0 |  | 32 | [12 empty] | VV | 1 | 2 | True | 1 | ROZPOCET
65 | K | 767996801 | Demontáž ostatných doplnkov stavieb s hmotnosťou jednotlivých dielov konštrukcií do 50 kg, -0,00100t | kg | 37 |  | 0 |  |  | znížená |  | 0 | 5e-05 | 0.00185 | 0.001 | 0.037 | 16 | K | 1 |  |  |  | ROZPOCET | 0 | 0 | 0 | 0 | 0 | 2 | 0 | 16 | 131813853
| VV |  | "ozn.OZ2-dľa výkazu "2*11,0 |  | 22 | [12 empty] | VV | 1 | 2 | True | 0 | ROZPOCET
| VV |  | "ozn.OR "15,0 |  | 15 | [12 empty] | VV | 1 | 2 | True | 0 | ROZPOCET
| VV |  | Súčet |  | 37 | [12 empty] | VV | 1 | 4 | True | 1 | ROZPOCET
66 | K | 767996803 | Demontáž ostatných doplnkov stavieb s hmotnosťou jednotlivých dielov konšt. nad 100 do 250 kg, -0,00100t | kg | 161 |  | 0 |  |  | znížená |  | 0 | 5e-05 | 0.00805 | 0.001 | 0.161 | 16 | K | 1 |  |  |  | ROZPOCET | 0 | 0 | 0 | 0 | 0 | 2 | 0 | 16 | 378623265
| VV |  | "ozn.OS-dľa výkazu "161,0 |  | 161 | [12 empty] | VV | 1 | 2 | True | 0 | ROZPOCET
| VV |  | Súčet |  | 161 | [12 empty] | VV | 1 | 4 | True | 1 | ROZPOCET
67 | K | 998767101 | Presun hmôt pre kovové stavebné doplnkové konštrukcie v objektoch výšky do 6 m | t | 1.072 |  | 0 |  |  | znížená |  | 0 | 0 | 0 | 0 | 0 | 16 | K | 1 |  |  |  | ROZPOCET | 0 | 0 | 0 | 0 | 0 | 2 | 0 | 16 | 1431758846
68 | K | 998767102.S | Presun hmôt pre kovové stavebné a doplnkové konštrukcie v objektoch výšky nad 6 do 12 m | t | 0.144 |  | 0 |  |  | znížená |  | 0 | 0 | 0 | 0 | 0 | 16 | K | 1 |  |  |  | ROZPOCET | 0 | 0 | 0 | 0 | 0 | 2 | 0 | 16 | 179932567
| D | 783 | Nátery |  |  |  | 0 |  |  |  |  | 0 |  | 0.04329 |  | 0 | 2 | D | 0 |  |  |  | ROZPOCET | [6 empty] | 0
69 | K | 783174530.S | Nátery oceľových konštrukcií polyuretánové ľahkých "C" alebo veľmi ľahkých "CC" dvojnásobné 2x s emailovaním - 140µm | m2 | 1.248 |  | 0 |  |  | znížená |  | 0 | 0.00086 | 0.0010733 | 0 | 0 | 16 | K | 1 |  |  |  | ROZPOCET | 0 | 0 | 0 | 0 | 0 | 2 | 0 | 16 | -197877674
70 | K | 783174537.S | Nátery oceľových konštrukcií polyuretánové ľahkých "C" alebo veľmi ľahkých "CC" základné - 35µm | m2 | 1.248 |  | 0 |  |  | znížená |  | 0 | 0.00031 | 0.00038688 | 0 | 0 | 16 | K | 1 |  |  |  | ROZPOCET | 0 | 0 | 0 | 0 | 0 | 2 | 0 | 16 | 533467643
| VV |  | "anglické dvorce" | [14 empty] | VV | 1 | 1 | True | 0 | ROZPOCET
| VV |  | "zámočnícky výrobok - podopretie rohov , oc T profil" | [14 empty] | VV | 1 | 1 | True | 0 | ROZPOCET
| VV |  | 6*1,3*0,04*4 |  | 1.248 | [12 empty] | VV | 1 | 2 | True | 1 | ROZPOCET
71 | K | 783225400.S | Nátery kovových stavebných doplnkových konštrukcií syntetické na vzduchu schnúce dvojnásobné 1x s email. a tmel, - 105µm | m2 | 66.366 |  | 0 |  |  | znížená |  | 0 | 0.00028 | 0.018582 | 0 | 0 | 16 | K | 1 |  |  |  | ROZPOCET | 0 | 0 | 0 | 0 | 0 | 2 | 0 | 16 | 2067288860
72 | K | 783226100.S | Nátery kovových stavebných doplnkových konštrukcií syntetické na vzduchu schnúce základné - 35µm | m2 | 66.366 |  | 0 |  |  | znížená |  | 0 | 8e-05 | 0.0053093 | 0 | 0 | 16 | K | 1 |  |  |  | ROZPOCET | 0 | 0 | 0 | 0 | 0 | 2 | 0 | 16 | -1694337937
| VV |  | "anglické dvorce" | [14 empty] | VV | 1 | 1 | True | 0 | ROZPOCET
| VV |  | "novonavrhované konštrukcie" | [14 empty] | VV | 1 | 1 | True | 0 | ROZPOCET
| VV |  | "Z1"0,16*0,310*2*1,0*10+10*0,16*2*2 |  | 7.392 | [12 empty] | VV | 1 | 2 | True | 0 | ROZPOCET
| VV |  | "Z3"0,180*0,270*2*4*0,8+0,180*4*2*2+0,06*4*0,720 |  | 3.364 | [12 empty] | VV | 1 | 2 | True | 0 | ROZPOCET
| VV |  | "Z4"50,0*1,0 |  | 50 | [12 empty] | VV | 1 | 2 | True | 0 | ROZPOCET
| VV |  | "Z5"0,9*0,9 |  | 0.81 | [12 empty] | VV | 1 | 2 | True | 0 | ROZPOCET
| VV |  | "Z6"0,4*0,4*2 |  | 0.32 | [12 empty] | VV | 1 | 2 | True | 0 | ROZPOCET
| VV |  | "Z7"0,7*1,6*2*2 |  | 4.48 | [12 empty] | VV | 1 | 2 | True | 0 | ROZPOCET
| VV |  | Súčet |  | 66.366 | [12 empty] | VV | 1 | 4 | True | 1 | ROZPOCET
73 | K | 783903812 | Ostatné práce odmastenie chemickými saponátmi | m2 | 179.385 |  | 0 |  |  | znížená |  | 0 | 0.0001 | 0.017938 | 0 | 0 | 16 | K | 1 |  |  |  | ROZPOCET | 0 | 0 | 0 | 0 | 0 | 2 | 0 | 16 | 1562271859
| VV |  | "oporný múr v otvorenej časti-dľžka x výška | [14 empty] | VV | 1 | 1 | True | 0 | ROZPOCET
| VV |  | (1,15+23,6+24,0+1,25)*2,25 |  | 112.5 | [12 empty] | VV | 1 | 2 | True | 0 | ROZPOCET
| VV |  | "otvorená časť-podlaha | [14 empty] | VV | 1 | 1 | True | 0 | ROZPOCET
| VV |  | 12,37*(1,15+0,93)*0,5 |  | 12.865 | [12 empty] | VV | 1 | 2 | True | 0 | ROZPOCET
| VV |  | 11,26*(2,13+1,23)*0,5 |  | 18.917 | [12 empty] | VV | 1 | 2 | True | 0 | ROZPOCET
| VV |  | 11,55*(1,2+2,35)*0,5 |  | 20.501 | [12 empty] | VV | 1 | 2 | True | 0 | ROZPOCET
| VV |  | (11,2+1,28)*(1,09+1,25)*0,5 |  | 14.602 | [12 empty] | VV | 1 | 2 | True | 0 | ROZPOCET
| VV |  | Súčet |  | 179.385 | [12 empty] | VV | 1 | 4 | True | 1 | ROZPOCET
| D | PSV | Práce a dodávky PSV |  |  |  | 0 |  |  |  |  | 0 |  | 0.28394 |  | 0 | 2 | D | 0 |  |  |  | ROZPOCET | [6 empty] | 0
| D | 721 | Zdravotechnika - vnútorná kanalizácia |  |  |  | 0 |  |  |  |  | 0 |  | 0.28304 |  | 0 | 2 | D | 1 |  |  |  | ROZPOCET | [6 empty] | 0
74 | K | 721242117.11 | Historické lapače strešných splavenín liatinové - zo šedej liatiny DN 150 - D+M, prvok V14 | ks | 8 |  | 0 |  |  | znížená |  | 0 | 0.03538 | 0.28304 | 0 | 0 | 16 | K | 2 |  |  |  | ROZPOCET | 0 | 0 | 0 | 0 | 0 | 2 | 0 | 16 | 1997564301
| VV |  | "anglické dvorce" | [14 empty] | VV | 2 | 1 | True | 0 | ROZPOCET
| VV |  | 8 |  | 8 | [12 empty] | VV | 2 | 2 | True | 1 | ROZPOCET
75 | K | 998721202.S | Presun hmôt pre vnútornú kanalizáciu v objektoch výšky nad 6 do 12 m | % |  |  | 0 |  |  | znížená |  | 0 | 0 | 0 | 0 | 0 | 16 | K | 2 |  |  |  | ROZPOCET | 0 | 0 | 0 | 0 | 0 | 2 | 0 | 16 | 631633135
| D | 769 | Montáže vzduchotechnických zariadení |  |  |  | 0 |  |  |  |  | 0 |  | 0.0009 |  | 0 | 2 | D | 1 |  |  |  | ROZPOCET | [6 empty] | 0
76 | K | 769021250.1 | Montáž ohybnej PVC hadice priemeru 500-630 mm | m | 9 |  | 0 |  |  | znížená |  | 0 | 0 | 0 | 0 | 0 | 16 | K | 2 |  |  |  | ROZPOCET | 0 | 0 | 0 | 0 | 0 | 2 | 0 | 16 | -1660344202
| VV |  | "exterier" | [14 empty] | VV | 2 | 1 | True | 0 | ROZPOCET
| VV |  | "odvetranie anglických dvorcov" | [14 empty] | VV | 2 | 1 | True | 0 | ROZPOCET
| VV |  | 3*3,0 |  | 9 | [12 empty] | VV | 2 | 2 | True | 1 | ROZPOCET
77 | M | 42984003015.1 | Hadica ohybná PVC s polyamidovou tkaninou d 508 mm, mechanicky odolná | m | 9 |  | 0 |  |  | znížená |  | 0 | 0.0001 | 0.0009 | 0 | 0 | 32 | M | 2 |  |  |  | ROZPOCET | 0 | 0 | 0 | 0 | 0 | 2 | 0 | 16 | -527546821
78 | K | 998769203.S | Presun hmôt pre montáž vzduchotechnických zariadení v stavbách (objektoch) výšky nad 7 do 24 m | % |  |  | 0 |  |  | znížená |  | 0 | 0 | 0 | 0 | 0 | 16 | K | 2 |  |  |  | ROZPOCET | 0 | 0 | 0 | 0 | 0 | 2 | 0 | 16 | 1116243990

## 20180306 - Kaštieľ-Vým.ok...
{1f9126d3-27be-458e-a2bb-bda704b2d6a4}
0
| KRYCÍ LIST ROZPOČTU | [7 empty] | v --- nižšie sa nachádzajú doplnkové a pomocné údaje k zostavám --- v | [8 empty] | False
Stavba:
Obnova areálu a kaštieľa Dolná Krupá
Objekt:
20180306 - Kaštieľ-Vým.okien,dverí,parapetov
| JKSO: |  |  |  |  | KS:
| Miesto: |  | Kaštieľ Dolná Krupá |  |  | Dátum: | 30. 1. 2023
| Objednávateľ: |  |  |  |  | IČO:
|  | SNM, Vajanského nábrežie 2, 810 06 Bratislava |  |  |  | IČ DPH:
| Zhotoviteľ: |  |  |  |  | IČO: | Vyplň údaj
|  | Vyplň údaj |  |  |  | IČ DPH: | Vyplň údaj
| Projektant: |  |  |  |  | IČO:
|  | Ing.Vladimír Kobliška |  |  |  | IČ DPH:
| Spracovateľ: |  |  |  |  | IČO:
|  | Ing.Vladimír Kobliška |  |  |  | IČ DPH:
Poznámka:
| Cena bez DPH | [5 empty] | 0
|  |  | Základ dane |  |  | Sadzba dane | Výška dane
| DPH | základná | 0 |  |  | 20% | 0
|  | znížená | 0 |  |  | 20% | 0
|  | zákl. prenesená | 0 |  |  | 20% | 0
|  | zníž. prenesená | 0 |  |  | 20% | 0
|  | nulová | 0 |  |  | 0% | 0
| Cena s DPH |  |  | v | EUR |  | 0
| Projektant |  |  | Spracovateľ
| Dátum a podpis: |  | Pečiatka | Dátum a podpis: |  |  | Pečiatka
| Objednávateľ |  |  | Zhotoviteľ
| Dátum a podpis: |  | Pečiatka | Dátum a podpis: |  |  | Pečiatka
REKAPITULÁCIA ROZPOČTU
Stavba:
Obnova areálu a kaštieľa Dolná Krupá
Objekt:
20180306 - Kaštieľ-Vým.okien,dverí,parapetov
Miesto: |  |  | Kaštieľ Dolná Krupá |  |  | Dátum: | 30. 1. 2023
Objednávateľ: |  |  | SNM, Vajanského nábrežie 2, 810 06 Bratislava |  |  | Projektant: | Ing.Vladimír Kobliška
Zhotoviteľ: |  |  | Vyplň údaj |  |  | Spracovateľ: | Ing.Vladimír Kobliška
Kód dielu - Popis | [6 empty] | Cena celkom [EUR]
Náklady z rozpočtu | [6 empty] | 0 | [11 empty] | -1
| HSV - Práce a dodávky HSV | [5 empty] | 0
| 9 - Ostatné konštrukcie a práce-búranie | [5 empty] | 0
| 99 - Presun hmôt HSV | [5 empty] | 0
| PSV - Práce a dodávky PSV | [5 empty] | 0
| 766 - Konštrukcie stolárske | [5 empty] | 0
| 783 - Nátery | [5 empty] | 0
ROZPOČET
Stavba:
Obnova areálu a kaštieľa Dolná Krupá
Objekt:
20180306 - Kaštieľ-Vým.okien,dverí,parapetov
Miesto: |  |  | Kaštieľ Dolná Krupá |  |  | Dátum: | 30. 1. 2023
Objednávateľ: |  |  | SNM, Vajanského nábrežie 2, 810 06 Bratislava |  |  | Projektant: | Ing.Vladimír Kobliška
Zhotoviteľ: |  |  | Vyplň údaj |  |  | Spracovateľ: | Ing.Vladimír Kobliška
PČ | Typ | Kód | Popis | MJ | Množstvo | J.cena [EUR] | Cena celkom [EUR] | Cenová sústava |  | DPH | J. Nh [h] | Nh celkom [h] | J. hmotnosť [t] | Hmotnosť celkom [t] | J. suť [t] | Suť Celkom [t]
Náklady z rozpočtu | [6 empty] | 0 |  |  |  |  | 0 |  | 0 |  | 0 |  | D | -1 | [10 empty] | 0
| D | HSV | Práce a dodávky HSV |  |  |  | 0 |  |  |  |  | 0 |  | 0 |  | 0 | 1 | D | 0 |  |  |  | ROZPOCET | [6 empty] | 0
| D | 9 | Ostatné konštrukcie a práce-búranie |  |  |  | 0 |  |  |  |  | 0 |  | 0 |  | 0 | 1 | D | 1 |  |  |  | ROZPOCET | [6 empty] | 0
1 | K | 968061126 | Vyvesenie alebo zavesenie dreveného dverného krídla nad 2 m2 | ks | 13 |  | 0 |  |  | znížená |  | 0 | 0 | 0 | 0 | 0 | 4 | K | 2 |  |  |  | ROZPOCET | 0 | 0 | 0 | 0 | 0 | 2 | 0 | 4 | -696385053
| VV |  | "D25-27,29,31-39"1+1+1+1+1+1+1+1+1+1+1+1+1 |  | 13 | [12 empty] | VV | 2 | 2 | True | 0 | ROZPOCET
| VV |  | Súčet |  | 13 | [12 empty] | VV | 2 | 4 | True | 1 | ROZPOCET
2 | K | 968062355 | Vybúranie drevených a kovových rámov okien dvojitých alebo zdvojených, plochy do 2 m2 -0,063 t | M2 | 42.27 |  | 0 |  |  | znížená |  | 0 | 0 | 0 | 0 | 0 | 4 | K | 2 |  |  |  | ROZPOCET | 0 | 0 | 0 | 0 | 0 | 2 | 0 | 4 | 2077590882
3 | K | 968072459 | Vybúranie okien,stien,dvier,copilitov,mreží,sklobet.tvárnic vč.vyvesenia a parapetov vonkajších a vnútorných | m2 | 11.39 |  | 0 |  |  | znížená |  | 0 | 0 | 0 | 0 | 0 | 4 | K | 2 |  |  |  | ROZPOCET | 0 | 0 | 0 | 0 | 0 | 2 | 0 | 4 | -1585442422
| VV |  | "D46"1,3*2,1*1 |  | 2.73 | [12 empty] | VV | 2 | 2 | True | 0 | ROZPOCET
| VV |  | "D47"1,3*2,1*1 |  | 2.73 | [12 empty] | VV | 2 | 2 | True | 0 | ROZPOCET
| VV |  | "D48"1,3*2,1 |  | 2.73 | [12 empty] | VV | 2 | 2 | True | 0 | ROZPOCET
| VV |  | "D22,D23" 0,8*2*2 |  | 3.2 | [12 empty] | VV | 2 | 2 | True | 0 | ROZPOCET
| VV |  | Súčet |  | 11.39 | [12 empty] | VV | 2 | 4 | True | 1 | ROZPOCET
4 | K | 968072877 | Vybúranie a vybratie kovových stien (mreží) | M2 | 38.726 |  | 0 |  |  | znížená |  | 0 | 0 | 0 | 0 | 0 | 4 | K | 2 |  |  |  | ROZPOCET | 0 | 0 | 0 | 0 | 0 | 2 | 0 | 4 | 276967349
5 | K | 979011111 | Zvislá doprava sutiny a vybúraných hmôt za prvé podlažie nad alebo pod základným podlažím | T | 5.427 |  | 0 |  |  | znížená |  | 0 | 0 | 0 | 0 | 0 | 4 | K | 2 |  |  |  | ROZPOCET | 0 | 0 | 0 | 0 | 0 | 2 | 0 | 4 | 410493961
6 | K | 979081111 | Odvoz sutiny a vybúraných hmôt na skládku do 1 km | T | 5.427 |  | 0 |  |  | znížená |  | 0 | 0 | 0 | 0 | 0 | 4 | K | 2 |  |  |  | ROZPOCET | 0 | 0 | 0 | 0 | 0 | 2 | 0 | 4 | -661749633
7 | K | 979081121 | Odvoz sutiny a vybúr.hmôt na skládku za každý ďalší 1km | T | 123.405 |  | 0 |  |  | znížená |  | 0 | 0 | 0 | 0 | 0 | 4 | K | 2 |  |  |  | ROZPOCET | 0 | 0 | 0 | 0 | 0 | 2 | 0 | 4 | 274017564
8 | K | 979082111 | Vnútrostavenisková doprava sutiny a vybúr.hmôt do 10m | T | 5.427 |  | 0 |  |  | znížená |  | 0 | 0 | 0 | 0 | 0 | 4 | K | 2 |  |  |  | ROZPOCET | 0 | 0 | 0 | 0 | 0 | 2 | 0 | 4 | 920643539
9 | K | 979089012.0 | Poplatok za skladovanie-betón,tehly,dlaždice (17 01 ),ostatné | t | 5.427 |  | 0 |  |  | znížená |  | 0 | 0 | 0 | 0 | 0 | 4 | K | 2 |  |  |  | ROZPOCET | 0 | 0 | 0 | 0 | 0 | 2 | 0 | 4 | 141493921
| D | 99 | Presun hmôt HSV |  |  |  | 0 |  |  |  |  | 0 |  | 0 |  | 0 | 1 | D | 1 |  |  |  | ROZPOCET | [6 empty] | 0
10 | K | 998011002 | Presun hmôt pre budovy JKSO 801, 803,812,zvislá konštr.z tehál,tvárnic,z kovu výšky do 12 m | t | 0.09 |  | 0 |  |  | znížená |  | 0 | 0 | 0 | 0 | 0 | 4 | K | 2 |  |  |  | ROZPOCET | 0 | 0 | 0 | 0 | 0 | 2 | 0 | 4 | 1712273493
| D | PSV | Práce a dodávky PSV |  |  |  | 0 |  |  |  |  | 0 |  | 0 |  | 0 | 2 | D | 0 |  |  |  | ROZPOCET | [6 empty] | 0
| D | 766 | Konštrukcie stolárske |  |  |  | 0 |  |  |  |  | 0 |  | 0 |  | 0 | 2 | D | 1 |  |  |  | ROZPOCET | [6 empty] | 0
11 | K | 766-D01001 | ozn.D1 D+M+O-Novonavrhované vnút.drev.hladké dvere v oceľ.zárubni 600/1970mm farba hnedá,vr.kovanie zámok,kľučka-kľučka,zár.oceľ, bez prahu | m2 | 5.91 |  | 0 |  |  | znížená |  | 0 | 0 | 0 | 0 | 0 | 16 | K | 2 |  |  |  | ROZPOCET | 0 | 0 | 0 | 0 | 0 | 2 | 0 | 16 | -1557671631
| VV |  | "šírka x výška x kusy pre všetky dvere | [14 empty] | VV | 2 | 1 | True | 0 | ROZPOCET
| VV |  | "1pp+1np"0,6*1,97*(5) |  | 5.91 | [12 empty] | VV | 2 | 2 | True | 0 | ROZPOCET
| VV |  | Súčet |  | 5.91 | [12 empty] | VV | 2 | 4 | True | 1 | ROZPOCET
12 | K | 766-D08008 | ozn.D8 D+M+O-Nový remes.-umel.výrobok-Masívne otvár.dvere s kazet.vzorom v masívnej rám.zárubni 900/2000mm farba hnedá,historizujúce kovanie vr.závesov dverí,v cene zár.,dvere,kovanie | m2 | 1.6 |  | 0 |  |  | znížená |  | 0 | 0 | 0 | 0 | 0 | 16 | K | 2 |  |  |  | ROZPOCET | 0 | 0 | 0 | 0 | 0 | 2 | 0 | 16 | -547139137
| VV |  | "1pp"0,8*2,0*1 |  | 1.6 | [12 empty] | VV | 2 | 2 | True | 0 | ROZPOCET
| VV |  | Súčet |  | 1.6 | [12 empty] | VV | 2 | 4 | True | 1 | ROZPOCET
13 | K | 766-D15015 | ozn.D15 D+M+O-Nový remes.-umel.výrobok-Masívne otvár.dvere hladké do oblož.drev.zárubne 800/2000mm farba hnedá,historizujúce kovanie vr.závesov dverí,v cene zár.,dvere,kovanie | m2 | 1.6 |  | 0 |  |  | znížená |  | 0 | 0 | 0 | 0 | 0 | 16 | K | 2 |  |  |  | ROZPOCET | 0 | 0 | 0 | 0 | 0 | 2 | 0 | 16 | 2053101712
| VV |  | "1np"0,8*2,0*1 |  | 1.6 | [12 empty] | VV | 2 | 2 | True | 0 | ROZPOCET
| VV |  | Súčet |  | 1.6 | [12 empty] | VV | 2 | 4 | True | 1 | ROZPOCET
14 | K | 766-D16016 | ozn.D16 D+M+O-Nový remes.-umel.výrobok-Masívne otvár.dvere hladké do oblož.drev.zárubne 900/2000mm farba hnedá,historizujúce kovanie vr.závesov dverí,v cene zár.,dvere,kovanie | m2 | 1.8 |  | 0 |  |  | znížená |  | 0 | 0 | 0 | 0 | 0 | 16 | K | 2 |  |  |  | ROZPOCET | 0 | 0 | 0 | 0 | 0 | 2 | 0 | 16 | -1744392265
| VV |  | "1np"0,9*2,0*1 |  | 1.8 | [12 empty] | VV | 2 | 2 | True | 0 | ROZPOCET
| VV |  | Súčet |  | 1.8 | [12 empty] | VV | 2 | 4 | True | 1 | ROZPOCET
15 | K | 766-D17017 | ozn.D17 D+M+O-Nový remes.-umel.výrobok-Masívne 2-kr.otvár.dvere v oblož.zárubni.kazet.vzor na krídlach 1200/2500mm, farba hnedá,historizujúce kovanie-umelecko-remeselný výrobok so štítkom a kľučkou na jednej strane a s krabicovým zámkom v mosadznom prevedení s kľučkou na druhej strane. Originály nie sú zachované, výroba bude atypová, všetky pohľadové časti budú z tvarovaného a profilovaného mosadzného plechu. vr.závesov dverí, vrátane šikmého prahu | m2 | 3 |  | 0 |  |  | znížená |  | 0 | 0 | 0 | 0 | 0 | 16 | K | 2 |  |  |  | ROZPOCET | 0 | 0 | 0 | 0 | 0 | 2 | 0 | 16 | 514453571
| VV |  | "1np"1,2*2,5 |  | 3 | [12 empty] | VV | 2 | 2 | True | 0 | ROZPOCET
| VV |  | Súčet |  | 3 | [12 empty] | VV | 2 | 4 | True | 1 | ROZPOCET
16 | K | 766-D18018 | ozn.D18 D+M+O-Nový remes.-umel.výrobok-Masívne otvár.dvere hladké do oblož.drev.zárubne 900/2000mm farba hnedá,vr.kovania v cene zár.,dvere,kovanie | m2 | 1.8 |  | 0 |  |  | znížená |  | 0 | 0 | 0 | 0 | 0 | 16 | K | 2 |  |  |  | ROZPOCET | 0 | 0 | 0 | 0 | 0 | 2 | 0 | 16 | -1121258342
| VV |  | "1np"0,9*2,0*1 |  | 1.8 | [12 empty] | VV | 2 | 2 | True | 0 | ROZPOCET
| VV |  | Súčet |  | 1.8 | [12 empty] | VV | 2 | 4 | True | 1 | ROZPOCET
17 | K | 766-D19019 | ozn.D19 D+M+O-Nový remes.-umel.výrobok-Masívne otvár.dvere hladké do oblož.drev.zárubne 600/2000mm farba hnedá,vr.kovania v cene zár.,dvere,kovanie | m2 | 1.2 |  | 0 |  |  | znížená |  | 0 | 0 | 0 | 0 | 0 | 16 | K | 2 |  |  |  | ROZPOCET | 0 | 0 | 0 | 0 | 0 | 2 | 0 | 16 | 1346606658
| VV |  | "1np"0,6*2,0*1 |  | 1.2 | [12 empty] | VV | 2 | 2 | True | 0 | ROZPOCET
| VV |  | Súčet |  | 1.2 | [12 empty] | VV | 2 | 4 | True | 1 | ROZPOCET
18 | K | 766-D20020 | ozn.D20 D+M+O-Nový remes.-umel.výrobok-Masívne otvár.dvere hladké do oblož.drev.zárubne 600/2000mm farba hnedá,vr.kovania v cene zár.,dvere,kovanie | m2 | 1.2 |  | 0 |  |  | znížená |  | 0 | 0 | 0 | 0 | 0 | 16 | K | 2 |  |  |  | ROZPOCET | 0 | 0 | 0 | 0 | 0 | 2 | 0 | 16 | -1523871985
| VV |  | "1np"0,6*2,0*1 |  | 1.2 | [12 empty] | VV | 2 | 2 | True | 0 | ROZPOCET
| VV |  | Súčet |  | 1.2 | [12 empty] | VV | 2 | 4 | True | 1 | ROZPOCET
19 | K | 766-D21021 | ozn.D21 D+M+O-Nový remes.-umel.výrobok-Masívne otvár.dvere s kazet.vzorom v masívnej rám.zárubni 900/2000mm farba hnedá,historizujúce kovanie vr.závesov dverí,vr.bezp.kovania v cene zár.,dvere,kovanie | m2 | 1.8 |  | 0 |  |  | znížená |  | 0 | 0 | 0 | 0 | 0 | 16 | K | 2 |  |  |  | ROZPOCET | 0 | 0 | 0 | 0 | 0 | 2 | 0 | 16 | 53981333
| VV |  | "1np"0,9*2,0*1 |  | 1.8 | [12 empty] | VV | 2 | 2 | True | 0 | ROZPOCET
| VV |  | Súčet |  | 1.8 | [12 empty] | VV | 2 | 4 | True | 1 | ROZPOCET
20 | K | 766-D22022 | ozn.D22 D+M+O-Nové jednokrídlové dvere so skrytou zárubňou 800/200mm vrátane kovania | m2 | 1.6 |  | 0 |  |  | znížená |  | 0 | 0 | 0 | 0 | 0 | 16 | K | 2 |  |  |  | ROZPOCET | 0 | 0 | 0 | 0 | 0 | 2 | 0 | 16 | -1688927990
| VV |  | "1np"0,8*2,0*1 |  | 1.6 | [12 empty] | VV | 2 | 2 | True | 0 | ROZPOCET
| VV |  | Súčet |  | 1.6 | [12 empty] | VV | 2 | 4 | True | 1 | ROZPOCET
21 | K | 766-D23023 | ozn.D23 D+M+O-Nové jednokrídlové dvere so skrytou zárubňou 800/200mm vrátane kovania | m2 | 1.6 |  | 0 |  |  | znížená |  | 0 | 0 | 0 | 0 | 0 | 16 | K | 2 |  |  |  | ROZPOCET | 0 | 0 | 0 | 0 | 0 | 2 | 0 | 16 | 349333868
22 | K | 766-D24024 | ozn.D24 D+M+O-Nový remes.-umel.výrobok-Masívne otvár.dvere s kazet.vzorom v masívnej rám.zárubni 800/2000mm farba hnedá,historizujúce kovanie vr.závesov dverí | m2 | 1.6 |  | 0 |  |  | znížená |  | 0 | 0 | 0 | 0 | 0 | 16 | K | 2 |  |  |  | ROZPOCET | 0 | 0 | 0 | 0 | 0 | 2 | 0 | 16 | 915753990
| VV |  | "1np"0,8*2,0*1 |  | 1.6 | [12 empty] | VV | 2 | 2 | True | 0 | ROZPOCET
| VV |  | Súčet |  | 1.6 | [12 empty] | VV | 2 | 4 | True | 1 | ROZPOCET
23 | K | 766-D25025 | ozn.D25 D+M+O-reštaurátorsky obnovenie výplne remes.-umel.výrobok-Masívne otvár.dvere s kazet.vzorom a presklením v masívnej rám.zárubni 1250/2500mm farba hnedá,historizujúce kovanie vr.závesov dverí | m2 | 3.125 |  | 0 |  |  | znížená |  | 0 | 0 | 0 | 0 | 0 | 16 | K | 2 |  |  |  | ROZPOCET | 0 | 0 | 0 | 0 | 0 | 2 | 0 | 16 | 1486270333
| VV |  | "1np"1,25*2,5*1 |  | 3.125 | [12 empty] | VV | 2 | 2 | True | 0 | ROZPOCET
| VV |  | Súčet |  | 3.125 | [12 empty] | VV | 2 | 4 | True | 1 | ROZPOCET
24 | K | 766-D26026 | ozn.D26 D+M+O-reštaurátorsky obnovenie jestv.výplne remes.-umel.výrobok-Masívne 2-kr.otvár.dvere s preskl.časťami,s nadsvetl.v masívnej rám.zárubni 1600/3200mm,upraviť aj masív.prah, farba hnedá,historizujúce kovanie vr.závesov dverí | m2 | 5.12 |  | 0 |  |  | znížená |  | 0 | 0 | 0 | 0 | 0 | 16 | K | 2 |  |  |  | ROZPOCET | 0 | 0 | 0 | 0 | 0 | 2 | 0 | 16 | -21989959
| VV |  | "1np"1,6*3,2*1 |  | 5.12 | [12 empty] | VV | 2 | 2 | True | 0 | ROZPOCET
| VV |  | Súčet |  | 5.12 | [12 empty] | VV | 2 | 4 | True | 1 | ROZPOCET
25 | K | 766-D27027 | ozn.D27 D+M+O-reštaurátorsky obnovenie jestv.výplne remes.-umel.výrobok-Masívne 2-kr.otvár.dvere s kazet.reliefom na krídle v masívnej rám.zárubni 1270/2500, farba hnedá,historizujúce kovanie vr.závesov dverí | m2 | 3.175 |  | 0 |  |  | znížená |  | 0 | 0 | 0 | 0 | 0 | 16 | K | 2 |  |  |  | ROZPOCET | 0 | 0 | 0 | 0 | 0 | 2 | 0 | 16 | 527363164
| VV |  | "1np"1,27*2,5*1 |  | 3.175 | [12 empty] | VV | 2 | 2 | True | 0 | ROZPOCET
| VV |  | Súčet |  | 3.175 | [12 empty] | VV | 2 | 4 | True | 1 | ROZPOCET
26 | K | 766-D28028 | ozn.D28 D+M+O-obnovenie jestv.výplne remes.-umel.výrobok-Masívne otvár.dvere s kazet.vzorom v masívnej rám.zárubni 800/2000mm farba hnedá,historizujúce kovanie vr.závesov dverí a prahu | m2 | 1.6 |  | 0 |  |  | znížená |  | 0 | 0 | 0 | 0 | 0 | 16 | K | 2 |  |  |  | ROZPOCET | 0 | 0 | 0 | 0 | 0 | 2 | 0 | 16 | -1997958993
| VV |  | "1np"0,8*2,0*1 |  | 1.6 | [12 empty] | VV | 2 | 2 | True | 0 | ROZPOCET
| VV |  | Súčet |  | 1.6 | [12 empty] | VV | 2 | 4 | True | 1 | ROZPOCET
27 | K | 766-D29029 | ozn.D29 D+M+O-obnovenie jestv.výplne remes.-umel.výrobok-Masívne 2-kr.otvár.dvere s kazet.vzorom v masívnej rám.zárubni 1200/2000mm farba hnedá,historizujúce kovanie vr.závesov dverí a prahu | m2 | 2.4 |  | 0 |  |  | znížená |  | 0 | 0 | 0 | 0 | 0 | 16 | K | 2 |  |  |  | ROZPOCET | 0 | 0 | 0 | 0 | 0 | 2 | 0 | 16 | 1725891598
| VV |  | "1np"1,2*2,0*1 |  | 2.4 | [12 empty] | VV | 2 | 2 | True | 0 | ROZPOCET
| VV |  | Súčet |  | 2.4 | [12 empty] | VV | 2 | 4 | True | 1 | ROZPOCET
28 | K | 766-D30030 | ozn.D30 D+M+O-obnovenie jestv.výplne remes.-umel.výrobok-Masívne otvár.dvere s kazet.vzorom v masívnej rám.zárubni 800/2000mm farba hnedá,historizujúce kovanie vr.závesov dverí a prahu | m2 | 1.6 |  | 0 |  |  | znížená |  | 0 | 0 | 0 | 0 | 0 | 16 | K | 2 |  |  |  | ROZPOCET | 0 | 0 | 0 | 0 | 0 | 2 | 0 | 16 | -449877757
| VV |  | "1np"0,8*2,0*1 |  | 1.6 | [12 empty] | VV | 2 | 2 | True | 0 | ROZPOCET
| VV |  | Súčet |  | 1.6 | [12 empty] | VV | 2 | 4 | True | 1 | ROZPOCET
29 | K | 766-D31031 | ozn.D31 D+M+O-reštaurátorsky obnovenie jestv.výplne remes.-umel.výrobok-Masívne 2-kr.otvár.dvere v oblož.zárubni.kazet.vzor na krídlach 1400/2600mm, farba hnedá,historizujúce kovanie-umelecko-remeselný výrobok so štítkom a kľučkou na jednej strane a s krabicovým zámkom v mosadznom prevedení s kľučkou na druhej strane. Originály nie sú zachované, výroba bude atypová, všetky pohľadové časti budú z tvarovaného a profilovaného mosadzného plechu. vr.závesov dverí | kpl | 1 |  | 0 |  |  | znížená |  | 0 | 0 | 0 | 0 | 0 | 16 | K | 2 |  |  |  | ROZPOCET | 0 | 0 | 0 | 0 | 0 | 2 | 0 | 16 | -1120711698
| VV |  | "1np"1 |  | 1 | [12 empty] | VV | 2 | 2 | True | 0 | ROZPOCET
| VV |  | Súčet |  | 1 | [12 empty] | VV | 2 | 4 | True | 1 | ROZPOCET
30 | K | 766-D32032 | ozn.D32 D+M+O-reštaurátorsky obnovenie jestv.výplne remes.-umel.výrobok-Masívne 2-kr.otvár.dvere v oblož.zárubni.kazet.vzor na krídlach 1400/2600mm, farba hnedá,historizujúce kovanie-umelecko-remeselný výrobok so štítkom a kľučkou na jednej strane a s krabicovým zámkom v mosadznom prevedení s kľučkou na druhej strane. Originály nie sú zachované, výroba bude atypová, všetky pohľadové časti budú z tvarovaného a profilovaného mosadzného plechu. vr.závesov dverí, vr.závesov dverí | kpl | 1 |  | 0 |  |  | znížená |  | 0 | 0 | 0 | 0 | 0 | 16 | K | 2 |  |  |  | ROZPOCET | 0 | 0 | 0 | 0 | 0 | 2 | 0 | 16 | 144116056
| VV |  | "1np"1 |  | 1 | [12 empty] | VV | 2 | 2 | True | 0 | ROZPOCET
| VV |  | Súčet |  | 1 | [12 empty] | VV | 2 | 4 | True | 1 | ROZPOCET
31 | K | 766-D33033 | ozn.D33 D+M+O-reštaurátorsky obnovenie jestv.výplne remes.-umel.výrobok-Masívne 2-kr.otvár.dvere v oblož.zárubni.kazet.vzor na krídlach 1400/2600mm, farba hnedá,historizujúce kovanie-umelecko-remeselný výrobok so štítkom a kľučkou na jednej strane a s krabicovým zámkom v mosadznom prevedení s kľučkou na druhej strane. Originály nie sú zachované, výroba bude atypová, všetky pohľadové časti budú z tvarovaného a profilovaného mosadzného plechu. vr.závesov dverí, vr.závesov dverí | kpl | 1 |  | 0 |  |  | znížená |  | 0 | 0 | 0 | 0 | 0 | 16 | K | 2 |  |  |  | ROZPOCET | 0 | 0 | 0 | 0 | 0 | 2 | 0 | 16 | -841644951
| VV |  | "1np"1 |  | 1 | [12 empty] | VV | 2 | 2 | True | 0 | ROZPOCET
| VV |  | Súčet |  | 1 | [12 empty] | VV | 2 | 4 | True | 1 | ROZPOCET
32 | K | 766-D34034 | ozn.D34 D+M+O-reštaurátorsky obnovenie jestv.výplne remes.-umel.výrobok-Masívne 2-kr.otvár.dvere v oblož.zárubni.kazet.vzor na krídlach 1400/2600mm, farba hnedá,historizujúce kovanie-umelecko-remeselný výrobok so štítkom a kľučkou na jednej strane a s krabicovým zámkom v mosadznom prevedení s kľučkou na druhej strane. Originály nie sú zachované, výroba bude atypová, všetky pohľadové časti budú z tvarovaného a profilovaného mosadzného plechu. vr.závesov dverí, vr.závesov dverí | kpl | 1 |  | 0 |  |  | znížená |  | 0 | 0 | 0 | 0 | 0 | 16 | K | 2 |  |  |  | ROZPOCET | 0 | 0 | 0 | 0 | 0 | 2 | 0 | 16 | 1813909444
| VV |  | "1np"1 |  | 1 | [12 empty] | VV | 2 | 2 | True | 0 | ROZPOCET
| VV |  | Súčet |  | 1 | [12 empty] | VV | 2 | 4 | True | 1 | ROZPOCET
33 | K | 766-D35035 | ozn.D35 D+M+O-reštaurátorsky obnovenie jestv.výplne remes.-umel.výrobok-Masívne 2-kr.dvere v mur.výklenkoch v zárubni.kazet.vzor na krídlach 1450/2000mm, farba hnedá,historizujúce kovanie-umelecko-remeselný výrobok so štítkom a kľučkou na jednej strane a s krabicovým zámkom v mosadznom prevedení s kľučkou na druhej strane. Originály nie sú zachované, výroba bude atypová, všetky pohľadové časti budú z tvarovaného a profilovaného mosadzného plechu. vr.závesov dverí, vr.závesov dverí | kpl | 1 |  | 0 |  |  | znížená |  | 0 | 0 | 0 | 0 | 0 | 16 | K | 2 |  |  |  | ROZPOCET | 0 | 0 | 0 | 0 | 0 | 2 | 0 | 16 | -996248988
| VV |  | "1np"1 |  | 1 | [12 empty] | VV | 2 | 2 | True | 0 | ROZPOCET
| VV |  | Súčet |  | 1 | [12 empty] | VV | 2 | 4 | True | 1 | ROZPOCET
34 | K | 766-D36036 | ozn.D36 D+M+O-reštaurátorsky obnovenie jestv.výplne remes.-umel.výrobok-Masívne 2-kr.dvere v mur.výklenkoch v zárubni.kazet.vzor na krídlach 1450/2000mm, farba hnedá,historizujúce kovanie-umelecko-remeselný výrobok so štítkom a kľučkou na jednej strane a s krabicovým zámkom v mosadznom prevedení s kľučkou na druhej strane. Originály nie sú zachované, výroba bude atypová, všetky pohľadové časti budú z tvarovaného a profilovaného mosadzného plechu. vr.závesov dverí, vr.závesov dverí | kpl | 1 |  | 0 |  |  | znížená |  | 0 | 0 | 0 | 0 | 0 | 16 | K | 2 |  |  |  | ROZPOCET | 0 | 0 | 0 | 0 | 0 | 2 | 0 | 16 | 2057959155
| VV |  | "1np"1 |  | 1 | [12 empty] | VV | 2 | 2 | True | 0 | ROZPOCET
| VV |  | Súčet |  | 1 | [12 empty] | VV | 2 | 4 | True | 1 | ROZPOCET
35 | K | 766-D37037 | ozn.D37 D+M+O-reštaurátorsky obnovenie jestv.výplne remes.-umel.výrobok-Masívne 2-kr.vnút.okno s poloblúkom 1550/3400mm, farba hnedá,historizujúce kovanie vr.závesov okien | m2 | 5.27 |  | 0 |  |  | znížená |  | 0 | 0 | 0 | 0 | 0 | 16 | K | 2 |  |  |  | ROZPOCET | 0 | 0 | 0 | 0 | 0 | 2 | 0 | 16 | -660878023
| VV |  | "1np"1,55*3,4*1 |  | 5.27 | [12 empty] | VV | 2 | 2 | True | 0 | ROZPOCET
| VV |  | Súčet |  | 5.27 | [12 empty] | VV | 2 | 4 | True | 1 | ROZPOCET
36 | K | 766-D38038 | ozn.D38 D+M+O-reštaurátorsky obnovenie jestv.výplne remes.-umel.výrobok-Masívne 2-kr.vnút.okno s poloblúkom 1550/3400mm, farba hnedá,historizujúce kovanie vr.závesov okien | m2 | 5.27 |  | 0 |  |  | znížená |  | 0 | 0 | 0 | 0 | 0 | 16 | K | 2 |  |  |  | ROZPOCET | 0 | 0 | 0 | 0 | 0 | 2 | 0 | 16 | -1621306610
| VV |  | "1np"1,55*3,4*1 |  | 5.27 | [12 empty] | VV | 2 | 2 | True | 0 | ROZPOCET
| VV |  | Súčet |  | 5.27 | [12 empty] | VV | 2 | 4 | True | 1 | ROZPOCET
37 | K | 766-D38039a | ozn.D38 D+M+O-reštaurátorsky obnovenie jestv.výplne remes.-umel.výrobok-Masívne 2-kr.vnút.okno s poloblúkom 1550/3400mm, farba hnedá,historizujúce kovanie vr.závesov okien | m2 | 5.115 |  | 0 |  |  | znížená |  | 0 | 0 | 0 | 0 | 0 | 16 | K | 2 |  |  |  | ROZPOCET | 0 | 0 | 0 | 0 | 0 | 2 | 0 | 16 | 1326234488
| VV |  | "1np"1,55*3,3 |  | 5.115 | [12 empty] | VV | 2 | 2 | True | 0 | ROZPOCET
| VV |  | Súčet |  | 5.115 | [12 empty] | VV | 2 | 4 | True | 1 | ROZPOCET
38 | K | 766-D45051.1 | Umelecko-remeselný výrobok - drevený exterierový prah dverí | kpl | 1 |  | 0 |  |  | znížená |  | 0 | 0 | 0 | 0 | 0 | 16 | K | 2 |  |  |  | ROZPOCET | 0 | 0 | 0 | 0 | 0 | 2 | 0 | 16 | -1692807653
| VV |  | "exterier" | [14 empty] | VV | 2 | 1 | True | 0 | ROZPOCET
| VV |  | "hlavné vstupne dvere D39"1 |  | 1 | [12 empty] | VV | 2 | 2 | True | 1 | ROZPOCET
39 | K | 766-O01001 | ozn.O1 D+M+O+N Nový remes.-umel.výr.-Fas.drev.dvojité okno,na vonk.povrchu von otvár.,v int.dnu otvár.1300/1300mm vonk.rám predsad.pred fasádou,v hornej č. oplech.rímsou s okapom,kovová mreža v strede okna izol.2-sklo,kovanie kľučka-kľučka,zaisť.prvok | m2 | 3.38 |  | 0 |  |  | znížená |  | 0 | 0 | 0 | 0 | 0 | 16 | K | 2 |  |  |  | ROZPOCET | 0 | 0 | 0 | 0 | 0 | 2 | 0 | 16 | 766617227
| VV |  | "šírka x výška x kusy pre všetky okná | [14 empty] | VV | 2 | 1 | True | 0 | ROZPOCET
| VV |  | "bez parapetu | [14 empty] | VV | 2 | 1 | True | 0 | ROZPOCET
| VV |  | "1.pp"1,3*1,3*2 |  | 3.38 | [12 empty] | VV | 2 | 2 | True | 0 | ROZPOCET
| VV |  | Súčet |  | 3.38 | [12 empty] | VV | 2 | 4 | True | 1 | ROZPOCET
40 | K | 766-O010011 | ozn.O1 D+M+O+N Nový remes.-umel.výr.-Fas.drev.dvojité okno,2-kr.na vonk.povrchu von otvár.,v int.dnu otvár.1300/1300mm vonk.rám predsad.pred fasádou,v hornej č. oplech.rímsou s okapom,kov.mreža v strede okna izol.2-sklo,kovanie kľučka-kľučka,zaisť.prvok | kpl | 6 |  | 0 |  |  | znížená |  | 0 | 0 | 0 | 0 | 0 | 16 | K | 2 |  |  |  | ROZPOCET | 0 | 0 | 0 | 0 | 0 | 2 | 0 | 16 | 1471941102
41 | K | 766-O02002 | ozn.O2 D+M+O+N Nový remes.-umel.výr.-Fas.drev.dvojité okno,2-kr.na vonk.povrchu von otvár.,v int.dnu otvár.1100/1300mm vonk.rám predsad.pred fasádou,v hornej č. oplech.rímsou s okapom,kov.mreža v strede okna izol.2-sklo,kovanie kľučka-kľučka,zaisť.prvok | m2 | 2.86 |  | 0 |  |  | znížená |  | 0 | 0 | 0 | 0 | 0 | 16 | K | 2 |  |  |  | ROZPOCET | 0 | 0 | 0 | 0 | 0 | 2 | 0 | 16 | 825166022
| VV |  | "parapet drev.masívna doska | [14 empty] | VV | 2 | 1 | True | 0 | ROZPOCET
| VV |  | "1.pp"1,1*1,3*2 |  | 2.86 | [12 empty] | VV | 2 | 2 | True | 0 | ROZPOCET
| VV |  | Súčet |  | 2.86 | [12 empty] | VV | 2 | 4 | True | 1 | ROZPOCET
42 | K | 766-O020021 | ozn.O2 D+M+O+N Nový remes.-umel.výr.-Fas.drev.dvojité okno,2-kr.na vonk.povrchu von otvár.,v int.dnu otvár.1100/1300mm vonk.rám predsad.pred fasádou,v hornej č. oplech.rímsou s okapom,kov.mreža v strede okna izol.2-sklo,kovanie kľučka-kľučka,zaisť.prvok | kpl | 6 |  | 0 |  |  | znížená |  | 0 | 0 | 0 | 0 | 0 | 16 | K | 2 |  |  |  | ROZPOCET | 0 | 0 | 0 | 0 | 0 | 2 | 0 | 16 | 250198062
43 | K | 766-O03003 | ozn.O3 D+M+O+N Nový remes.-umel.výr.-Fas.drev. okno,dnu otváravé 1300/650mm,v krídle s lúčovým členením, izol.2-sklo,kovanie pákový mechanizmus | kpl | 2 |  | 0 |  |  | znížená |  | 0 | 0 | 0 | 0 | 0 | 16 | K | 2 |  |  |  | ROZPOCET | 0 | 0 | 0 | 0 | 0 | 2 | 0 | 16 | 1800676804
44 | K | 766-O05005 | ozn.O5 D+M+O+N Nový remes.-umel.výr.-Fas.drev.dvojité okno,2-kr.na vonk.povrchu von otvár.,v int.dnu otvár.850/1300mm vonk.rám predsad.pred fasádou,v hornej č. oplech.rímsou s okapom,kov.mreža v strede okna izol.2-sklo,kovanie kľučka-kľučka,zaisť.prvok | m2 | 1.105 |  | 0 |  |  | znížená |  | 0 | 0 | 0 | 0 | 0 | 16 | K | 2 |  |  |  | ROZPOCET | 0 | 0 | 0 | 0 | 0 | 2 | 0 | 16 | 1631093788
| VV |  | "bez parapetu | [14 empty] | VV | 2 | 1 | True | 0 | ROZPOCET
| VV |  | "1.pp"0,85*1,3*1 |  | 1.105 | [12 empty] | VV | 2 | 2 | True | 0 | ROZPOCET
| VV |  | Súčet |  | 1.105 | [12 empty] | VV | 2 | 4 | True | 1 | ROZPOCET
45 | K | 766-M01001 | D+M+O+N-Nové mreže na okná | m2 | 18.135 |  | 0 |  |  | znížená |  | 0 | 0 | 0 | 0 | 0 | 16 | K | 2 |  |  |  | ROZPOCET | 0 | 0 | 0 | 0 | 0 | 2 | 0 | 16 | 1936288906
46 | K | 766-Ož1001 | ozn.Ož1 D+M+O Nový remes.umel.výr.fasádna drevená pevná žalúzia, 2KR, rozmer 1300x1300 mm, ostenie hl. 200 mm obložené drevom, vonkajší rám predsadený pred fasádu v hornej časti oplechovaný, farba hnedá | ks | 1 |  | 0 |  |  | znížená |  | 0 | 0 | 0 | 0 | 0 | 16 | K | 2 |  |  |  | ROZPOCET | 0 | 0 | 0 | 0 | 0 | 2 | 0 | 16 | 1404249179
| VV |  | "podrobnosti viď PD | [14 empty] | VV | 2 | 1 | True | 0 | ROZPOCET
| VV |  | "mč 010 kaplnka"1 |  | 1 | [12 empty] | VV | 2 | 2 | True | 0 | ROZPOCET
| VV |  | Súčet |  | 1 | [12 empty] | VV | 2 | 4 | True | 1 | ROZPOCET
47 | K | 766-Ož2a002 | ozn.O2 a Ož2 D+M+O Nový remes.umel.výr.drev. okno dvojité,2KR,rozmer1100x1300,ostenie hl.450 mm,s integrov.drev. žalúziou,vonkajší rám predsadený pred fasádu,mreža, na interiérovú obrubu napojené VZT potr.,farba svetlosivá | ks | 2 |  | 0 |  |  | znížená |  | 0 | 0 | 0 | 0 | 0 | 16 | K | 2 |  |  |  | ROZPOCET | 0 | 0 | 0 | 0 | 0 | 2 | 0 | 16 | 800484359
| VV |  | "podrobnosti viď PD | [14 empty] | VV | 2 | 1 | True | 0 | ROZPOCET
| VV |  | "mč 013"2 |  | 2 | [12 empty] | VV | 2 | 2 | True | 0 | ROZPOCET
| VV |  | Súčet |  | 2 | [12 empty] | VV | 2 | 4 | True | 1 | ROZPOCET
48 | K | 766-Ož3003 | ozn.O1 a Ož3 D+M+O Nový remes.umel.výr.drev. okno dvojité,2KR,rozmer1300x1300,ostenie hl.450 mm,s integrov.drev. žalúziou,vonkajší rám predsadený pred fasádu,mreža, v hornej časti oplechovaný,na interiérovú obrubu napojené VZT potr. 200x200mm,farba hnedá | ks | 1 |  | 0 |  |  | znížená |  | 0 | 0 | 0 | 0 | 0 | 16 | K | 2 |  |  |  | ROZPOCET | 0 | 0 | 0 | 0 | 0 | 2 | 0 | 16 | 287650944
| VV |  | "podrobnosti viď PD | [14 empty] | VV | 2 | 1 | True | 0 | ROZPOCET
| VV |  | "mč 014 regulačná stanica plynu"1 |  | 1 | [12 empty] | VV | 2 | 2 | True | 0 | ROZPOCET
| VV |  | Súčet |  | 1 | [12 empty] | VV | 2 | 4 | True | 1 | ROZPOCET
49 | K | 766-Ož4004 | ozn.Ož4 D+M+O Nový remes.umel.výr. fasádna drev. pevná žalúzia, rozmer 600x200mm, ostenie hl.450 mm obložené drevom, vonkajší rám predsad, pred fasádu v hornej časti oplechovaný, na interiérovú obrubu napojené VZT potrubie 200x200mm, farba hnedá | ks | 1 |  | 0 |  |  | znížená |  | 0 | 0 | 0 | 0 | 0 | 16 | K | 2 |  |  |  | ROZPOCET | 0 | 0 | 0 | 0 | 0 | 2 | 0 | 16 | 856269959
| VV |  | "podrobnosti viď PD | [14 empty] | VV | 2 | 1 | True | 0 | ROZPOCET
| VV |  | "mč 014 regulačná stanica plynu"1 |  | 1 | [12 empty] | VV | 2 | 2 | True | 0 | ROZPOCET
| VV |  | Súčet |  | 1 | [12 empty] | VV | 2 | 4 | True | 1 | ROZPOCET
50 | K | 766-Ož5a002 | ozn.O2 a Ož5 D+M+O Nový remes.umel.výr.drev. okno dvojité,2KR,rozmer1100x1300,ostenie hl.450 mm,s integrov.drev. žalúziou,vonkajší rám predsadený pred fasádu,mreža, na interiérovú obrubu napojené VZT potr.,farba svetlosivá | ks | 2 |  | 0 |  |  | znížená |  | 0 | 0 | 0 | 0 | 0 | 16 | K | 2 |  |  |  | ROZPOCET | 0 | 0 | 0 | 0 | 0 | 2 | 0 | 16 | -863668342
| VV |  | "podrobnosti viď PD | [14 empty] | VV | 2 | 1 | True | 0 | ROZPOCET
| VV |  | "mč 008 a 009"2 |  | 2 | [12 empty] | VV | 2 | 2 | True | 0 | ROZPOCET
| VV |  | Súčet |  | 2 | [12 empty] | VV | 2 | 4 | True | 1 | ROZPOCET
51 | K | 766-P01001 | D+M+O-Nové okenné parapety-vnút.časť-drevený masív | m2 | 23.375 |  | 0 |  |  | znížená |  | 0 | 0 | 0 | 0 | 0 | 16 | K | 2 |  |  |  | ROZPOCET | 0 | 0 | 0 | 0 | 0 | 2 | 0 | 16 | 1827741355
| VV |  | " vyrobiť ako kópie pôvodných v.a š. | [14 empty] | VV | 2 | 1 | True | 0 | ROZPOCET
| VV |  | "parapetov pred oknom z vnút.strany miestnosti | [14 empty] | VV | 2 | 1 | True | 0 | ROZPOCET
| VV |  | "1.pp-šírka x výška x počet | [14 empty] | VV | 2 | 1 | True | 0 | ROZPOCET
| VV |  | "okno O1 1300/1300 | [14 empty] | VV | 2 | 1 | True | 0 | ROZPOCET
| VV |  | 1,3*0,85*11 |  | 12.155 | [12 empty] | VV | 2 | 2 | True | 0 | ROZPOCET
| VV |  | "okno O2 1100/1300 | [14 empty] | VV | 2 | 1 | True | 0 | ROZPOCET
| VV |  | 1,1*0,85*12 |  | 11.22 | [12 empty] | VV | 2 | 2 | True | 0 | ROZPOCET
| VV |  | Súčet |  | 23.375 | [12 empty] | VV | 2 | 4 | True | 1 | ROZPOCET
52 | K | 998766102 | Presun hmot pre konštr.stolárske v objekt.v.nad 6 do 12m | t | 5.883 |  | 0 |  |  | znížená |  | 0 | 0 | 0 | 0 | 0 | 16 | K | 2 |  |  |  | ROZPOCET | 0 | 0 | 0 | 0 | 0 | 2 | 0 | 16 | 2143825537
53 | K | 998766202.S | Presun hmôt pre stolárske konštrukcie v objektoch výšky nad 6 do 12 m | % |  |  | 0 |  |  | znížená |  | 0 | 0 | 0 | 0 | 0 | 16 | K | 2 |  |  |  | ROZPOCET | 0 | 0 | 0 | 0 | 0 | 2 | 0 | 16 | -1808720751
| D | 783 | Nátery |  |  |  | 0 |  |  |  |  | 0 |  | 0 |  | 0 | 2 | D | 1 |  |  |  | ROZPOCET | [6 empty] | 0
54 | K | 783225400 | Nátery kov.stav.dopln.konš.syntet.na vzduchu schnúce dvojnás.1x email a tmelením | M2 | 34.751 |  | 0 |  |  | znížená |  | 0 | 0 | 0 | 0 | 0 | 16 | K | 2 |  |  |  | ROZPOCET | 0 | 0 | 0 | 0 | 0 | 2 | 0 | 16 | 788071100
| VV |  | "pôv.zárubne-2.np-šírka+2xvýška x rozvin.šírka x kusy | [14 empty] | VV | 2 | 1 | True | 0 | ROZPOCET
| VV |  | "D42"(0,8+2*1,97)*0,22*18 |  | 18.77 | [12 empty] | VV | 2 | 2 | True | 0 | ROZPOCET
| VV |  | "D43"(0,6+2*1,97)*0,22*16 |  | 15.981 | [12 empty] | VV | 2 | 2 | True | 0 | ROZPOCET
| VV |  | Súčet |  | 34.751 | [12 empty] | VV | 2 | 4 | True | 1 | ROZPOCET

## 20180308 - Kaštieľ-Merani...
{3f31c90b-c81f-45df-8c88-3769f65bed7c}
0
| KRYCÍ LIST ROZPOČTU | [7 empty] | v --- nižšie sa nachádzajú doplnkové a pomocné údaje k zostavám --- v | [8 empty] | False
Stavba:
Obnova areálu a kaštieľa Dolná Krupá
Objekt:
20180308 - Kaštieľ-Meranie a regulácia
| JKSO: |  |  |  |  | KS:
| Miesto: |  | Kaštieľ Dolná Krupá |  |  | Dátum: | 30. 1. 2023
| Objednávateľ: |  |  |  |  | IČO:
|  | SNM, Vajanského nábrežie 2, 810 06 Bratislava |  |  |  | IČ DPH:
| Zhotoviteľ: |  |  |  |  | IČO: | Vyplň údaj
|  | Vyplň údaj |  |  |  | IČ DPH: | Vyplň údaj
| Projektant: |  |  |  |  | IČO:
|  | Ing.Vladimír Kobliška |  |  |  | IČ DPH:
| Spracovateľ: |  |  |  |  | IČO:
|  | Ing.Vladimír Kobliška |  |  |  | IČ DPH:
Poznámka:
| Cena bez DPH | [5 empty] | 0
|  |  | Základ dane |  |  | Sadzba dane | Výška dane
| DPH | základná | 0 |  |  | 20% | 0
|  | znížená | 0 |  |  | 20% | 0
|  | zákl. prenesená | 0 |  |  | 20% | 0
|  | zníž. prenesená | 0 |  |  | 20% | 0
|  | nulová | 0 |  |  | 0% | 0
| Cena s DPH |  |  | v | EUR |  | 0
| Projektant |  |  | Spracovateľ
| Dátum a podpis: |  | Pečiatka | Dátum a podpis: |  |  | Pečiatka
| Objednávateľ |  |  | Zhotoviteľ
| Dátum a podpis: |  | Pečiatka | Dátum a podpis: |  |  | Pečiatka
REKAPITULÁCIA ROZPOČTU
Stavba:
Obnova areálu a kaštieľa Dolná Krupá
Objekt:
20180308 - Kaštieľ-Meranie a regulácia
Miesto: |  |  | Kaštieľ Dolná Krupá |  |  | Dátum: | 30. 1. 2023
Objednávateľ: |  |  | SNM, Vajanského nábrežie 2, 810 06 Bratislava |  |  | Projektant: | Ing.Vladimír Kobliška
Zhotoviteľ: |  |  | Vyplň údaj |  |  | Spracovateľ: | Ing.Vladimír Kobliška
Kód dielu - Popis | [6 empty] | Cena celkom [EUR]
Náklady z rozpočtu | [6 empty] | 0 | [11 empty] | -1
| 21.7 - Ostatné práce a inžinierska činnosť | [5 empty] | 0
ROZPOČET
Stavba:
Obnova areálu a kaštieľa Dolná Krupá
Objekt:
20180308 - Kaštieľ-Meranie a regulácia
Miesto: |  |  | Kaštieľ Dolná Krupá |  |  | Dátum: | 30. 1. 2023
Objednávateľ: |  |  | SNM, Vajanského nábrežie 2, 810 06 Bratislava |  |  | Projektant: | Ing.Vladimír Kobliška
Zhotoviteľ: |  |  | Vyplň údaj |  |  | Spracovateľ: | Ing.Vladimír Kobliška
PČ | Typ | Kód | Popis | MJ | Množstvo | J.cena [EUR] | Cena celkom [EUR] | Cenová sústava |  | DPH | J. Nh [h] | Nh celkom [h] | J. hmotnosť [t] | Hmotnosť celkom [t] | J. suť [t] | Suť Celkom [t]
Náklady z rozpočtu | [6 empty] | 0 |  |  |  |  | 0 |  | 0 |  | 0 |  | D | -1 | [7 empty] | 0
| D | 21.7 | Ostatné práce a inžinierska činnosť |  |  |  | 0 |  |  |  |  | 0 |  | 0 |  | 0 | 1 | D | 0 | ROZPOCET | [6 empty] | 0
1 | K | 7.1 | Software - konfigurácia a oživenie riadenia na podcentrále | kpl | 1 |  | 0 |  |  | znížená |  | 0 | 0 | 0 | 0 | 0 | 4 | K | 1 | ROZPOCET | 0 | 0 | 0 | 0 | 0 | 2 | 0 | 4 | -1320470270
2 | K | 7.3 | Oživenie a kompletácia | kpl | 1 |  | 0 |  |  | znížená |  | 0 | 0 | 0 | 0 | 0 | 4 | K | 1 | ROZPOCET | 0 | 0 | 0 | 0 | 0 | 2 | 0 | 4 | 1661894567
3 | K | 7.4 | Komplexné skúšky | kpl | 1 |  | 0 |  |  | znížená |  | 0 | 0 | 0 | 0 | 0 | 4 | K | 1 | ROZPOCET | 0 | 0 | 0 | 0 | 0 | 2 | 0 | 4 | -1591672161
4 | K | 7.5 | Revízia elektro a MAR | kpl | 1 |  | 0 |  |  | znížená |  | 0 | 0 | 0 | 0 | 0 | 4 | K | 1 | ROZPOCET | 0 | 0 | 0 | 0 | 0 | 2 | 0 | 4 | 182434864
5 | K | 7.8 | Podružný materiál | % |  |  | 0 |  |  | znížená |  | 0 | 0 | 0 | 0 | 0 | 4 | K | 1 | ROZPOCET | 0 | 0 | 0 | 0 | 0 | 2 | 0 | 4 | 1581399307
6 | K | 7.9 | PPV | % |  |  | 0 |  |  | znížená |  | 0 | 0 | 0 | 0 | 0 | 4 | K | 1 | ROZPOCET | 0 | 0 | 0 | 0 | 0 | 2 | 0 | 4 | -796071861

## 20230101 - Kaštieľ-Suterén
{12eb19d0-920d-4866-bf65-98acc2be9d36}
0
| KRYCÍ LIST ROZPOČTU | [7 empty] | v --- nižšie sa nachádzajú doplnkové a pomocné údaje k zostavám --- v | [8 empty] | False
Stavba:
Obnova areálu a kaštieľa Dolná Krupá
Objekt:
20230101 - Kaštieľ-Suterén
| JKSO: |  |  |  |  | KS:
| Miesto: |  | Kaštieľ Dolná Krupá |  |  | Dátum: | 30. 1. 2023
| Objednávateľ: |  |  |  |  | IČO:
|  | SNM, Vajanského nábrežie 2, 810 06 Bratislava |  |  |  | IČ DPH:
| Zhotoviteľ: |  |  |  |  | IČO: | Vyplň údaj
|  | Vyplň údaj |  |  |  | IČ DPH: | Vyplň údaj
| Projektant: |  |  |  |  | IČO:
|  | Ing.Vladimír Kobliška |  |  |  | IČ DPH:
| Spracovateľ: |  |  |  |  | IČO:
|  | Ing.Vladimír Kobliška |  |  |  | IČ DPH:
Poznámka:
| Cena bez DPH | [5 empty] | 0
|  |  | Základ dane |  |  | Sadzba dane | Výška dane
| DPH | základná | 0 |  |  | 20% | 0
|  | znížená | 0 |  |  | 20% | 0
|  | zákl. prenesená | 0 |  |  | 20% | 0
|  | zníž. prenesená | 0 |  |  | 20% | 0
|  | nulová | 0 |  |  | 0% | 0
| Cena s DPH |  |  | v | EUR |  | 0
| Projektant |  |  | Spracovateľ
| Dátum a podpis: |  | Pečiatka | Dátum a podpis: |  |  | Pečiatka
| Objednávateľ |  |  | Zhotoviteľ
| Dátum a podpis: |  | Pečiatka | Dátum a podpis: |  |  | Pečiatka
REKAPITULÁCIA ROZPOČTU
Stavba:
Obnova areálu a kaštieľa Dolná Krupá
Objekt:
20230101 - Kaštieľ-Suterén
Miesto: |  |  | Kaštieľ Dolná Krupá |  |  | Dátum: | 30. 1. 2023
Objednávateľ: |  |  | SNM, Vajanského nábrežie 2, 810 06 Bratislava |  |  | Projektant: | Ing.Vladimír Kobliška
Zhotoviteľ: |  |  | Vyplň údaj |  |  | Spracovateľ: | Ing.Vladimír Kobliška
Kód dielu - Popis | [6 empty] | Cena celkom [EUR]
Náklady z rozpočtu | [6 empty] | 0 | [11 empty] | -1
| HSV - Práce a dodávky HSV | [5 empty] | 0
| 2 - Zakladanie | [5 empty] | 0
| 3 - Zvislé a kompletné konštrukcie | [5 empty] | 0
| 6 - Úpravy povrchov, podlahy, osadenie | [5 empty] | 0
| 9 - Ostatné konštrukcie a práce-búranie | [5 empty] | 0
| 99 - Presun hmôt HSV | [5 empty] | 0
| PSV - Práce a dodávky PSV | [5 empty] | 0
| 711 - Izolácie proti vode a vlhkosti | [5 empty] | 0
| 763 - Konštrukcie - drevostavby | [5 empty] | 0
| 766 - Konštrukcie stolárske | [5 empty] | 0
| 767 - Konštrukcie doplnkové kovové | [5 empty] | 0
| 769 - Montáže vzduchotechnických zariadení | [5 empty] | 0
| 771 - Podlahy z dlaždíc | [5 empty] | 0
| 772 - Podlahy z prírodného a konglomerovaného kameňa | [5 empty] | 0
| 781 - Obklady | [5 empty] | 0
| 783 - Nátery | [5 empty] | 0
| 784 - Maľby | [5 empty] | 0
| N00 - Nepomenované práce | [5 empty] | 0
| N01 - Nepomenovaný diel | [5 empty] | 0
ROZPOČET
Stavba:
Obnova areálu a kaštieľa Dolná Krupá
Objekt:
20230101 - Kaštieľ-Suterén
Miesto: |  |  | Kaštieľ Dolná Krupá |  |  | Dátum: | 30. 1. 2023
Objednávateľ: |  |  | SNM, Vajanského nábrežie 2, 810 06 Bratislava |  |  | Projektant: | Ing.Vladimír Kobliška
Zhotoviteľ: |  |  | Vyplň údaj |  |  | Spracovateľ: | Ing.Vladimír Kobliška
PČ | Typ | Kód | Popis | MJ | Množstvo | J.cena [EUR] | Cena celkom [EUR] | Cenová sústava |  | DPH | J. Nh [h] | Nh celkom [h] | J. hmotnosť [t] | Hmotnosť celkom [t] | J. suť [t] | Suť Celkom [t]
Náklady z rozpočtu | [6 empty] | 0 |  |  |  |  | 0 |  | 70.7677 |  | 25.5169 |  | D | -1 | [10 empty] | 0
| D | HSV | Práce a dodávky HSV |  |  |  | 0 |  |  |  |  | 0 |  | 67.0871 |  | 25.5169 | 1 | D | 0 |  |  |  | ROZPOCET | [6 empty] | 0
| D | 2 | Zakladanie |  |  |  | 0 |  |  |  |  | 0 |  | 0 |  | 0 | 1 | D | 1 |  |  |  | ROZPOCET | [6 empty] | 0
1 | K | 216904211.S.1 | Očistenie plôch stlačeným vzduchom skalných | m2 | 520.77 |  | 0 |  |  | znížená |  | 0 | 0 | 0 | 0 | 0 | 4 | K | 2 |  |  |  | ROZPOCET | 0 | 0 | 0 | 0 | 0 | 2 | 0 | 4 | 59130679
| VV |  | "suterén" | [14 empty] | VV | 2 | 1 | True | 0 | ROZPOCET
| VV |  | "m.č.0.05" | [14 empty] | VV | 2 | 1 | True | 0 | ROZPOCET
| VV |  | 30,2*1,6 |  | 48.32 | [12 empty] | VV | 2 | 2 | True | 0 | ROZPOCET
| VV |  | "m.č.0.01" | [14 empty] | VV | 2 | 1 | True | 0 | ROZPOCET
| VV |  | 45,0*1,6 |  | 72 | [12 empty] | VV | 2 | 2 | True | 0 | ROZPOCET
| VV |  | "podschodiskový priestor" | [14 empty] | VV | 2 | 1 | True | 0 | ROZPOCET
| VV |  | 24,2*2,5+32,0 |  | 92.5 | [12 empty] | VV | 2 | 2 | True | 0 | ROZPOCET
| VV |  | "m.č.0.02" | [14 empty] | VV | 2 | 1 | True | 0 | ROZPOCET
| VV |  | 33,0*1,6 |  | 52.8 | [12 empty] | VV | 2 | 2 | True | 0 | ROZPOCET
| VV |  | "m.č.0.06 - kuchyňa" | [14 empty] | VV | 2 | 1 | True | 0 | ROZPOCET
| VV |  | 31,6*1,6 |  | 50.56 | [12 empty] | VV | 2 | 2 | True | 0 | ROZPOCET
| VV |  | "m.č.0.06 - schodisko do exterieru" | [14 empty] | VV | 2 | 1 | True | 0 | ROZPOCET
| VV |  | 7,5*2,5 |  | 18.75 | [12 empty] | VV | 2 | 2 | True | 0 | ROZPOCET
| VV |  | "m.č.0.18" | [14 empty] | VV | 2 | 1 | True | 0 | ROZPOCET
| VV |  | 6,4*2,0 |  | 12.8 | [12 empty] | VV | 2 | 2 | True | 0 | ROZPOCET
| VV |  | "m.č.0.12" | [14 empty] | VV | 2 | 1 | True | 0 | ROZPOCET
| VV |  | 14,4*1,6 |  | 23.04 | [12 empty] | VV | 2 | 2 | True | 0 | ROZPOCET
| VV |  | "m.č.0.04 - všetky chodby" | [14 empty] | VV | 2 | 1 | True | 0 | ROZPOCET
| VV |  | 54,5*1,8 |  | 98.1 | [12 empty] | VV | 2 | 2 | True | 0 | ROZPOCET
| VV |  | "m.č.0.09 " | [14 empty] | VV | 2 | 1 | True | 0 | ROZPOCET
| VV |  | 15,2*1,6 |  | 24.32 | [12 empty] | VV | 2 | 2 | True | 0 | ROZPOCET
| VV |  | "m.č.0.07-0.08 - wc " | [14 empty] | VV | 2 | 1 | True | 0 | ROZPOCET
| VV |  | 11,7+1,8 |  | 13.5 | [12 empty] | VV | 2 | 2 | True | 0 | ROZPOCET
| VV |  | "m.č.0.03" | [14 empty] | VV | 2 | 1 | True | 0 | ROZPOCET
| VV |  | 8,8*1,6 |  | 14.08 | [12 empty] | VV | 2 | 2 | True | 0 | ROZPOCET
| VV |  | Súčet |  | 520.77 | [12 empty] | VV | 2 | 4 | True | 1 | ROZPOCET
2 | K | 216904211.S.1 | Očistenie plôch stlačeným vzduchom skalných | m2 | 296.118 |  | 0 |  |  | znížená |  | 0 | 0 | 0 | 0 | 0 | 4 | K | 2 |  |  |  | ROZPOCET | 0 | 0 | 0 | 0 | 0 | 2 | 0 | 4 | -689954785
| VV |  | "technické zázemie" | [14 empty] | VV | 2 | 1 | True | 0 | ROZPOCET
| VV |  | "stropy" | [14 empty] | VV | 2 | 1 | True | 0 | ROZPOCET
| VV |  | "5 m.č. 017 chodba pred kotolňou"3,1*5,2*1,1"R" |  | 17.732 | [12 empty] | VV | 2 | 2 | True | 0 | ROZPOCET
| VV |  | "015" "klenba"(3,785*6,5+1,32*0,6)*1,1"R" |  | 27.934 | [12 empty] | VV | 2 | 2 | True | 0 | ROZPOCET
| VV |  | "016"9,06*"klenba"6,015*1,1"R"+"nadpražie okien"1,415*0,750*3 |  | 63.129 | [12 empty] | VV | 2 | 2 | True | 0 | ROZPOCET
| VV |  | Medzisúčet |  | 108.795 | [12 empty] | VV | 2 | 3 | True | 0 | ROZPOCET
| VV |  | "steny" | [14 empty] | VV | 2 | 1 | True | 0 | ROZPOCET
| VV |  | "7 m.č. 017 chodba do mazutu""zadaná stena"3,93+"vstupy"(2,15*0,73)*2+2,59*3,51*2-"2re"0,9*2*2 |  | 21.651 | [12 empty] | VV | 2 | 2 | True | 0 | ROZPOCET
| VV |  | "m.č.016" "priečelia Acad"17,49*2 |  | 34.98 | [12 empty] | VV | 2 | 2 | True | 0 | ROZPOCET
| VV |  | "m.č.016" "bočné steny Acad"29,1*2-"okná"1,255*1,3*3+"ostenia pod oknami"0,75*1,42*6 |  | 59.696 | [12 empty] | VV | 2 | 2 | True | 0 | ROZPOCET
| VV |  | "m.č.015" "bočné steny Acad"21,57*2-"okno a dvere"(1,255*1,35-0,9*2)+"ostenia pod oknami"1,22*2 |  | 45.686 | [12 empty] | VV | 2 | 2 | True | 0 | ROZPOCET
| VV |  | "m.č.016" " ostenia okien Acad"1,03*6 |  | 6.18 | [12 empty] | VV | 2 | 2 | True | 0 | ROZPOCET
| VV |  | "m.č.016" " prímurovka plocha pôdorysná"9,06*0,2*2+4,5*0,2*2 |  | 5.424 | [12 empty] | VV | 2 | 2 | True | 0 | ROZPOCET
| VV |  | "m.č.016" "preklad -deliaca stena" 5,36*2 |  | 10.72 | [12 empty] | VV | 2 | 2 | True | 0 | ROZPOCET
| VV |  | "m.č.015" " prímurovka plocha pôdorysná"6,5*0,16*2+2,83*0,16*2 |  | 2.986 | [12 empty] | VV | 2 | 2 | True | 0 | ROZPOCET
| VV |  | Medzisúčet |  | 187.323 | [12 empty] | VV | 2 | 3 | True | 0 | ROZPOCET
| VV |  | Súčet |  | 296.118 | [12 empty] | VV | 2 | 4 | True | 1 | ROZPOCET
3 | K | 216904391 | Príplatok k cene za ručné dočistenie oceľovými kefami | m2 | 520.77 |  | 0 |  |  | znížená |  | 0 | 0 | 0 | 0 | 0 | 4 | K | 2 |  |  |  | ROZPOCET | 0 | 0 | 0 | 0 | 0 | 2 | 0 | 4 | 1386169373
| VV |  | "suterén" | [14 empty] | VV | 2 | 1 | True | 0 | ROZPOCET
| VV |  | "m.č.0.05" | [14 empty] | VV | 2 | 1 | True | 0 | ROZPOCET
| VV |  | 30,2*1,6 |  | 48.32 | [12 empty] | VV | 2 | 2 | True | 0 | ROZPOCET
| VV |  | "m.č.0.01" | [14 empty] | VV | 2 | 1 | True | 0 | ROZPOCET
| VV |  | 45,0*1,6 |  | 72 | [12 empty] | VV | 2 | 2 | True | 0 | ROZPOCET
| VV |  | "m.č.0.01" | [14 empty] | VV | 2 | 1 | True | 0 | ROZPOCET
| VV |  | "podschodiskový priestor" | [14 empty] | VV | 2 | 1 | True | 0 | ROZPOCET
| VV |  | 24,2*2,5+32,0 |  | 92.5 | [12 empty] | VV | 2 | 2 | True | 0 | ROZPOCET
| VV |  | "m.č.0.02" | [14 empty] | VV | 2 | 1 | True | 0 | ROZPOCET
| VV |  | 33,0*1,6 |  | 52.8 | [12 empty] | VV | 2 | 2 | True | 0 | ROZPOCET
| VV |  | "m.č.0.06 - kuchyňa" | [14 empty] | VV | 2 | 1 | True | 0 | ROZPOCET
| VV |  | 31,6*1,6 |  | 50.56 | [12 empty] | VV | 2 | 2 | True | 0 | ROZPOCET
| VV |  | "m.č.0.06 - schodisko do exterieru" | [14 empty] | VV | 2 | 1 | True | 0 | ROZPOCET
| VV |  | 7,5*2,5 |  | 18.75 | [12 empty] | VV | 2 | 2 | True | 0 | ROZPOCET
| VV |  | "m.č.0.18" | [14 empty] | VV | 2 | 1 | True | 0 | ROZPOCET
| VV |  | 6,4*2,0 |  | 12.8 | [12 empty] | VV | 2 | 2 | True | 0 | ROZPOCET
| VV |  | "m.č.0.12" | [14 empty] | VV | 2 | 1 | True | 0 | ROZPOCET
| VV |  | 14,4*1,6 |  | 23.04 | [12 empty] | VV | 2 | 2 | True | 0 | ROZPOCET
| VV |  | "m.č.0.04 - všetky chodby" | [14 empty] | VV | 2 | 1 | True | 0 | ROZPOCET
| VV |  | 54,5*1,8 |  | 98.1 | [12 empty] | VV | 2 | 2 | True | 0 | ROZPOCET
| VV |  | "m.č.0.09 " | [14 empty] | VV | 2 | 1 | True | 0 | ROZPOCET
| VV |  | 15,2*1,6 |  | 24.32 | [12 empty] | VV | 2 | 2 | True | 0 | ROZPOCET
| VV |  | "m.č.0.07-0.08 - wc " | [14 empty] | VV | 2 | 1 | True | 0 | ROZPOCET
| VV |  | 11,7+1,8 |  | 13.5 | [12 empty] | VV | 2 | 2 | True | 0 | ROZPOCET
| VV |  | "m.č.0.03" | [14 empty] | VV | 2 | 1 | True | 0 | ROZPOCET
| VV |  | 8,8*1,6 |  | 14.08 | [12 empty] | VV | 2 | 2 | True | 0 | ROZPOCET
| VV |  | Súčet |  | 520.77 | [12 empty] | VV | 2 | 4 | True | 1 | ROZPOCET
4 | K | 216904391 | Príplatok k cene za ručné dočistenie oceľovými kefami | m2 | 296.118 |  | 0 |  |  | znížená |  | 0 | 0 | 0 | 0 | 0 | 4 | K | 2 |  |  |  | ROZPOCET | 0 | 0 | 0 | 0 | 0 | 2 | 0 | 4 | 721202778
| VV |  | "technické zázemie" | [14 empty] | VV | 2 | 1 | True | 0 | ROZPOCET
| VV |  | "stropy" | [14 empty] | VV | 2 | 1 | True | 0 | ROZPOCET
| VV |  | "5 m.č. 017 chodba pred kotolňou"3,1*5,2*1,1"R" |  | 17.732 | [12 empty] | VV | 2 | 2 | True | 0 | ROZPOCET
| VV |  | "015" "klenba"(3,785*6,5+1,32*0,6)*1,1"R" |  | 27.934 | [12 empty] | VV | 2 | 2 | True | 0 | ROZPOCET
| VV |  | "016"9,06*"klenba"6,015*1,1"R"+"nadpražie okien"1,415*0,750*3 |  | 63.129 | [12 empty] | VV | 2 | 2 | True | 0 | ROZPOCET
| VV |  | Medzisúčet |  | 108.795 | [12 empty] | VV | 2 | 3 | True | 0 | ROZPOCET
| VV |  | "steny" | [14 empty] | VV | 2 | 1 | True | 0 | ROZPOCET
| VV |  | "7 m.č. 017 chodba do mazutu""zadaná stena"3,93+"vstupy"(2,15*0,73)*2+2,59*3,51*2-"2re"0,9*2*2 |  | 21.651 | [12 empty] | VV | 2 | 2 | True | 0 | ROZPOCET
| VV |  | "m.č.016" "priečelia Acad"17,49*2 |  | 34.98 | [12 empty] | VV | 2 | 2 | True | 0 | ROZPOCET
| VV |  | "m.č.016" "bočné steny Acad"29,1*2-"okná"1,255*1,3*3+"ostenia pod oknami"0,75*1,42*6 |  | 59.696 | [12 empty] | VV | 2 | 2 | True | 0 | ROZPOCET
| VV |  | "m.č.015" "bočné steny Acad"21,57*2-"okno a dvere"(1,255*1,35-0,9*2)+"ostenia pod oknami"1,22*2 |  | 45.686 | [12 empty] | VV | 2 | 2 | True | 0 | ROZPOCET
| VV |  | "m.č.016" " ostenia okien Acad"1,03*6 |  | 6.18 | [12 empty] | VV | 2 | 2 | True | 0 | ROZPOCET
| VV |  | "m.č.016" " prímurovka plocha pôdorysná"9,06*0,2*2+4,5*0,2*2 |  | 5.424 | [12 empty] | VV | 2 | 2 | True | 0 | ROZPOCET
| VV |  | "m.č.016" "preklad -deliaca stena" 5,36*2 |  | 10.72 | [12 empty] | VV | 2 | 2 | True | 0 | ROZPOCET
| VV |  | "m.č.015" " prímurovka plocha pôdorysná"6,5*0,16*2+2,83*0,16*2 |  | 2.986 | [12 empty] | VV | 2 | 2 | True | 0 | ROZPOCET
| VV |  | Medzisúčet |  | 187.323 | [12 empty] | VV | 2 | 3 | True | 0 | ROZPOCET
| VV |  | Súčet |  | 296.118 | [12 empty] | VV | 2 | 4 | True | 1 | ROZPOCET
| D | 3 | Zvislé a kompletné konštrukcie |  |  |  | 0 |  |  |  |  | 0 |  | 16.018 |  | 0 | 1 | D | 1 |  |  |  | ROZPOCET | [6 empty] | 0
5 | K | 310238211.S | Zamurovanie otvoru s plochou nad 0,25 m2 do 1 m2 v murive nadzákladovom akýmikoľvek tehlami pálenými pre akúkoľvek hrúbku múra, na akúkoľvek maltu vápennocementovú | m3 | 5.999 |  | 0 |  |  | znížená |  | 0 | 1.9274 | 11.5622 | 0 | 0 | 4 | K | 2 |  |  |  | ROZPOCET | 0 | 0 | 0 | 0 | 0 | 2 | 0 | 4 | 1538988590
| VV |  | "suterén" | [14 empty] | VV | 2 | 1 | True | 0 | ROZPOCET
| VV |  | "m.č.0.05" | [14 empty] | VV | 2 | 1 | True | 0 | ROZPOCET
| VV |  | "domurovanie drážok" | [14 empty] | VV | 2 | 1 | True | 0 | ROZPOCET
| VV |  | 0,53 |  | 0.53 | [12 empty] | VV | 2 | 2 | True | 0 | ROZPOCET
| VV |  | "domurovanie otvoru pri R-UK" | [14 empty] | VV | 2 | 1 | True | 0 | ROZPOCET
| VV |  | 1,2*0,95*0,150-1,1*0,55*0,15 |  | 0.08 | [12 empty] | VV | 2 | 2 | True | 0 | ROZPOCET
| VV |  | "m.č.0.01" | [14 empty] | VV | 2 | 1 | True | 0 | ROZPOCET
| VV |  | "domurovanie drážok" | [14 empty] | VV | 2 | 1 | True | 0 | ROZPOCET
| VV |  | 0,31 |  | 0.31 | [12 empty] | VV | 2 | 2 | True | 0 | ROZPOCET
| VV |  | "m.č.0.02" | [14 empty] | VV | 2 | 1 | True | 0 | ROZPOCET
| VV |  | "domurovanie drážok po potrubiach" | [14 empty] | VV | 2 | 1 | True | 0 | ROZPOCET
| VV |  | 0,3*0,15*2,2+0,3*0,15*2,0+0,45*0,25*2,2 |  | 0.437 | [12 empty] | VV | 2 | 2 | True | 0 | ROZPOCET
| VV |  | "domurovanie vodorovnej drážky fasádnej steny" | [14 empty] | VV | 2 | 1 | True | 0 | ROZPOCET
| VV |  | 0,3*0,1*11,4 |  | 0.342 | [12 empty] | VV | 2 | 2 | True | 0 | ROZPOCET
| VV |  | "domurovanie drážky s odvetraním podlahy" | [14 empty] | VV | 2 | 1 | True | 0 | ROZPOCET
| VV |  | 0,4*0,150*2,4 |  | 0.144 | [12 empty] | VV | 2 | 2 | True | 0 | ROZPOCET
| VV |  | "m.č.0.06 kuchyňa"" | [14 empty] | VV | 2 | 1 | True | 0 | ROZPOCET
| VV |  | "domurovanie drážok po potrubiach" | [14 empty] | VV | 2 | 1 | True | 0 | ROZPOCET
| VV |  | 0,3*0,15*2,2+0,3*0,15*2,2+0,2*0,2*2,2 |  | 0.286 | [12 empty] | VV | 2 | 2 | True | 0 | ROZPOCET
| VV |  | "domurovanie otvoru nad prekladom" | [14 empty] | VV | 2 | 1 | True | 0 | ROZPOCET
| VV |  | 0,6*1,5*0,150 |  | 0.135 | [12 empty] | VV | 2 | 2 | True | 0 | ROZPOCET
| VV |  | "m.č.0.12" | [14 empty] | VV | 2 | 1 | True | 0 | ROZPOCET
| VV |  | "domurovanie drážok po potrubiach" | [14 empty] | VV | 2 | 1 | True | 0 | ROZPOCET
| VV |  | 0,3*0,1*2,5 |  | 0.075 | [12 empty] | VV | 2 | 2 | True | 0 | ROZPOCET
| VV |  | "m.č.0.04 - všetky chodby" | [14 empty] | VV | 2 | 1 | True | 0 | ROZPOCET
| VV |  | "domurovanie šiestich drážok po potrubiach " | [14 empty] | VV | 2 | 1 | True | 0 | ROZPOCET
| VV |  | 0,35*0,2*2,7*6 |  | 1.134 | [12 empty] | VV | 2 | 2 | True | 0 | ROZPOCET
| VV |  | "domurovanie niky pri elektrorozvádzačoch a hydrante" | [14 empty] | VV | 2 | 1 | True | 0 | ROZPOCET
| VV |  | 1,5 |  | 1.5 | [12 empty] | VV | 2 | 2 | True | 0 | ROZPOCET
| VV |  | "domurovanie dvoch vodorovných drážok -0.04a.dve nad sebou | [14 empty] | VV | 2 | 1 | True | 0 | ROZPOCET
| VV |  | 0,1*0,05*15,7*2 |  | 0.157 | [12 empty] | VV | 2 | 2 | True | 0 | ROZPOCET
| VV |  | "m.č.0.10 - kaplnka" | [14 empty] | VV | 2 | 1 | True | 0 | ROZPOCET
| VV |  | "domurovanie malej niky pri stupačke" | [14 empty] | VV | 2 | 1 | True | 0 | ROZPOCET
| VV |  | 0,3*0,3*0,15 |  | 0.014 | [12 empty] | VV | 2 | 2 | True | 0 | ROZPOCET
| VV |  | "m.č.0.09" | [14 empty] | VV | 2 | 1 | True | 0 | ROZPOCET
| VV |  | "domurovanie jednej drážky po potrubiach + kontrólne dvierka" | [14 empty] | VV | 2 | 1 | True | 0 | ROZPOCET
| VV |  | 0,5*0,2*3,0 |  | 0.3 | [12 empty] | VV | 2 | 2 | True | 0 | ROZPOCET
| VV |  | "m.č.0.07-0.08 - wc " | [14 empty] | VV | 2 | 1 | True | 0 | ROZPOCET
| VV |  | "domurovanie jednej drážky po potrubiach " | [14 empty] | VV | 2 | 1 | True | 0 | ROZPOCET
| VV |  | 0,3*0,2*2,2 |  | 0.132 | [12 empty] | VV | 2 | 2 | True | 0 | ROZPOCET
| VV |  | "m.č.0.03" | [14 empty] | VV | 2 | 1 | True | 0 | ROZPOCET
| VV |  | "domurovanie po presunutom hydrante" | [14 empty] | VV | 2 | 1 | True | 0 | ROZPOCET
| VV |  | 0,7*0,7*0,2 |  | 0.098 | [12 empty] | VV | 2 | 2 | True | 0 | ROZPOCET
| VV |  | "vyspravenie rohu muriva" | [14 empty] | VV | 2 | 1 | True | 0 | ROZPOCET
| VV |  | 0,1 |  | 0.1 | [12 empty] | VV | 2 | 2 | True | 0 | ROZPOCET
| VV |  | "zamurovanie 3 ks sondy do komína" | [14 empty] | VV | 2 | 1 | True | 0 | ROZPOCET
| VV |  | (0,5*0,5*0,3)*3 |  | 0.225 | [12 empty] | VV | 2 | 2 | True | 0 | ROZPOCET
| VV |  | Súčet |  | 5.999 | [12 empty] | VV | 2 | 4 | True | 1 | ROZPOCET
6 | K | 310239211.S | Zamurovanie otvoru s plochou nad 1 m2 do 4 m2 v murive nadzákladovom akýmikoľvek tehlami pálenými pre akúkoľvek hrúbku múra na akúkoľvek maltu vápennocementovú | m3 | 1.461 |  | 0 |  |  | znížená |  | 0 | 1.9274 | 2.8159 | 0 | 0 | 4 | K | 2 |  |  |  | ROZPOCET | 0 | 0 | 0 | 0 | 0 | 2 | 0 | 4 | -430230678
| VV |  | "suterén" | [14 empty] | VV | 2 | 1 | True | 0 | ROZPOCET
| VV |  | "m.č.0.06 - kuchyňa" | [14 empty] | VV | 2 | 1 | True | 0 | ROZPOCET
| VV |  | "domurovanie niky pri schodisku z kuchyne" | [14 empty] | VV | 2 | 1 | True | 0 | ROZPOCET
| VV |  | 0,9*0,150*2,2 |  | 0.297 | [12 empty] | VV | 2 | 2 | True | 0 | ROZPOCET
| VV |  | "domurovanie veľkej šachty s potrubím" | [14 empty] | VV | 2 | 1 | True | 0 | ROZPOCET
| VV |  | 0,6*0,45*3,2 |  | 0.864 | [12 empty] | VV | 2 | 2 | True | 0 | ROZPOCET
| VV |  | "m.č.0.18" | [14 empty] | VV | 2 | 1 | True | 0 | ROZPOCET
| VV |  | "zamurovanie dverí" | [14 empty] | VV | 2 | 1 | True | 0 | ROZPOCET
| VV |  | 1,0*2,0*0,150 |  | 0.3 | [12 empty] | VV | 2 | 2 | True | 0 | ROZPOCET
| VV |  | Súčet |  | 1.461 | [12 empty] | VV | 2 | 4 | True | 1 | ROZPOCET
7 | K | 311271301 | Murivo nosné (m3) z debniacich tvárnic PREMAC s betónovou výplňou C 16/20 (bez výstuže) hr. 200 mm | m3 | 0.444 |  | 0 |  |  | znížená |  | 0 | 2.2262 | 0.98843 | 0 | 0 | 4 | K | 2 |  |  |  | ROZPOCET | 0 | 0 | 0 | 0 | 0 | 2 | 0 | 4 | -1059822687
| VV |  | "murivo schodnicové pod schody vstupu do kaplnky" 1,11"m2"*2*0,2 |  | 0.444 | [12 empty] | VV | 2 | 2 | True | 1 | ROZPOCET
8 | K | 311361825.S | Výstuž pre murivo z betónových debniacich tvárnic s betónovou výplňou z ocele B500 (10 505) | t | 0.05 |  | 0 |  |  | znížená |  | 0 | 1.002 | 0.0501 | 0 | 0 | 4 | K | 2 |  |  |  | ROZPOCET | 0 | 0 | 0 | 0 | 0 | 2 | 0 | 4 | 2015305633
9 | K | 317162333 | Keramický spriahntutý preklad POROTHERM KP 14,5 osadený do maltového lôžka šírky 145 mm, výšky 71 mm, dĺžky 1250 mm | ks | 1 |  | 0 |  |  | znížená |  | 0 | 0.02714 | 0.02714 | 0 | 0 | 4 | K | 2 |  |  |  | ROZPOCET | 0 | 0 | 0 | 0 | 0 | 2 | 0 | 4 | -654978666
| VV |  | "m.č. 005" | [14 empty] | VV | 2 | 1 | True | 0 | ROZPOCET
| VV |  | "nad rozvadzač UK"1 |  | 1 | [12 empty] | VV | 2 | 2 | True | 1 | ROZPOCET
10 | K | 319202321.S | Vyrovnanie nerovného povrchu vnútorného a vonkajšieho muriva bez pomocného lešenia, bez odsekania chybných tehál primurovaním hr. nad 30 mm do 80 mm | m2 | 10.5 |  | 0 |  |  | znížená |  | 0 | 0.05469 | 0.57425 | 0 | 0 | 4 | K | 2 |  |  |  | ROZPOCET | 0 | 0 | 0 | 0 | 0 | 2 | 0 | 4 | 32171881
| VV |  | "suterén" | [14 empty] | VV | 2 | 1 | True | 0 | ROZPOCET
| VV |  | "m.č.0.01" | [14 empty] | VV | 2 | 1 | True | 0 | ROZPOCET
| VV |  | 5,0 |  | 5 | [12 empty] | VV | 2 | 2 | True | 0 | ROZPOCET
| VV |  | "m.č.0.06 kuchyňa" | [14 empty] | VV | 2 | 1 | True | 0 | ROZPOCET
| VV |  | 0,5 |  | 0.5 | [12 empty] | VV | 2 | 2 | True | 0 | ROZPOCET
| VV |  | "m.č.0.04 - všetky chodby" | [14 empty] | VV | 2 | 1 | True | 0 | ROZPOCET
| VV |  | "vyspravenie muriva a rohov v ploche" | [14 empty] | VV | 2 | 1 | True | 0 | ROZPOCET
| VV |  | 5,0 |  | 5 | [12 empty] | VV | 2 | 2 | True | 0 | ROZPOCET
| VV |  | Súčet |  | 10.5 | [12 empty] | VV | 2 | 4 | True | 1 | ROZPOCET
| D | 6 | Úpravy povrchov, podlahy, osadenie |  |  |  | 0 |  |  |  |  | 0 |  | 45.1522 |  | 0 | 1 | D | 1 |  |  |  | ROZPOCET | [6 empty] | 0
11 | K | 610991111.S | Zakrývanie výplní vnútorných okenných otvorov, predmetov a konštrukcií, ktoré sa zhotovujú pred úpravami povrchu, a obalenie osadených dverných zárubní pred znečistením pri úpravách povrchu nástrekom plastický lepivých) maltovín vrátane neskoršieho odkrytia vykonávané akýmkoľvek vhodným spôsobom | m2 | 18.516 |  | 0 |  |  | znížená |  | 0 | 0.00019 | 0.003518 | 0 | 0 | 4 | K | 2 |  |  |  | ROZPOCET | 0 | 0 | 0 | 0 | 0 | 2 | 0 | 4 | -400484757
| VV |  | "strop kaplnky"3,41*5,43 |  | 18.516 | [12 empty] | VV | 2 | 2 | True | 1 | ROZPOCET
12 | K | 610991111.S | Zakrývanie výplní vnútorných okenných otvorov, predmetov a konštrukcií, ktoré sa zhotovujú pred úpravami povrchu, a obalenie osadených dverných zárubní pred znečistením pri úpravách povrchu nástrekom plastický lepivých) maltovín vrátane neskoršieho odkrytia vykonávané akýmkoľvek vhodným spôsobom | m2 | 48.72 |  | 0 |  |  | znížená |  | 0 | 0.00019 | 0.0092568 | 0 | 0 | 4 | K | 2 |  |  |  | ROZPOCET | 0 | 0 | 0 | 0 | 0 | 2 | 0 | 4 | -701584612
| VV |  | "potrubia"(3,2+6,5+0,58+1,16+1+1,33+0,1+4,3+2,65+0,9+4,9+9,1+3,4+3*3,2)*1 |  | 48.72 | [12 empty] | VV | 2 | 2 | True | 1 | ROZPOCET
13 | K | 611421421.S | Oprava vnútorných vápenných omietok stropov železobetónových rovných tvárnicových a klenieb v množstve opravenej plochy nad 30 do 50 % hladkých | m2 | 4.606 |  | 0 |  |  | znížená |  | 0 | 0.01912 | 0.088067 | 0 | 0 | 4 | K | 2 |  |  |  | ROZPOCET | 0 | 0 | 0 | 0 | 0 | 2 | 0 | 4 | -492707516
| VV |  | "koniec chodby 0.04a - telefónna ústredňa" | [14 empty] | VV | 2 | 1 | True | 0 | ROZPOCET
| VV |  | "strop"(2,41+0,88)*1,4 |  | 4.606 | [12 empty] | VV | 2 | 2 | True | 1 | ROZPOCET
14 | K | 611421501.1 | Príplatok za 1x rákosovanie v množstve opravenej plochy omietka štuková nad 30 do 50 % | m2 | 1.235 |  | 0 |  |  | znížená |  | 0 | 0.00416 | 0.0051376 | 0 | 0 | 4 | K | 2 |  |  |  | ROZPOCET | 0 | 0 | 0 | 0 | 0 | 2 | 0 | 4 | -486516573
15 | K | 611460213.S | Vnútorná omietka stropov zo suchých zmesí vápenná jadrová pre historické stavby (hrubá) hr. 20 mm | m2 | 2.263 |  | 0 |  |  | znížená |  | 0 | 0.0264 | 0.059743 | 0 | 0 | 4 | K | 2 |  |  |  | ROZPOCET | 0 | 0 | 0 | 0 | 0 | 2 | 0 | 4 | 2014332425
| VV |  | "m.č. 0.06" | [14 empty] | VV | 2 | 1 | True | 0 | ROZPOCET
| VV |  | "preklad medzi kuchyňou a sálou" | [14 empty] | VV | 2 | 1 | True | 0 | ROZPOCET
| VV |  | 1,250*0,500 |  | 0.625 | [12 empty] | VV | 2 | 2 | True | 0 | ROZPOCET
| VV |  | "m.č. 006 preklad nad otvorom smerom do exterieru" | [14 empty] | VV | 2 | 1 | True | 0 | ROZPOCET
| VV |  | (1,275+2*1,0)*0,500 |  | 1.638 | [12 empty] | VV | 2 | 2 | True | 0 | ROZPOCET
| VV |  | Súčet |  | 2.263 | [12 empty] | VV | 2 | 4 | True | 1 | ROZPOCET
16 | K | 611460222.S | Vnútorná omietka stropov zo suchých zmesí vápenná štuková pre historické stavby (jemná) hr. 4 mm | m2 | 2.263 |  | 0 |  |  | znížená |  | 0 | 0.00572 | 0.012944 | 0 | 0 | 4 | K | 2 |  |  |  | ROZPOCET | 0 | 0 | 0 | 0 | 0 | 2 | 0 | 4 | -298829756
| VV |  | "m.č. 0.06" | [14 empty] | VV | 2 | 1 | True | 0 | ROZPOCET
| VV |  | "preklad medzi kuchyňou a sálou" | [14 empty] | VV | 2 | 1 | True | 0 | ROZPOCET
| VV |  | 1,250*0,500 |  | 0.625 | [12 empty] | VV | 2 | 2 | True | 0 | ROZPOCET
| VV |  | "m.č. 006 preklad nad otvorom smerom do exterieru" | [14 empty] | VV | 2 | 1 | True | 0 | ROZPOCET
| VV |  | (1,275+2*1,0)*0,500 |  | 1.638 | [12 empty] | VV | 2 | 2 | True | 0 | ROZPOCET
| VV |  | Súčet |  | 2.263 | [12 empty] | VV | 2 | 4 | True | 1 | ROZPOCET
17 | K | 611481112.S | Potiahnutie stropov rovných, trámových vnútorných v ploche alebo pruhoch na plnom podklade alebo na podklade s dutinami (pod omietku), vrátane pribitia strún a vypnutia pletivom keramickým a funkčne podobným | m2 | 1.25 |  | 0 |  |  | znížená |  | 0 | 0.00616 | 0.0077 | 0 | 0 | 4 | K | 2 |  |  |  | ROZPOCET | 0 | 0 | 0 | 0 | 0 | 2 | 0 | 4 | 1372184582
| VV |  | "Suterén" | [14 empty] | VV | 2 | 1 | True | 0 | ROZPOCET
| VV |  | "m.č. 0.06 " | [14 empty] | VV | 2 | 1 | True | 0 | ROZPOCET
| VV |  | "preklad medzi kuchyňou a sálou" | [14 empty] | VV | 2 | 1 | True | 0 | ROZPOCET
| VV |  | 1,250*1,0 |  | 1.25 | [12 empty] | VV | 2 | 2 | True | 1 | ROZPOCET
18 | K | 612421421.S | Oprava vnútorných vápenných omietok stien, v množstve opravenej plochy nad 30 do 50 % hladkých | m2 | 25.011 |  | 0 |  |  | znížená |  | 0 | 0.01724 | 0.43119 | 0 | 0 | 4 | K | 2 |  |  |  | ROZPOCET | 0 | 0 | 0 | 0 | 0 | 2 | 0 | 4 | 566171720
| VV |  | "koniec chodby 0.04a - telefónna ústredňa" | [14 empty] | VV | 2 | 1 | True | 0 | ROZPOCET
| VV |  | "steny"6,340*4,20-1,1650*2,10 |  | 24.182 | [12 empty] | VV | 2 | 2 | True | 0 | ROZPOCET
| VV |  | "ostenie"(0,707+0,801)/2*1,100 |  | 0.829 | [12 empty] | VV | 2 | 2 | True | 0 | ROZPOCET
| VV |  | Súčet |  | 25.011 | [12 empty] | VV | 2 | 4 | True | 1 | ROZPOCET
19 | K | 612421643 | Vnútorná omietka stien vápenná bez použitia cementu | M2 | 69.827 |  | 0 |  |  | znížená |  | 0 | 0 | 0 | 0 | 0 | 4 | K | 2 |  |  |  | ROZPOCET | 0 | 0 | 0 | 0 | 0 | 2 | 0 | 4 | 162968445
| VV |  | "vyrovnanie ostenia pred osadením okien" | [14 empty] | VV | 2 | 1 | True | 0 | ROZPOCET
| VV |  | "suterén" | [14 empty] | VV | 2 | 1 | True | 0 | ROZPOCET
| VV |  | "m.č. 0.16" | [14 empty] | VV | 2 | 1 | True | 0 | ROZPOCET
| VV |  | "O1"1,3*3*0,600*3 |  | 7.02 | [12 empty] | VV | 2 | 2 | True | 0 | ROZPOCET
| VV |  | "m.č. 0.05" | [14 empty] | VV | 2 | 1 | True | 0 | ROZPOCET
| VV |  | "O2"(1,1+2*1,3)*0,600*3 |  | 6.66 | [12 empty] | VV | 2 | 2 | True | 0 | ROZPOCET
| VV |  | "m.č. 0.01" | [14 empty] | VV | 2 | 1 | True | 0 | ROZPOCET
| VV |  | "O3"3,344*0,600*2 |  | 4.013 | [12 empty] | VV | 2 | 2 | True | 0 | ROZPOCET
| VV |  | "m.č. 0.02" | [14 empty] | VV | 2 | 1 | True | 0 | ROZPOCET
| VV |  | "O2"(1,1+2*1,3)*0,600*3 |  | 6.66 | [12 empty] | VV | 2 | 2 | True | 0 | ROZPOCET
| VV |  | "m.č. 0.06" | [14 empty] | VV | 2 | 1 | True | 0 | ROZPOCET
| VV |  | "O1"1,3*3*0,600*3 |  | 7.02 | [12 empty] | VV | 2 | 2 | True | 0 | ROZPOCET
| VV |  | "m.č.0.06 - schodisko do exterieru" | [14 empty] | VV | 2 | 1 | True | 0 | ROZPOCET
| VV |  | "O4"1,806*0,600*3 |  | 3.251 | [12 empty] | VV | 2 | 2 | True | 0 | ROZPOCET
| VV |  | Medzisúčet |  | 34.624 | [12 empty] | VV | 2 | 3 | True | 0 | ROZPOCET
| VV |  | "m.č. 0.15" | [14 empty] | VV | 2 | 1 | True | 0 | ROZPOCET
| VV |  | "O1"1,3*3*0,600 |  | 2.34 | [12 empty] | VV | 2 | 2 | True | 0 | ROZPOCET
| VV |  | "m.č. 0.14" | [14 empty] | VV | 2 | 1 | True | 0 | ROZPOCET
| VV |  | "O1"1,3*3*0,600 |  | 2.34 | [12 empty] | VV | 2 | 2 | True | 0 | ROZPOCET
| VV |  | "m.č. 0.13" | [14 empty] | VV | 2 | 1 | True | 0 | ROZPOCET
| VV |  | "O2"(1,1+2*1,3)*0,600*2 |  | 4.44 | [12 empty] | VV | 2 | 2 | True | 0 | ROZPOCET
| VV |  | "m.č. 0.04a" | [14 empty] | VV | 2 | 1 | True | 0 | ROZPOCET
| VV |  | "O2"(1,1+2*1,3)*0,600*2 |  | 4.44 | [12 empty] | VV | 2 | 2 | True | 0 | ROZPOCET
| VV |  | "m.č. 0.08" | [14 empty] | VV | 2 | 1 | True | 0 | ROZPOCET
| VV |  | "O2"(1,1+2*1,3)*0,600 |  | 2.22 | [12 empty] | VV | 2 | 2 | True | 0 | ROZPOCET
| VV |  | "m.č. 0.09" | [14 empty] | VV | 2 | 1 | True | 0 | ROZPOCET
| VV |  | "O2"(1,1+2*1,3)*0,600 |  | 2.22 | [12 empty] | VV | 2 | 2 | True | 0 | ROZPOCET
| VV |  | "m.č. 0.10" | [14 empty] | VV | 2 | 1 | True | 0 | ROZPOCET
| VV |  | "O1"1,3*3*0,600 |  | 2.34 | [12 empty] | VV | 2 | 2 | True | 0 | ROZPOCET
| VV |  | "m.č. 0.12" | [14 empty] | VV | 2 | 1 | True | 0 | ROZPOCET
| VV |  | "O1"1,3*3*0,600 |  | 2.34 | [12 empty] | VV | 2 | 2 | True | 0 | ROZPOCET
| VV |  | Medzisúčet |  | 22.68 | [12 empty] | VV | 2 | 3 | True | 0 | ROZPOCET
| VV |  | "vyspravenie omietky po vybúraní 3 ks otvorov odvetrania 500x500" | [14 empty] | VV | 2 | 1 | True | 0 | ROZPOCET
| VV |  | 0,600*3 |  | 1.8 | [12 empty] | VV | 2 | 2 | True | 0 | ROZPOCET
| VV |  | "vyspravenie omietky po zosilnení naddverných prekladov - m.č. 006 " | [14 empty] | VV | 2 | 1 | True | 0 | ROZPOCET
| VV |  | 3,0*0,5*3 |  | 4.5 | [12 empty] | VV | 2 | 2 | True | 0 | ROZPOCET
| VV |  | Medzisúčet |  | 6.3 | [12 empty] | VV | 2 | 3 | True | 0 | ROZPOCET
| VV |  | "m.č.0.18" | [14 empty] | VV | 2 | 1 | True | 0 | ROZPOCET
| VV |  | "omietnutie zámurovamných dverí" | [14 empty] | VV | 2 | 1 | True | 0 | ROZPOCET
| VV |  | 1,0*2,0*2 |  | 4 | [12 empty] | VV | 2 | 2 | True | 0 | ROZPOCET
| VV |  | "koniec chodby 0.04a - telefónna ústredňa" | [14 empty] | VV | 2 | 1 | True | 0 | ROZPOCET
| VV |  | "vyspravenie omietky okolo osadenej zárubni" | [14 empty] | VV | 2 | 1 | True | 0 | ROZPOCET
| VV |  | (1,1650+2*2,10)*0,250 |  | 1.341 | [12 empty] | VV | 2 | 2 | True | 0 | ROZPOCET
| VV |  | "technické zázemie" | [14 empty] | VV | 2 | 1 | True | 0 | ROZPOCET
| VV |  | "vyspravenie omietky okolo požiarnych dverí" | [14 empty] | VV | 2 | 1 | True | 0 | ROZPOCET
| VV |  | (0,9+2*2,0)*0,300*0,300*2 |  | 0.882 | [12 empty] | VV | 2 | 2 | True | 0 | ROZPOCET
| VV |  | Medzisúčet |  | 6.223 | [12 empty] | VV | 2 | 3 | True | 0 | ROZPOCET
| VV |  | Súčet |  | 69.827 | [12 empty] | VV | 2 | 4 | True | 1 | ROZPOCET
20 | K | 612421643.1 | Oprava vnútorných vápenných omietok stien, v množstve opravenej plochy do 5 % štukových | m2 | 6.956 |  | 0 |  |  | znížená |  | 0 | 0.00247 | 0.017181 | 0 | 0 | 4 | K | 2 |  |  |  | ROZPOCET | 0 | 0 | 0 | 0 | 0 | 2 | 0 | 4 | 579079770
| VV |  | "múrik zábradlia" (1,02*3,41)*2 |  | 6.956 | [12 empty] | VV | 2 | 2 | True | 1 | ROZPOCET
21 | K | 612421650 | Omietacie profily osadené do špeciálnej malty, rohový profil z pozinkovaného plechu pre hrúbku omietky 8 až 12 mm | m | 6.82 |  | 0 |  |  | znížená |  | 0 | 0.00191 | 0.013026 | 0 | 0 | 4 | K | 2 |  |  |  | ROZPOCET | 0 | 0 | 0 | 0 | 0 | 2 | 0 | 4 | 115692205
| VV |  | 3,41*2 |  | 6.82 | [12 empty] | VV | 2 | 2 | True | 1 | ROZPOCET
22 | K | 612423731.S1 | Omietka rýh v stenách maltou vápennou šírky ryhy nad 300 mm omietkou štukovou | m2 | 10.478 |  | 0 |  |  | znížená |  | 0 | 0.0398 | 0.41702 | 0 | 0 | 4 | K | 2 |  |  |  | ROZPOCET | 0 | 0 | 0 | 0 | 0 | 2 | 0 | 4 | -706509037
| VV |  | "vyspravenie stien do hĺbky 100 mm -štuková vrstva" | [14 empty] | VV | 2 | 1 | True | 0 | ROZPOCET
| VV |  | "suterén" | [14 empty] | VV | 2 | 1 | True | 0 | ROZPOCET
| VV |  | "m.č.0.01" | [14 empty] | VV | 2 | 1 | True | 0 | ROZPOCET
| VV |  | 5,0 |  | 5 | [12 empty] | VV | 2 | 2 | True | 0 | ROZPOCET
| VV |  | "m.č. 0.06" | [14 empty] | VV | 2 | 1 | True | 0 | ROZPOCET
| VV |  | "preklad medzi kuchyňou a sálou" | [14 empty] | VV | 2 | 1 | True | 0 | ROZPOCET
| VV |  | 1,7*1,2 |  | 2.04 | [12 empty] | VV | 2 | 2 | True | 0 | ROZPOCET
| VV |  | "m.č. 006 preklad nad otvorom smerom do exterieru" | [14 empty] | VV | 2 | 1 | True | 0 | ROZPOCET
| VV |  | (1,275+2*1,0)*0,500 |  | 1.638 | [12 empty] | VV | 2 | 2 | True | 0 | ROZPOCET
| VV |  | "vyspravenie omietky po vybúraní 3 ks otvorov odvetrania 500x500" | [14 empty] | VV | 2 | 1 | True | 0 | ROZPOCET
| VV |  | 0,600*3 |  | 1.8 | [12 empty] | VV | 2 | 2 | True | 0 | ROZPOCET
| VV |  | Súčet |  | 10.478 | [12 empty] | VV | 2 | 4 | True | 1 | ROZPOCET
23 | K | 612425951.S1 | Omietka vápenná vnútorného ostenia okenného alebo dverného štuková | m2 | 3 |  | 0 |  |  | znížená |  | 0 | 0.03756 | 0.11268 | 0 | 0 | 4 | K | 2 |  |  |  | ROZPOCET | 0 | 0 | 0 | 0 | 0 | 2 | 0 | 4 | -1185210321
| VV |  | "suterén" | [14 empty] | VV | 2 | 1 | True | 0 | ROZPOCET
| VV |  | "m.č. 0.06 schodisko do exterieru" | [14 empty] | VV | 2 | 1 | True | 0 | ROZPOCET
| VV |  | 3 |  | 3 | [12 empty] | VV | 2 | 2 | True | 1 | ROZPOCET
24 | K | 612451082.S | Zatretie škár murovaných vnútorných konštrukcií, pilierov alebo stĺpov akýmkoľvek druhom malty použitej na murovanie muriva (do roviny líca) z tehál alebo kameňa | m2 | 289.04 |  | 0 |  |  | znížená |  | 0 | 0.01321 | 3.8182 | 0 | 0 | 4 | K | 2 |  |  |  | ROZPOCET | 0 | 0 | 0 | 0 | 0 | 2 | 0 | 4 | 1070883273
| VV |  | "výmera prednástrek - 50 % vysprávok plochy stien" | [14 empty] | VV | 2 | 1 | True | 0 | ROZPOCET
| VV |  | (265,060+313,020)*0,5 |  | 289.04 | [12 empty] | VV | 2 | 2 | True | 1 | ROZPOCET
25 | K | 612460152.S | Prednástrek vnútorných stien zo suchých zmesí vápenný hr. 3 mm | m2 | 6.956 |  | 0 |  |  | znížená |  | 0 | 0.0043 | 0.029911 | 0 | 0 | 4 | K | 2 |  |  |  | ROZPOCET | 0 | 0 | 0 | 0 | 0 | 2 | 0 | 4 | 58926509
| VV |  | "múrik zábradlia" (1,02*3,41)*2 |  | 6.956 | [12 empty] | VV | 2 | 2 | True | 0 | ROZPOCET
| VV |  | Súčet |  | 6.956 | [12 empty] | VV | 2 | 4 | True | 1 | ROZPOCET
26 | K | 612460243.S | Vnútorná omietka stien zo suchých zmesí vápennocementová jadrová (hrubá) hr. 20 mm | m2 | 96.84 |  | 0 |  |  | znížená |  | 0 | 0.0315 | 3.0505 | 0 | 0 | 4 | K | 2 |  |  |  | ROZPOCET | 0 | 0 | 0 | 0 | 0 | 2 | 0 | 4 | 2079568894
| VV |  | "suterén" | [14 empty] | VV | 2 | 1 | True | 0 | ROZPOCET
| VV |  | "pod obklad" | [14 empty] | VV | 2 | 1 | True | 0 | ROZPOCET
| VV |  | "m.č.0.06 - kuchyňa" | [14 empty] | VV | 2 | 1 | True | 0 | ROZPOCET
| VV |  | 31,6*1,6*1,5 |  | 75.84 | [12 empty] | VV | 2 | 2 | True | 0 | ROZPOCET
| VV |  | "m.č.0.07-0.08 - wc " | [14 empty] | VV | 2 | 1 | True | 0 | ROZPOCET
| VV |  | 21,0 |  | 21 | [12 empty] | VV | 2 | 2 | True | 0 | ROZPOCET
| VV |  | Súčet |  | 96.84 | [12 empty] | VV | 2 | 4 | True | 1 | ROZPOCET
27 | K | 612460363.S | Vnútorná omietka stien zo suchých zmesí vápennocementová jednovrstvová hr. 10 mm | m2 | 10.896 |  | 0 |  |  | znížená |  | 0 | 0.01312 | 0.14296 | 0 | 0 | 4 | K | 2 |  |  |  | ROZPOCET | 0 | 0 | 0 | 0 | 0 | 2 | 0 | 4 | -207585761
| VV |  | "6 kotolňa-miestnosť pred kotolňou""obvod"5,76*"v"2,1-0,6*2 |  | 10.896 | [12 empty] | VV | 2 | 2 | True | 1 | ROZPOCET
28 | K | 612465110 | Príprava vnútorného podkladu stien BAUMIT cementový Prednástrek, strojné nanášanie | m2 | 10.896 |  | 0 |  |  | znížená |  | 0 | 0.00735 | 0.080086 | 0 | 0 | 4 | K | 2 |  |  |  | ROZPOCET | 0 | 0 | 0 | 0 | 0 | 2 | 0 | 4 | -1271616726
| VV |  | "6 kotolňa-miestnosť pred kotolňou""obvod"5,76*"v"2,1-0,6*2 |  | 10.896 | [12 empty] | VV | 2 | 2 | True | 1 | ROZPOCET
29 | K | 612466113.S1 | Vnútorný sanačný systém stien bezcementový, príprava podkladu, sanačný prednástrek krytie 100 % | m2 | 265.06 |  | 0 |  |  | znížená |  | 0 | 0.0063 | 1.6699 | 0 | 0 | 4 | K | 2 |  |  |  | ROZPOCET | 0 | 0 | 0 | 0 | 0 | 2 | 0 | 4 | -1327785840
| VV |  | "suterén" | [14 empty] | VV | 2 | 1 | True | 0 | ROZPOCET
| VV |  | "m.č. 0.05" | [14 empty] | VV | 2 | 1 | True | 0 | ROZPOCET
| VV |  | "sokel v-500mm" | [14 empty] | VV | 2 | 1 | True | 0 | ROZPOCET
| VV |  | 30,2*0,5 |  | 15.1 | [12 empty] | VV | 2 | 2 | True | 0 | ROZPOCET
| VV |  | "m.č.0.01" | [14 empty] | VV | 2 | 1 | True | 0 | ROZPOCET
| VV |  | "sokel v-500mm" | [14 empty] | VV | 2 | 1 | True | 0 | ROZPOCET
| VV |  | 45,0*0,5 |  | 22.5 | [12 empty] | VV | 2 | 2 | True | 0 | ROZPOCET
| VV |  | "m.č.0.01" | [14 empty] | VV | 2 | 1 | True | 0 | ROZPOCET
| VV |  | "podschodiskový priestor" | [14 empty] | VV | 2 | 1 | True | 0 | ROZPOCET
| VV |  | 24,0*2,5+32 |  | 92 | [12 empty] | VV | 2 | 2 | True | 0 | ROZPOCET
| VV |  | "m.č.0.02" | [14 empty] | VV | 2 | 1 | True | 0 | ROZPOCET
| VV |  | "sokel v-500mm" | [14 empty] | VV | 2 | 1 | True | 0 | ROZPOCET
| VV |  | 33,0*0,5 |  | 16.5 | [12 empty] | VV | 2 | 2 | True | 0 | ROZPOCET
| VV |  | "m.č.0.06 - kuchyňa" | [14 empty] | VV | 2 | 1 | True | 0 | ROZPOCET
| VV |  | 31,6*1,6 |  | 50.56 | [12 empty] | VV | 2 | 2 | True | 0 | ROZPOCET
| VV |  | "m.č.0.06 -schody do exterieru" | [14 empty] | VV | 2 | 1 | True | 0 | ROZPOCET
| VV |  | 7,5*2,5 |  | 18.75 | [12 empty] | VV | 2 | 2 | True | 0 | ROZPOCET
| VV |  | "m.č.0.18" | [14 empty] | VV | 2 | 1 | True | 0 | ROZPOCET
| VV |  | "sokel v-500mm" | [14 empty] | VV | 2 | 1 | True | 0 | ROZPOCET
| VV |  | 6,4*0,5 |  | 3.2 | [12 empty] | VV | 2 | 2 | True | 0 | ROZPOCET
| VV |  | "m.č.0.12" | [14 empty] | VV | 2 | 1 | True | 0 | ROZPOCET
| VV |  | "sokel v-500mm" | [14 empty] | VV | 2 | 1 | True | 0 | ROZPOCET
| VV |  | 14,4*0,5 |  | 7.2 | [12 empty] | VV | 2 | 2 | True | 0 | ROZPOCET
| VV |  | "m.č.0.04 - všetky chodby" | [14 empty] | VV | 2 | 1 | True | 0 | ROZPOCET
| VV |  | 54,5*0,5 |  | 27.25 | [12 empty] | VV | 2 | 2 | True | 0 | ROZPOCET
| VV |  | "m.č.0.09" | [14 empty] | VV | 2 | 1 | True | 0 | ROZPOCET
| VV |  | "sokel v-500mm" | [14 empty] | VV | 2 | 1 | True | 0 | ROZPOCET
| VV |  | 15,2*0,5 |  | 7.6 | [12 empty] | VV | 2 | 2 | True | 0 | ROZPOCET
| VV |  | "m.č.0.03" | [14 empty] | VV | 2 | 1 | True | 0 | ROZPOCET
| VV |  | "sokel v-500mm" | [14 empty] | VV | 2 | 1 | True | 0 | ROZPOCET
| VV |  | 4,4 |  | 4.4 | [12 empty] | VV | 2 | 2 | True | 0 | ROZPOCET
| VV |  | Súčet |  | 265.06 | [12 empty] | VV | 2 | 4 | True | 1 | ROZPOCET
30 | K | 612466113.S2 | Vnútorný sanačný systém stien bezcementový, príprava podkladu, sanačný prednástrek krytie 100 % | m2 | 313.02 |  | 0 |  |  | znížená |  | 0 | 0.0063 | 1.972 | 0 | 0 | 4 | K | 2 |  |  |  | ROZPOCET | 0 | 0 | 0 | 0 | 0 | 2 | 0 | 4 | 1712620588
| VV |  | "suterén" | [14 empty] | VV | 2 | 1 | True | 0 | ROZPOCET
| VV |  | "m.č. 0.05" | [14 empty] | VV | 2 | 1 | True | 0 | ROZPOCET
| VV |  | "nad soklom" | [14 empty] | VV | 2 | 1 | True | 0 | ROZPOCET
| VV |  | 30,2*1,1 |  | 33.22 | [12 empty] | VV | 2 | 2 | True | 0 | ROZPOCET
| VV |  | "m.č.0.01" | [14 empty] | VV | 2 | 1 | True | 0 | ROZPOCET
| VV |  | "nad soklom" | [14 empty] | VV | 2 | 1 | True | 0 | ROZPOCET
| VV |  | 45*1,1 |  | 49.5 | [12 empty] | VV | 2 | 2 | True | 0 | ROZPOCET
| VV |  | "m.č.0.02" | [14 empty] | VV | 2 | 1 | True | 0 | ROZPOCET
| VV |  | "nad soklom" | [14 empty] | VV | 2 | 1 | True | 0 | ROZPOCET
| VV |  | 33,0*1,1 |  | 36.3 | [12 empty] | VV | 2 | 2 | True | 0 | ROZPOCET
| VV |  | "m.č.0.06 - kuchyňa" | [14 empty] | VV | 2 | 1 | True | 0 | ROZPOCET
| VV |  | 31,6*1,6 |  | 50.56 | [12 empty] | VV | 2 | 2 | True | 0 | ROZPOCET
| VV |  | "m.č.0.18" | [14 empty] | VV | 2 | 1 | True | 0 | ROZPOCET
| VV |  | "nad soklom" | [14 empty] | VV | 2 | 1 | True | 0 | ROZPOCET
| VV |  | 6,4*1,5 |  | 9.6 | [12 empty] | VV | 2 | 2 | True | 0 | ROZPOCET
| VV |  | "m.č.0.12" | [14 empty] | VV | 2 | 1 | True | 0 | ROZPOCET
| VV |  | "nad soklom" | [14 empty] | VV | 2 | 1 | True | 0 | ROZPOCET
| VV |  | 14,4*1,1 |  | 15.84 | [12 empty] | VV | 2 | 2 | True | 0 | ROZPOCET
| VV |  | "m.č.0.04 - všetky chodby" | [14 empty] | VV | 2 | 1 | True | 0 | ROZPOCET
| VV |  | "nad soklom" | [14 empty] | VV | 2 | 1 | True | 0 | ROZPOCET
| VV |  | 70,7 |  | 70.7 | [12 empty] | VV | 2 | 2 | True | 0 | ROZPOCET
| VV |  | "m.č.0.09" | [14 empty] | VV | 2 | 1 | True | 0 | ROZPOCET
| VV |  | "nad soklom" | [14 empty] | VV | 2 | 1 | True | 0 | ROZPOCET
| VV |  | 16,7 |  | 16.7 | [12 empty] | VV | 2 | 2 | True | 0 | ROZPOCET
| VV |  | "m.č.0.03" | [14 empty] | VV | 2 | 1 | True | 0 | ROZPOCET
| VV |  | "nad soklom" | [14 empty] | VV | 2 | 1 | True | 0 | ROZPOCET
| VV |  | 9,6 |  | 9.6 | [12 empty] | VV | 2 | 2 | True | 0 | ROZPOCET
| VV |  | "m.č.0.07-0.08 - wc " | [14 empty] | VV | 2 | 1 | True | 0 | ROZPOCET
| VV |  | 21,0 |  | 21 | [12 empty] | VV | 2 | 2 | True | 0 | ROZPOCET
| VV |  | Súčet |  | 313.02 | [12 empty] | VV | 2 | 4 | True | 1 | ROZPOCET
31 | K | 612466163.S1 | Vnútorný sanačný systém stien bezcementový, sanačná omietka hr. 20 mm | m2 | 429 |  | 0 |  |  | znížená |  | 0 | 0.0294 | 12.6126 | 0 | 0 | 4 | K | 2 |  |  |  | ROZPOCET | 0 | 0 | 0 | 0 | 0 | 2 | 0 | 4 | -1094266075
| VV |  | "suterén" | [14 empty] | VV | 2 | 1 | True | 0 | ROZPOCET
| VV |  | "m.č. 0.05" | [14 empty] | VV | 2 | 1 | True | 0 | ROZPOCET
| VV |  | "sokel v-500mm" | [14 empty] | VV | 2 | 1 | True | 0 | ROZPOCET
| VV |  | 30,2*0,5 |  | 15.1 | [12 empty] | VV | 2 | 2 | True | 0 | ROZPOCET
| VV |  | "m.č.0.01" | [14 empty] | VV | 2 | 1 | True | 0 | ROZPOCET
| VV |  | "sokel v-500mm" | [14 empty] | VV | 2 | 1 | True | 0 | ROZPOCET
| VV |  | 45,0*0,5 |  | 22.5 | [12 empty] | VV | 2 | 2 | True | 0 | ROZPOCET
| VV |  | "m.č.0.01" | [14 empty] | VV | 2 | 1 | True | 0 | ROZPOCET
| VV |  | "podschodiskový priestor" | [14 empty] | VV | 2 | 1 | True | 0 | ROZPOCET
| VV |  | 24,0*2,5+32 |  | 92 | [12 empty] | VV | 2 | 2 | True | 0 | ROZPOCET
| VV |  | "m.č.0.02" | [14 empty] | VV | 2 | 1 | True | 0 | ROZPOCET
| VV |  | "sokel v-500mm" | [14 empty] | VV | 2 | 1 | True | 0 | ROZPOCET
| VV |  | 33,0*0,5 |  | 16.5 | [12 empty] | VV | 2 | 2 | True | 0 | ROZPOCET
| VV |  | "m.č.0.06 -schody do exterieru" | [14 empty] | VV | 2 | 1 | True | 0 | ROZPOCET
| VV |  | 7,5*2,5 |  | 18.75 | [12 empty] | VV | 2 | 2 | True | 0 | ROZPOCET
| VV |  | "m.č.0.18" | [14 empty] | VV | 2 | 1 | True | 0 | ROZPOCET
| VV |  | "sokel v-500mm" | [14 empty] | VV | 2 | 1 | True | 0 | ROZPOCET
| VV |  | 6,4*0,5 |  | 3.2 | [12 empty] | VV | 2 | 2 | True | 0 | ROZPOCET
| VV |  | "m.č.0.12" | [14 empty] | VV | 2 | 1 | True | 0 | ROZPOCET
| VV |  | "sokel v-500mm" | [14 empty] | VV | 2 | 1 | True | 0 | ROZPOCET
| VV |  | 14,4*0,5 |  | 7.2 | [12 empty] | VV | 2 | 2 | True | 0 | ROZPOCET
| VV |  | "m.č.0.04 - všetky chodby" | [14 empty] | VV | 2 | 1 | True | 0 | ROZPOCET
| VV |  | 54,5*0,5 |  | 27.25 | [12 empty] | VV | 2 | 2 | True | 0 | ROZPOCET
| VV |  | "m.č.0.09" | [14 empty] | VV | 2 | 1 | True | 0 | ROZPOCET
| VV |  | "sokel v-500mm" | [14 empty] | VV | 2 | 1 | True | 0 | ROZPOCET
| VV |  | 15,2*0,5 |  | 7.6 | [12 empty] | VV | 2 | 2 | True | 0 | ROZPOCET
| VV |  | "m.č.0.03" | [14 empty] | VV | 2 | 1 | True | 0 | ROZPOCET
| VV |  | "sokel v-500mm" | [14 empty] | VV | 2 | 1 | True | 0 | ROZPOCET
| VV |  | 4,4 |  | 4.4 | [12 empty] | VV | 2 | 2 | True | 0 | ROZPOCET
| VV |  | Súčet |  | 214.5 | [12 empty] | VV | 2 | 4 | True | 0 | ROZPOCET
| VV |  | "omietka 2x20mm" | [14 empty] | VV | 2 | 1 | True | 0 | ROZPOCET
| VV |  | 214,500*2 |  | 429 | [12 empty] | VV | 2 | 2 | True | 1 | ROZPOCET
32 | K | 612466163.S2 | Vnútorný sanačný systém stien bezcementový, sanačná omietka hr. 20 mm | m2 | 482.92 |  | 0 |  |  | znížená |  | 0 | 0.0294 | 14.1978 | 0 | 0 | 4 | K | 2 |  |  |  | ROZPOCET | 0 | 0 | 0 | 0 | 0 | 2 | 0 | 4 | 1807662553
| VV |  | "suterén" | [14 empty] | VV | 2 | 1 | True | 0 | ROZPOCET
| VV |  | "m.č. 0.05" | [14 empty] | VV | 2 | 1 | True | 0 | ROZPOCET
| VV |  | "nad soklom" | [14 empty] | VV | 2 | 1 | True | 0 | ROZPOCET
| VV |  | 30,2*1,1 |  | 33.22 | [12 empty] | VV | 2 | 2 | True | 0 | ROZPOCET
| VV |  | "m.č.0.01" | [14 empty] | VV | 2 | 1 | True | 0 | ROZPOCET
| VV |  | "nad soklom" | [14 empty] | VV | 2 | 1 | True | 0 | ROZPOCET
| VV |  | 45,0*1,1 |  | 49.5 | [12 empty] | VV | 2 | 2 | True | 0 | ROZPOCET
| VV |  | "m.č.0.02" | [14 empty] | VV | 2 | 1 | True | 0 | ROZPOCET
| VV |  | "nad soklom" | [14 empty] | VV | 2 | 1 | True | 0 | ROZPOCET
| VV |  | 33,0*1,1 |  | 36.3 | [12 empty] | VV | 2 | 2 | True | 0 | ROZPOCET
| VV |  | "m.č.0.18" | [14 empty] | VV | 2 | 1 | True | 0 | ROZPOCET
| VV |  | "nad soklom" | [14 empty] | VV | 2 | 1 | True | 0 | ROZPOCET
| VV |  | 6,4*1,5 |  | 9.6 | [12 empty] | VV | 2 | 2 | True | 0 | ROZPOCET
| VV |  | "m.č.0.12" | [14 empty] | VV | 2 | 1 | True | 0 | ROZPOCET
| VV |  | "nad soklom" | [14 empty] | VV | 2 | 1 | True | 0 | ROZPOCET
| VV |  | 14,4*1,1 |  | 15.84 | [12 empty] | VV | 2 | 2 | True | 0 | ROZPOCET
| VV |  | "m.č.0.04 - všetky chodby" | [14 empty] | VV | 2 | 1 | True | 0 | ROZPOCET
| VV |  | "nad soklom" | [14 empty] | VV | 2 | 1 | True | 0 | ROZPOCET
| VV |  | 70,7 |  | 70.7 | [12 empty] | VV | 2 | 2 | True | 0 | ROZPOCET
| VV |  | "m.č.0.09" | [14 empty] | VV | 2 | 1 | True | 0 | ROZPOCET
| VV |  | "nad soklom" | [14 empty] | VV | 2 | 1 | True | 0 | ROZPOCET
| VV |  | 16,7 |  | 16.7 | [12 empty] | VV | 2 | 2 | True | 0 | ROZPOCET
| VV |  | "m.č.0.03" | [14 empty] | VV | 2 | 1 | True | 0 | ROZPOCET
| VV |  | "nad soklom" | [14 empty] | VV | 2 | 1 | True | 0 | ROZPOCET
| VV |  | 9,6 |  | 9.6 | [12 empty] | VV | 2 | 2 | True | 0 | ROZPOCET
| VV |  | Súčet |  | 241.46 | [12 empty] | VV | 2 | 4 | True | 0 | ROZPOCET
| VV |  | "omietka 2x20mm" | [14 empty] | VV | 2 | 1 | True | 0 | ROZPOCET
| VV |  | 241,460*2 |  | 482.92 | [12 empty] | VV | 2 | 2 | True | 1 | ROZPOCET
33 | K | 612481119.S | Potiahnutie vnútorných stien alebo ostatných plôch rovných i zaoblených v ploche alebo v pruhoch na plnom podklade alebo na podklade s dutinami (pod omietku) sklotextilnou mriežkou s celoplošným prilepením | m2 | 2.263 |  | 0 |  |  | znížená |  | 0 | 0.00515 | 0.011654 | 0 | 0 | 4 | K | 2 |  |  |  | ROZPOCET | 0 | 0 | 0 | 0 | 0 | 2 | 0 | 4 | 470617284
| VV |  | "m.č. 0.06" | [14 empty] | VV | 2 | 1 | True | 0 | ROZPOCET
| VV |  | "preklad medzi kuchyňou a sálou" | [14 empty] | VV | 2 | 1 | True | 0 | ROZPOCET
| VV |  | 1,250*0,500 |  | 0.625 | [12 empty] | VV | 2 | 2 | True | 0 | ROZPOCET
| VV |  | "m.č. 006 preklad nad otvorom smerom do exterieru" | [14 empty] | VV | 2 | 1 | True | 0 | ROZPOCET
| VV |  | (1,275+2*1,0)*0,500 |  | 1.638 | [12 empty] | VV | 2 | 2 | True | 0 | ROZPOCET
| VV |  | Súčet |  | 2.263 | [12 empty] | VV | 2 | 4 | True | 1 | ROZPOCET
34 | K | 621460114.1 | Príprava vonkajšieho podkladu podhľadov na hladké nenasiakavé podklady adhéznym mostíkom | m2 | 2.263 |  | 0 |  |  | znížená |  | 0 | 0.00035 | 0.00079205 | 0 | 0 | 4 | K | 2 |  |  |  | ROZPOCET | 0 | 0 | 0 | 0 | 0 | 2 | 0 | 4 | 293245269
| VV |  | "m.č. 0.06" | [14 empty] | VV | 2 | 1 | True | 0 | ROZPOCET
| VV |  | "preklad medzi kuchyňou a sálou" | [14 empty] | VV | 2 | 1 | True | 0 | ROZPOCET
| VV |  | 1,250*0,500 |  | 0.625 | [12 empty] | VV | 2 | 2 | True | 0 | ROZPOCET
| VV |  | "m.č. 006 preklad nad otvorom smerom do exterieru" | [14 empty] | VV | 2 | 1 | True | 0 | ROZPOCET
| VV |  | (1,275+2*1,0)*0,500 |  | 1.638 | [12 empty] | VV | 2 | 2 | True | 0 | ROZPOCET
| VV |  | Súčet |  | 2.263 | [12 empty] | VV | 2 | 4 | True | 1 | ROZPOCET
35 | K | 631315661.S | Mazanina z betónu prostého (m3) (z kameniva) hladená dreveným hladidlom hr. nad 120 do 240 mm tr. C 20/25 | m3 | 0.758 |  | 0 |  |  | znížená |  | 0 | 2.2405 | 1.6983 | 0 | 0 | 4 | K | 2 |  |  |  | ROZPOCET | 0 | 0 | 0 | 0 | 0 | 2 | 0 | 4 | -2018488811
| VV |  | "technické zázemie" | [14 empty] | VV | 2 | 1 | True | 0 | ROZPOCET
| VV |  | "m.č. 0.15"1,750*0,300*0,150*2 |  | 0.158 | [12 empty] | VV | 2 | 2 | True | 0 | ROZPOCET
| VV |  | "m.č. 0.16"2,500*0,400*0,150*4 |  | 0.6 | [12 empty] | VV | 2 | 2 | True | 0 | ROZPOCET
| VV |  | Súčet |  | 0.758 | [12 empty] | VV | 2 | 4 | True | 1 | ROZPOCET
36 | K | 631571001.S | Násyp pod podlahy, mazaniny a dlažby, vodorovný alebo v spáde, s utlačením a urovnaním povrchu, pre spevnenie podkladov z kameniva ťaženého 0-4 mm | m3 | 0.252 |  | 0 |  |  | znížená |  | 0 | 1.837 | 0.46292 | 0 | 0 | 4 | K | 2 |  |  |  | ROZPOCET | 0 | 0 | 0 | 0 | 0 | 2 | 0 | 4 | -1138379392
| VV |  | "niky pod schodami" | [14 empty] | VV | 2 | 1 | True | 0 | ROZPOCET
| VV |  | 5*1,400*1,20*0,03 |  | 0.252 | [12 empty] | VV | 2 | 2 | True | 1 | ROZPOCET
37 | K | 631571002.S | Násyp pod podlahy, mazaniny a dlažby, vodorovný alebo v spáde, s utlačením a urovnaním povrchu, pre spevnenie podkladov z kameniva ťaženého 0-4 mm | m3 | 0.504 |  | 0 |  |  | znížená |  | 0 | 1.837 | 0.92585 | 0 | 0 | 4 | K | 2 |  |  |  | ROZPOCET | 0 | 0 | 0 | 0 | 0 | 2 | 0 | 4 | -680891240
| VV |  | "niky pod schodami" | [14 empty] | VV | 2 | 1 | True | 0 | ROZPOCET
| VV |  | 5*1,400*1,20*0,06 |  | 0.504 | [12 empty] | VV | 2 | 2 | True | 1 | ROZPOCET
38 | K | 632001051.S | Zhotovenie penetračného náteru pre potery a stierky jednonásobného | m2 | 4.501 |  | 0 |  |  | znížená |  | 0 | 0 | 0 | 0 | 0 | 4 | K | 2 |  |  |  | ROZPOCET | 0 | 0 | 0 | 0 | 0 | 2 | 0 | 4 | -1640122932
| VV |  | "podlaha" 3,41*1,32 |  | 4.501 | [12 empty] | VV | 2 | 2 | True | 1 | ROZPOCET
39 | M | 585520009100.S | Základný penetračný náter na zvýšenie priľnavosti k nasiakavému podkladu | kg | 0.135 |  | 0 |  |  | znížená |  | 0 | 0.001 | 0.000135 | 0 | 0 | 8 | M | 2 |  |  |  | ROZPOCET | 0 | 0 | 0 | 0 | 0 | 2 | 0 | 4 | -598968195
40 | K | 632451421.S | Doplnenie cementového poteru na mazaninách a betónových podkladoch hladeného dreveným alebo oceľovým hladidlom (s dodaním hmôt) s plochou jednotlivo do 4 m2 a hr. nad 10 do 20 mm | m2 | 4 |  | 0 |  |  | znížená |  | 0 | 0.03976 | 0.15904 | 0 | 0 | 4 | K | 2 |  |  |  | ROZPOCET | 0 | 0 | 0 | 0 | 0 | 2 | 0 | 4 | 1264695802
| VV |  | "m.č.0.04 - všetky chodby" | [14 empty] | VV | 2 | 1 | True | 0 | ROZPOCET
| VV |  | "poter schodiska " | [14 empty] | VV | 2 | 1 | True | 0 | ROZPOCET
| VV |  | 2,0*2,0 |  | 4 | [12 empty] | VV | 2 | 2 | True | 1 | ROZPOCET
41 | K | 632451671.S1 | Oprava betónových schodiskových stupňov a podest reprofilačnou polymércementovou maltou hr. 10 mm | m2 | 1.5 |  | 0 |  |  | znížená |  | 0 | 0.019 | 0.0285 | 0 | 0 | 4 | K | 2 |  |  |  | ROZPOCET | 0 | 0 | 0 | 0 | 0 | 2 | 0 | 4 | 217693146
| VV |  | "oprava dlažby na schodoch" | [14 empty] | VV | 2 | 1 | True | 0 | ROZPOCET
| VV |  | "m.č. 013 kotolňa"1,5 |  | 1.5 | [12 empty] | VV | 2 | 2 | True | 1 | ROZPOCET
42 | M | 597740001000.S | Dlaždice keramické s protišmykovým povrchom, lxv 300x300 mm, jednofarebné | m2 | 1.8 |  | 0 |  |  | znížená |  | 0 | 0.012 | 0.0216 | 0 | 0 | 8 | M | 2 |  |  |  | ROZPOCET | 0 | 0 | 0 | 0 | 0 | 2 | 0 | 4 | -1707121959
| VV |  | "oprava dlažby na schodoch" | [14 empty] | VV | 2 | 1 | True | 0 | ROZPOCET
| VV |  | "m.č. 013 kotolňa"1,5 |  | 1.5 | [12 empty] | VV | 2 | 2 | True | 0 | ROZPOCET
| VV |  | 1,5*1,2 "Prepočítané koeficientom množstva |  | 1.8 | [12 empty] | VV | 2 | 2 | True | 1 | ROZPOCET
43 | K | 632452628.S | Cementová samonivelizačná stierka zo suchých zmesí pevnosti v tlaku 20 MPa hr. 20 mm | m2 | 89.15 |  | 0 |  |  | znížená |  | 0 | 0.03468 | 3.0917 | 0 | 0 | 4 | K | 2 |  |  |  | ROZPOCET | 0 | 0 | 0 | 0 | 0 | 2 | 0 | 4 | -1824546376
| VV |  | "m.č.0.15"17,69 |  | 17.69 | [12 empty] | VV | 2 | 2 | True | 0 | ROZPOCET
| VV |  | "m.č.0.16"39,56 |  | 39.56 | [12 empty] | VV | 2 | 2 | True | 0 | ROZPOCET
| VV |  | "m.č.0.17"31,90 |  | 31.9 | [12 empty] | VV | 2 | 2 | True | 0 | ROZPOCET
| VV |  | Súčet |  | 89.15 | [12 empty] | VV | 2 | 4 | True | 1 | ROZPOCET
44 | K | 72511-9309 | Zaplnenie dilatačných škár v mazaninách tmelom silikónovým šírky škáry do 5 mm | ks | 3 |  | 0 |  |  | znížená |  | 0 | 8e-05 | 0.00024 | 0 | 0 | 4 | K | 2 |  |  |  | ROZPOCET | 0 | 0 | 0 | 0 | 0 | 2 | 0 | 4 | 1591867474
| D | 9 | Ostatné konštrukcie a práce-búranie |  |  |  | 0 |  |  |  |  | 0 |  | 5.9169 |  | 25.5169 | 1 | D | 1 |  |  |  | ROZPOCET | [6 empty] | 0
45 | K | 919735122 | Rezanie betónového krytu alebo podkladu tr. nad C 12/15 hr. nad 50 do 100 mm | m | 1.5 |  | 0 |  |  | znížená |  | 0 | 0 | 0 | 0 | 0 | 4 | K | 2 |  |  |  | ROZPOCET | 0 | 0 | 0 | 0 | 0 | 2 | 0 | 4 | -892030634
| VV |  | "m.č. 0.05" | [14 empty] | VV | 2 | 1 | True | 0 | ROZPOCET
| VV |  | "drážky pre odvetranie podlahy-napojenie do komína " | [14 empty] | VV | 2 | 1 | True | 0 | ROZPOCET
| VV |  | 0,5*3 |  | 1.5 | [12 empty] | VV | 2 | 2 | True | 1 | ROZPOCET
46 | K | 941941041.S | Montáž lešenia ľahkého pracovného radového, s podlahami, šírky nad 1,00 do 1,20 m, výšky do 10 m | m2 | 109.616 |  | 0 |  |  | znížená |  | 0 | 0.02572 | 2.8193 | 0 | 0 | 4 | K | 2 |  |  |  | ROZPOCET | 0 | 0 | 0 | 0 | 0 | 2 | 0 | 4 | 2027408260
| VV |  | "obvod miestnosti"(5,43*2+3,41*2)*6,2 |  | 109.616 | [12 empty] | VV | 2 | 2 | True | 1 | ROZPOCET
47 | K | 941941291.S | Montáž lešenia ľahkého pracovného radového, s podlahami, príplatok za prvý a každý ďalší i začatý mesiac použitia lešenia šírky nad 1,00 do 1,20 m, výšky do 10 m | m2 | 109.616 |  | 0 |  |  | znížená |  | 0 | 0 | 0 | 0 | 0 | 4 | K | 2 |  |  |  | ROZPOCET | 0 | 0 | 0 | 0 | 0 | 2 | 0 | 4 | 1571647331
48 | K | 941941841.S | Demontáž lešenia ľahkého pracovného radového s podlahami šírky nad 1,00 do 1,20 m a výšky do 10 m | m2 | 109.616 |  | 0 |  |  | znížená |  | 0 | 0.02572 | 2.8193 | 0 | 0 | 4 | K | 2 |  |  |  | ROZPOCET | 0 | 0 | 0 | 0 | 0 | 2 | 0 | 4 | -1030227462
49 | K | 941955002 | Lešenie ľahké pracovné pomocné, s výškou lešeňovej podlahy nad 1,20 do 1,90 m | M2 | 79.824 |  | 0 |  |  | znížená |  | 0 | 0 | 0 | 0 | 0 | 4 | K | 2 |  |  |  | ROZPOCET | 0 | 0 | 0 | 0 | 0 | 2 | 0 | 4 | 1239808446
| VV |  | "suterén | [14 empty] | VV | 2 | 1 | True | 0 | ROZPOCET
| VV |  | "m.č.016"9,020*1,2 |  | 10.824 | [12 empty] | VV | 2 | 2 | True | 0 | ROZPOCET
| VV |  | "m.č.005"(5,350+5,620)*1,2 |  | 13.164 | [12 empty] | VV | 2 | 2 | True | 0 | ROZPOCET
| VV |  | "m.č.001"1,450*1,2*3 |  | 5.22 | [12 empty] | VV | 2 | 2 | True | 0 | ROZPOCET
| VV |  | "m.č.002"(3,0+3,0+3,750)*1,2 |  | 11.7 | [12 empty] | VV | 2 | 2 | True | 0 | ROZPOCET
| VV |  | "m.č.006"9,380*1,2 |  | 11.256 | [12 empty] | VV | 2 | 2 | True | 0 | ROZPOCET
| VV |  | "m.č.015"3,130*1,2 |  | 3.756 | [12 empty] | VV | 2 | 2 | True | 0 | ROZPOCET
| VV |  | "m.č.014"3,050*1,2 |  | 3.66 | [12 empty] | VV | 2 | 2 | True | 0 | ROZPOCET
| VV |  | "m.č.013"3,850*1,2 |  | 4.62 | [12 empty] | VV | 2 | 2 | True | 0 | ROZPOCET
| VV |  | "m.č.003"2,660*1,2 |  | 3.192 | [12 empty] | VV | 2 | 2 | True | 0 | ROZPOCET
| VV |  | "m.č.008"1,1*1,2 |  | 1.32 | [12 empty] | VV | 2 | 2 | True | 0 | ROZPOCET
| VV |  | "m.č.009"1,1*1,2 |  | 1.32 | [12 empty] | VV | 2 | 2 | True | 0 | ROZPOCET
| VV |  | "m.č.010"3,410*1,2 |  | 4.092 | [12 empty] | VV | 2 | 2 | True | 0 | ROZPOCET
| VV |  | "m.č.011"1,550*1,2 |  | 1.86 | [12 empty] | VV | 2 | 2 | True | 0 | ROZPOCET
| VV |  | "m.č.012"3,2*1,2 |  | 3.84 | [12 empty] | VV | 2 | 2 | True | 0 | ROZPOCET
| VV |  | Súčet |  | 79.824 | [12 empty] | VV | 2 | 4 | True | 1 | ROZPOCET
50 | K | 941955002.S | Lešenie ľahké pracovné pomocné, s výškou lešeňovej podlahy nad 1,20 do 1,90 m | m2 | 88.67 |  | 0 |  |  | znížená |  | 0 | 0.00192 | 0.17025 | 0 | 0 | 4 | K | 2 |  |  |  | ROZPOCET | 0 | 0 | 0 | 0 | 0 | 2 | 0 | 4 | -88369543
| VV |  | "plocha podláh"20,22+44,2+24,25 |  | 88.67 | [12 empty] | VV | 2 | 2 | True | 1 | ROZPOCET
51 | K | 952901110.S | Čistenie budov umývaním vonkajších plôch okien a dverí | m2 | 124.59 |  | 0 |  |  | znížená |  | 0 | 3e-05 | 0.0037377 | 0 | 0 | 4 | K | 2 |  |  |  | ROZPOCET | 0 | 0 | 0 | 0 | 0 | 2 | 0 | 4 | -81898525
| VV |  | "suterén" | [14 empty] | VV | 2 | 1 | True | 0 | ROZPOCET
| VV |  | "m.č. 0.16" | [14 empty] | VV | 2 | 1 | True | 0 | ROZPOCET
| VV |  | "O1"(1,3*1,3)*4*3 |  | 20.28 | [12 empty] | VV | 2 | 2 | True | 0 | ROZPOCET
| VV |  | "m.č. 0.05" | [14 empty] | VV | 2 | 1 | True | 0 | ROZPOCET
| VV |  | "O2"(1,1*1,3)*4*3 |  | 17.16 | [12 empty] | VV | 2 | 2 | True | 0 | ROZPOCET
| VV |  | "m.č. 0.01" | [14 empty] | VV | 2 | 1 | True | 0 | ROZPOCET
| VV |  | "O3"(1,3*0,650)*4*2+0,45 |  | 7.21 | [12 empty] | VV | 2 | 2 | True | 0 | ROZPOCET
| VV |  | "m.č. 0.02" | [14 empty] | VV | 2 | 1 | True | 0 | ROZPOCET
| VV |  | "O2"(1,1*1,3)*3 |  | 4.29 | [12 empty] | VV | 2 | 2 | True | 0 | ROZPOCET
| VV |  | "m.č. 0.06" | [14 empty] | VV | 2 | 1 | True | 0 | ROZPOCET
| VV |  | "O1"(1,3*1,3)*3 |  | 5.07 | [12 empty] | VV | 2 | 2 | True | 0 | ROZPOCET
| VV |  | "m.č.0.06 - schodisko do exterieru" | [14 empty] | VV | 2 | 1 | True | 0 | ROZPOCET
| VV |  | "O4"0,5*3 |  | 1.5 | [12 empty] | VV | 2 | 2 | True | 0 | ROZPOCET
| VV |  | Medzisúčet |  | 55.51 | [12 empty] | VV | 2 | 3 | True | 0 | ROZPOCET
| VV |  | "m.č. 0.15" | [14 empty] | VV | 2 | 1 | True | 0 | ROZPOCET
| VV |  | "O1"(1,3*1,3)*4 |  | 6.76 | [12 empty] | VV | 2 | 2 | True | 0 | ROZPOCET
| VV |  | "m.č. 0.14" | [14 empty] | VV | 2 | 1 | True | 0 | ROZPOCET
| VV |  | "O1"(1,3*1,3)*4 |  | 6.76 | [12 empty] | VV | 2 | 2 | True | 0 | ROZPOCET
| VV |  | "m.č. 0.13" | [14 empty] | VV | 2 | 1 | True | 0 | ROZPOCET
| VV |  | "O2"(1,1*1,3)*4*2 |  | 11.44 | [12 empty] | VV | 2 | 2 | True | 0 | ROZPOCET
| VV |  | "m.č. 0.04a" | [14 empty] | VV | 2 | 1 | True | 0 | ROZPOCET
| VV |  | "O2"(1,1*1,3)*4 |  | 5.72 | [12 empty] | VV | 2 | 2 | True | 0 | ROZPOCET
| VV |  | "m.č. 0.08" | [14 empty] | VV | 2 | 1 | True | 0 | ROZPOCET
| VV |  | "O2"(1,1*1,3)*4 |  | 5.72 | [12 empty] | VV | 2 | 2 | True | 0 | ROZPOCET
| VV |  | "m.č. 0.09" | [14 empty] | VV | 2 | 1 | True | 0 | ROZPOCET
| VV |  | "O2"(1,1*1,3)*4 |  | 5.72 | [12 empty] | VV | 2 | 2 | True | 0 | ROZPOCET
| VV |  | "m.č. 0.10" | [14 empty] | VV | 2 | 1 | True | 0 | ROZPOCET
| VV |  | "O1"(1,3*1,3)*4 |  | 6.76 | [12 empty] | VV | 2 | 2 | True | 0 | ROZPOCET
| VV |  | "m.č. 0.12" | [14 empty] | VV | 2 | 1 | True | 0 | ROZPOCET
| VV |  | "O1"(1,3*1,3)*4 |  | 6.76 | [12 empty] | VV | 2 | 2 | True | 0 | ROZPOCET
| VV |  | Medzisúčet |  | 55.64 | [12 empty] | VV | 2 | 3 | True | 0 | ROZPOCET
| VV |  | "D47"1,1*2,1*2 |  | 4.62 | [12 empty] | VV | 2 | 2 | True | 0 | ROZPOCET
| VV |  | "D48"0,8*2,1*2 |  | 3.36 | [12 empty] | VV | 2 | 2 | True | 0 | ROZPOCET
| VV |  | "D46"1,3*2,1*2 |  | 5.46 | [12 empty] | VV | 2 | 2 | True | 0 | ROZPOCET
| VV |  | Medzisúčet |  | 13.44 | [12 empty] | VV | 2 | 3 | True | 0 | ROZPOCET
| VV |  | Súčet |  | 124.59 | [12 empty] | VV | 2 | 4 | True | 1 | ROZPOCET
52 | K | 952901111.S | Vyčistenie budov bytovej, alebo občianskej výstavby - zametenie a umytie podláh, dlažieb, obkladov, schodov v miestnostiach, chodbách a schodiskách, vyčistenie a umytie okien, dverí s rámami, zárubňami, umytie a vyčistenie iných zasklených a natieraných plôch a zariaďovacích predmetov pred odovzdaním do užívania pri svetlej výške podlaží do 4 m | m2 | 51.12 |  | 0 |  |  | znížená |  | 0 | 5e-05 | 0.002556 | 0 | 0 | 4 | K | 2 |  |  |  | ROZPOCET | 0 | 0 | 0 | 0 | 0 | 2 | 0 | 4 | 1124483583
| VV |  | "suterén" | [14 empty] | VV | 2 | 1 | True | 0 | ROZPOCET
| VV |  | "m.č.001"101,38 |  | 101.38 | [12 empty] | VV | 2 | 2 | True | 0 | ROZPOCET
| VV |  | "m.č.002"63,20 |  | 63.2 | [12 empty] | VV | 2 | 2 | True | 0 | ROZPOCET
| VV |  | "m.č.003"9,23 |  | 9.23 | [12 empty] | VV | 2 | 2 | True | 0 | ROZPOCET
| VV |  | "m.č.004a1"27,58 |  | 27.58 | [12 empty] | VV | 2 | 2 | True | 0 | ROZPOCET
| VV |  | "m.č.004b"5,27 |  | 5.27 | [12 empty] | VV | 2 | 2 | True | 0 | ROZPOCET
| VV |  | "m.č.004c"8,57 |  | 8.57 | [12 empty] | VV | 2 | 2 | True | 0 | ROZPOCET
| VV |  | "m.č.004d"9,20 |  | 9.2 | [12 empty] | VV | 2 | 2 | True | 0 | ROZPOCET
| VV |  | "m.č.004e"5,29 |  | 5.29 | [12 empty] | VV | 2 | 2 | True | 0 | ROZPOCET
| VV |  | "m.č.005"58,84 |  | 58.84 | [12 empty] | VV | 2 | 2 | True | 0 | ROZPOCET
| VV |  | "m.č.006"57,32 |  | 57.32 | [12 empty] | VV | 2 | 2 | True | 0 | ROZPOCET
| VV |  | "m.č.007"8,71 |  | 8.71 | [12 empty] | VV | 2 | 2 | True | 0 | ROZPOCET
| VV |  | "m.č.008"5,94 |  | 5.94 | [12 empty] | VV | 2 | 2 | True | 0 | ROZPOCET
| VV |  | "m.č.009"12,10 |  | 12.1 | [12 empty] | VV | 2 | 2 | True | 0 | ROZPOCET
| VV |  | "m.č.010"18,87 |  | 18.87 | [12 empty] | VV | 2 | 2 | True | 0 | ROZPOCET
| VV |  | "m.č.011"4,73 |  | 4.73 | [12 empty] | VV | 2 | 2 | True | 0 | ROZPOCET
| VV |  | "m.č.012"13,11 |  | 13.11 | [12 empty] | VV | 2 | 2 | True | 0 | ROZPOCET
| VV |  | "m.č.013"42,60 |  | 42.6 | [12 empty] | VV | 2 | 2 | True | 0 | ROZPOCET
| VV |  | "m.č.014"10,17 |  | 10.17 | [12 empty] | VV | 2 | 2 | True | 0 | ROZPOCET
| VV |  | "m.č.015"20,22 |  | 20.22 | [12 empty] | VV | 2 | 2 | True | 0 | ROZPOCET
| VV |  | "m.č.016"44,20 |  | 44.2 | [12 empty] | VV | 2 | 2 | True | 0 | ROZPOCET
| VV |  | "m.č.017"24,25 |  | 24.25 | [12 empty] | VV | 2 | 2 | True | 0 | ROZPOCET
| VV |  | "m.č.018"2,33 |  | 2.33 | [12 empty] | VV | 2 | 2 | True | 0 | ROZPOCET
| VV |  | Súčet |  | 553.11 | [12 empty] | VV | 2 | 4 | True | 0 | ROZPOCET
| VV |  | "m.č.013 kotolňa"42,60*1,2 |  | 51.12 | [12 empty] | VV | 2 | 2 | True | 1 | ROZPOCET
53 | K | 952901114.S | Vyčistenie budov bytovej, alebo občianskej výstavby - zametenie a umytie podláh, dlažieb, obkladov, schodov v miestnostiach, chodbách a schodiskách, vyčistenie a umytie okien, dverí s rámami, zárubňami, umytie a vyčistenie iných zasklených a natieraných plôch a zariaďovacích predmetov pred odovzdaním do užívania pri svetlej výške podlaží nad 4 m | m2 | 24.2 |  | 0 |  |  | znížená |  | 0 | 5e-05 | 0.00121 | 0 | 0 | 4 | K | 2 |  |  |  | ROZPOCET | 0 | 0 | 0 | 0 | 0 | 2 | 0 | 4 | -888512894
| VV |  | "0.10 kaplnka"18,87 |  | 18.87 | [12 empty] | VV | 2 | 2 | True | 0 | ROZPOCET
| VV |  | "0.11 schodisko z exterieru do kaplnky"5,33 |  | 5.33 | [12 empty] | VV | 2 | 2 | True | 0 | ROZPOCET
| VV |  | Súčet |  | 24.2 | [12 empty] | VV | 2 | 4 | True | 1 | ROZPOCET
54 | K | 952901521.S | Vyčistenie ostatných objektov(napr. kanálov, zásobníkov, kôlní a pod.) vynesenie zvyškov stavebnej sutiny, kropenie a 2 x zametenie podláh, oprášenie stien a výplní otvorov akejkoľvek výšky podlaží | m2 | 553.11 |  | 0 |  |  | znížená |  | 0 | 0 | 0 | 0 | 0 | 4 | K | 2 |  |  |  | ROZPOCET | 0 | 0 | 0 | 0 | 0 | 2 | 0 | 4 | 1844656408
| VV |  | "suterén" | [14 empty] | VV | 2 | 1 | True | 0 | ROZPOCET
| VV |  | "m.č.001"101,38 |  | 101.38 | [12 empty] | VV | 2 | 2 | True | 0 | ROZPOCET
| VV |  | "m.č.002"63,20 |  | 63.2 | [12 empty] | VV | 2 | 2 | True | 0 | ROZPOCET
| VV |  | "m.č.003"9,23 |  | 9.23 | [12 empty] | VV | 2 | 2 | True | 0 | ROZPOCET
| VV |  | "m.č.004a1"27,58 |  | 27.58 | [12 empty] | VV | 2 | 2 | True | 0 | ROZPOCET
| VV |  | "m.č.004b"5,27 |  | 5.27 | [12 empty] | VV | 2 | 2 | True | 0 | ROZPOCET
| VV |  | "m.č.004c"8,57 |  | 8.57 | [12 empty] | VV | 2 | 2 | True | 0 | ROZPOCET
| VV |  | "m.č.004d"9,20 |  | 9.2 | [12 empty] | VV | 2 | 2 | True | 0 | ROZPOCET
| VV |  | "m.č.004e"5,29 |  | 5.29 | [12 empty] | VV | 2 | 2 | True | 0 | ROZPOCET
| VV |  | "m.č.005"58,84 |  | 58.84 | [12 empty] | VV | 2 | 2 | True | 0 | ROZPOCET
| VV |  | "m.č.006"57,32 |  | 57.32 | [12 empty] | VV | 2 | 2 | True | 0 | ROZPOCET
| VV |  | "m.č.007"8,71 |  | 8.71 | [12 empty] | VV | 2 | 2 | True | 0 | ROZPOCET
| VV |  | "m.č.008"5,94 |  | 5.94 | [12 empty] | VV | 2 | 2 | True | 0 | ROZPOCET
| VV |  | "m.č.009"12,10 |  | 12.1 | [12 empty] | VV | 2 | 2 | True | 0 | ROZPOCET
| VV |  | "m.č.010"18,87 |  | 18.87 | [12 empty] | VV | 2 | 2 | True | 0 | ROZPOCET
| VV |  | "m.č.011"4,73 |  | 4.73 | [12 empty] | VV | 2 | 2 | True | 0 | ROZPOCET
| VV |  | "m.č.012"13,11 |  | 13.11 | [12 empty] | VV | 2 | 2 | True | 0 | ROZPOCET
| VV |  | "m.č.013"42,60 |  | 42.6 | [12 empty] | VV | 2 | 2 | True | 0 | ROZPOCET
| VV |  | "m.č.014"10,17 |  | 10.17 | [12 empty] | VV | 2 | 2 | True | 0 | ROZPOCET
| VV |  | "m.č.015"20,22 |  | 20.22 | [12 empty] | VV | 2 | 2 | True | 0 | ROZPOCET
| VV |  | "m.č.016"44,20 |  | 44.2 | [12 empty] | VV | 2 | 2 | True | 0 | ROZPOCET
| VV |  | "m.č.017"24,25 |  | 24.25 | [12 empty] | VV | 2 | 2 | True | 0 | ROZPOCET
| VV |  | "m.č.018"2,33 |  | 2.33 | [12 empty] | VV | 2 | 2 | True | 0 | ROZPOCET
| VV |  | Súčet |  | 553.11 | [12 empty] | VV | 2 | 4 | True | 1 | ROZPOCET
55 | K | 953942401.S | Osadzovanie drobných kovových predmetov so zaliatím cementovou maltou, liatinových rámov poklopu v podlahách, alebo čistiacich dvierok v dymových kanáloch (bez dodania) liatinového rámu | ks | 7 |  | 0 |  |  | znížená |  | 0 | 0.0084 | 0.0588 | 0 | 0 | 4 | K | 2 |  |  |  | ROZPOCET | 0 | 0 | 0 | 0 | 0 | 2 | 0 | 4 | 1917192288
| VV |  | "suterén" | [14 empty] | VV | 2 | 1 | True | 0 | ROZPOCET
| VV |  | "0.09"1+"suterén"6 |  | 7 | [12 empty] | VV | 2 | 2 | True | 1 | ROZPOCET
56 | M | 553410067200.S | Revízne dvierka kovové, rozmer 200x200 mm | ks | 7 |  | 0 |  |  | znížená |  | 0 | 0.0005 | 0.0035 | 0 | 0 | 8 | M | 2 |  |  |  | ROZPOCET | 0 | 0 | 0 | 0 | 0 | 2 | 0 | 4 | -870107259
57 | K | 953943112.S | Osadzovanie drobných kovových predmetov so zaliatím cementovou maltou, ostatných výrobkov inde neuvedených, bez dodania, do vynechaných či vysekaných káps muriva, so zaistením polohy, so zaliatím cementovou maltou, hmotnosti nad 1 do 5 kg/kus | ks | 1 |  | 0 |  |  | znížená |  | 0 | 0.0147 | 0.0147 | 0 | 0 | 4 | K | 2 |  |  |  | ROZPOCET | 0 | 0 | 0 | 0 | 0 | 2 | 0 | 4 | -1813567453
58 | M | 553410067200.S1 | Revízne dvierka kovové, rozmer 200x200 mm | ks | 1 |  | 0 |  |  | znížená |  | 0 | 0.0005 | 0.0005 | 0 | 0 | 8 | M | 2 |  |  |  | ROZPOCET | 0 | 0 | 0 | 0 | 0 | 2 | 0 | 4 | -1684300813
59 | K | 953947951.S | Montáž kovovej vetracej mriežky hranatej, plochy do 0,06 m2 | ks | 2 |  | 0 |  |  | znížená |  | 0 | 2e-05 | 4e-05 | 0 | 0 | 4 | K | 2 |  |  |  | ROZPOCET | 0 | 0 | 0 | 0 | 0 | 2 | 0 | 4 | 1279161304
| VV |  | "m.č. 0.11" | [14 empty] | VV | 2 | 1 | True | 0 | ROZPOCET
| VV |  | "otvory pod schodiskom"2 |  | 2 | [12 empty] | VV | 2 | 2 | True | 1 | ROZPOCET
60 | M | 429720338900.S | Mriežka ventilačná kovová, hranatá so sieťkou, rozmery šxvxhr 150x150x8 mm, pozinkovaná | ks | 2 |  | 0 |  |  | znížená |  | 0 | 0.00016 | 0.00032 | 0 | 0 | 8 | M | 2 |  |  |  | ROZPOCET | 0 | 0 | 0 | 0 | 0 | 2 | 0 | 4 | 928850958
61 | K | 953991121.S | Dodanie a osadenie príchytiek vrátane vyvŕtavania otvorov (s dodaním hmôt), v stenách do muriva z tehál alebo mäkkého kameňa vonkajší profil príchytky 10-12 mm | ks | 250 |  | 0 |  |  | znížená |  | 0 | 7e-05 | 0.0175 | 0 | 0 | 4 | K | 2 |  |  |  | ROZPOCET | 0 | 0 | 0 | 0 | 0 | 2 | 0 | 4 | 1431442384
| VV |  | "suterén" | [14 empty] | VV | 2 | 1 | True | 0 | ROZPOCET
| VV |  | 250,0 |  | 250 | [12 empty] | VV | 2 | 2 | True | 1 | ROZPOCET
62 | K | 953997967.S | Montáž plastovej vetracej mriežky kruhovej, plochy nad 0,008 m2 | ks | 2 |  | 0 |  |  | znížená |  | 0 | 1e-05 | 2e-05 | 0 | 0 | 4 | K | 2 |  |  |  | ROZPOCET | 0 | 0 | 0 | 0 | 0 | 2 | 0 | 4 | -183267138
| VV |  | "miestnosť 0.07+0.08""VZT"2 |  | 2 | [12 empty] | VV | 2 | 2 | True | 1 | ROZPOCET
63 | M | 429720338700.S | Mriežka ventilačná plastová, kruhová, priemer 150 mm | ks | 2 |  | 0 |  |  | znížená |  | 0 | 0.0001 | 0.0002 | 0 | 0 | 8 | M | 2 |  |  |  | ROZPOCET | 0 | 0 | 0 | 0 | 0 | 2 | 0 | 4 | -409800972
64 | K | 959941021.S | Chemická kotva s kotevným svorníkom tesnená polyesterovou živicou pre chemické kotvenie, s vyvŕtaním otvoru do muriva z tehál plných M12/10/135 mm | ks | 6 |  | 0 |  |  | znížená |  | 0 | 0.00014 | 0.00084 | 0 | 0 | 4 | K | 2 |  |  |  | ROZPOCET | 0 | 0 | 0 | 0 | 0 | 2 | 0 | 4 | 1379117805
| VV |  | "suterén" | [14 empty] | VV | 2 | 1 | True | 0 | ROZPOCET
| VV |  | 6 |  | 6 | [12 empty] | VV | 2 | 2 | True | 1 | ROZPOCET
65 | K | 959941142.S | Chemická kotva s kotevným svorníkom tesnená chemickou ampulkou do betónu, železobetónu a prírodného kameňa, s vyvŕtaním otvoru M20/105/300 mm | ks | 4 |  | 0 |  |  | znížená |  | 0 | 0.00077 | 0.00308 | 0 | 0 | 4 | K | 2 |  |  |  | ROZPOCET | 0 | 0 | 0 | 0 | 0 | 2 | 0 | 4 | -369699092
| VV |  | "Suterén" | [14 empty] | VV | 2 | 1 | True | 0 | ROZPOCET
| VV |  | "m.č. 0.06 spevnenie naddverných prekladov chem.kotvami" | [14 empty] | VV | 2 | 1 | True | 0 | ROZPOCET
| VV |  | "preklad medzi kuchyňou a sálou" | [14 empty] | VV | 2 | 1 | True | 0 | ROZPOCET
| VV |  | 4 |  | 4 | [12 empty] | VV | 2 | 2 | True | 1 | ROZPOCET
66 | K | 962031132.S | Búranie priečok alebo vybúranie otvorov prierezovej plochy nad 4 m2 v priečkach, z akýchkoľvek tehál pálených, plných alebo dutých na maltu vápennú alebo vápennocementovú, hr. do 150 mm -0,196 t | m2 | 25 |  | 0 |  |  | znížená |  | 0 | 0 | 0 | 0.196 | 4.9 | 4 | K | 2 |  |  |  | ROZPOCET | 0 | 0 | 0 | 0 | 0 | 2 | 0 | 4 | -544853136
| VV |  | "m.č.12" | [14 empty] | VV | 2 | 1 | True | 0 | ROZPOCET
| VV |  | "vybúranie predsteny z CDM" | [14 empty] | VV | 2 | 1 | True | 0 | ROZPOCET
| VV |  | 10,0*2,5 |  | 25 | [12 empty] | VV | 2 | 2 | True | 1 | ROZPOCET
67 | K | 962032231.S | Búranie muriva nadzákladového alebo vybúranie otvorov prierezovej plochy nad 4 m2 v murive nadzákladovom, z akýchkoľvek tehál pálených, vápenopieskových, cementových na akúkoľvek maltu -1,905 t | m3 | 0.414 |  | 0 |  |  | znížená |  | 0 | 0 | 0 | 1.905 | 0.78867 | 4 | K | 2 |  |  |  | ROZPOCET | 0 | 0 | 0 | 0 | 0 | 2 | 0 | 4 | -1094483827
| VV |  | "pod vybúraným oknom"0,635*0,52*1,255 |  | 0.414 | [12 empty] | VV | 2 | 2 | True | 1 | ROZPOCET
68 | K | 965043331.S | Búranie podkladov pod dlažby alebo liatych celistvých dlažieb a mazanín betónových s poterom alebo terazzom hr. do 100 mm, plochy do 4 m2 -2,200 t | m3 | 0.2 |  | 0 |  |  | znížená |  | 0 | 0 | 0 | 2.2 | 0.44 | 4 | K | 2 |  |  |  | ROZPOCET | 0 | 0 | 0 | 0 | 0 | 2 | 0 | 4 | 1754885581
| VV |  | "m.č.0.04 - všetky chodby" | [14 empty] | VV | 2 | 1 | True | 0 | ROZPOCET
| VV |  | "vyburanie betonového poteru schodiska " | [14 empty] | VV | 2 | 1 | True | 0 | ROZPOCET
| VV |  | 2,0*2,0*0,05 |  | 0.2 | [12 empty] | VV | 2 | 2 | True | 1 | ROZPOCET
69 | K | 965043421.S | Búranie podkladov pod dlažby alebo liatych celistvých dlažieb a mazanín betónových s poterom alebo terazzom hr. do 150 mm, plochy do 1 m2 -2,200 t | m3 | 0.096 |  | 0 |  |  | znížená |  | 0 | 0 | 0 | 2.2 | 0.2112 | 4 | K | 2 |  |  |  | ROZPOCET | 0 | 0 | 0 | 0 | 0 | 2 | 0 | 4 | -14212051
| VV |  | "m.č. 0.05" | [14 empty] | VV | 2 | 1 | True | 0 | ROZPOCET
| VV |  | "drážky pre odvetranie podlahy-napojenie do komína " | [14 empty] | VV | 2 | 1 | True | 0 | ROZPOCET
| VV |  | 0,8*0,8*0,15 |  | 0.096 | [12 empty] | VV | 2 | 2 | True | 1 | ROZPOCET
70 | K | 965049120.S1 | Príplatok k cene za búranie mazanín betónových so zváranou sieťou alebo rabicovým pletivom hr. nad 100 mm | m3 | 0.128 |  | 0 |  |  | znížená |  | 0 | 0 | 0 | 0 | 0 | 4 | K | 2 |  |  |  | ROZPOCET | 0 | 0 | 0 | 0 | 0 | 2 | 0 | 4 | 1518956349
| VV |  | "m.č. 0.05" | [14 empty] | VV | 2 | 1 | True | 0 | ROZPOCET
| VV |  | "drážky pre odvetranie podlahy-napojenie do komína " | [14 empty] | VV | 2 | 1 | True | 0 | ROZPOCET
| VV |  | 0,8*0,8*0,2 |  | 0.128 | [12 empty] | VV | 2 | 2 | True | 1 | ROZPOCET
71 | K | 965082931.S1 | Odstránenie násypu pod podlahami a ochranného na strechách hr. do 200 mm -1,400 t | m3 | 0.758 |  | 0 |  |  | znížená |  | 0 | 0 | 0 | 1.4 | 1.0612 | 4 | K | 2 |  |  |  | ROZPOCET | 0 | 0 | 0 | 0 | 0 | 2 | 0 | 4 | 1634132846
| VV |  | "technické zázemie" | [14 empty] | VV | 2 | 1 | True | 0 | ROZPOCET
| VV |  | "m.č. 0.15"1,750*0,300*0,150*2 |  | 0.158 | [12 empty] | VV | 2 | 2 | True | 0 | ROZPOCET
| VV |  | "m.č. 0.16"2,500*0,400*0,150*4 |  | 0.6 | [12 empty] | VV | 2 | 2 | True | 0 | ROZPOCET
| VV |  | Súčet |  | 0.758 | [12 empty] | VV | 2 | 4 | True | 1 | ROZPOCET
72 | K | 968061112 | Vyvesenie alebo zavesenie drevených alebo kov. krídiel okien do 1,5 m2 | ks | 100 |  | 0 |  |  | znížená |  | 0 | 0 | 0 | 0 | 0 | 4 | K | 2 |  |  |  | ROZPOCET | 0 | 0 | 0 | 0 | 0 | 2 | 0 | 4 | -448799774
| VV |  | "suterén" | [14 empty] | VV | 2 | 1 | True | 0 | ROZPOCET
| VV |  | "m.č. 0.16" | [14 empty] | VV | 2 | 1 | True | 0 | ROZPOCET
| VV |  | "O1"4*3 |  | 12 | [12 empty] | VV | 2 | 2 | True | 0 | ROZPOCET
| VV |  | "m.č. 0.05" | [14 empty] | VV | 2 | 1 | True | 0 | ROZPOCET
| VV |  | "O2"4*3 |  | 12 | [12 empty] | VV | 2 | 2 | True | 0 | ROZPOCET
| VV |  | "m.č. 0.01" | [14 empty] | VV | 2 | 1 | True | 0 | ROZPOCET
| VV |  | "O3"2*1 |  | 2 | [12 empty] | VV | 2 | 2 | True | 0 | ROZPOCET
| VV |  | "m.č. 0.02" | [14 empty] | VV | 2 | 1 | True | 0 | ROZPOCET
| VV |  | "O2"4*3 |  | 12 | [12 empty] | VV | 2 | 2 | True | 0 | ROZPOCET
| VV |  | "m.č. 0.06" | [14 empty] | VV | 2 | 1 | True | 0 | ROZPOCET
| VV |  | "O1"4*3 |  | 12 | [12 empty] | VV | 2 | 2 | True | 0 | ROZPOCET
| VV |  | Súčet |  | 50 | [12 empty] | VV | 2 | 4 | True | 0 | ROZPOCET
| VV |  | "vyvesenie + zavesenie" | [14 empty] | VV | 2 | 1 | True | 0 | ROZPOCET
| VV |  | 50,0+50,0 |  | 100 | [12 empty] | VV | 2 | 2 | True | 1 | ROZPOCET
73 | K | 968061113.S | Vyvesenie drevených krídiel okien do suti, plochy nad 1,5 m2 -0,016 t | ks | 4 |  | 0 |  |  | znížená |  | 0 | 0 | 0 | 0.016 | 0.064 | 4 | K | 2 |  |  |  | ROZPOCET | 0 | 0 | 0 | 0 | 0 | 2 | 0 | 4 | -1055462945
74 | K | 968061116.S | Vybúranie drevených dverí aj so zárubňou 1 bm obvodu, -0,012 t | m | 5.85 |  | 0 |  |  | znížená |  | 0 | 0 | 0 | 0.012 | 0.0702 | 4 | K | 2 |  |  |  | ROZPOCET | 0 | 0 | 0 | 0 | 0 | 2 | 0 | 4 | -517913286
| VV |  | "koniec chodby 0.04a - telefónna ústredňa" | [14 empty] | VV | 2 | 1 | True | 0 | ROZPOCET
| VV |  | "vybúranie oceľ zárubní" | [14 empty] | VV | 2 | 1 | True | 0 | ROZPOCET
| VV |  | (1,650+2*2,100) |  | 5.85 | [12 empty] | VV | 2 | 2 | True | 1 | ROZPOCET
75 | K | 968062245.S1 | Vybúranie drevených rámov okien jednoduchých pevných alebo s krídlami otvárateľnými, plochy do 2 m2 -0,031 t | m2 | 23.729 |  | 0 |  |  | znížená |  | 0 | 0 | 0 | 0.031 | 0.7356 | 4 | K | 2 |  |  |  | ROZPOCET | 0 | 0 | 0 | 0 | 0 | 2 | 0 | 4 | -279395399
| VV |  | "suterén" | [14 empty] | VV | 2 | 1 | True | 0 | ROZPOCET
| VV |  | "m.č. 0.16" | [14 empty] | VV | 2 | 1 | True | 0 | ROZPOCET
| VV |  | "O1"1,3*1,3*3 |  | 5.07 | [12 empty] | VV | 2 | 2 | True | 0 | ROZPOCET
| VV |  | "m.č. 0.05" | [14 empty] | VV | 2 | 1 | True | 0 | ROZPOCET
| VV |  | "O2"1,1*1,3*3 |  | 4.29 | [12 empty] | VV | 2 | 2 | True | 0 | ROZPOCET
| VV |  | "m.č. 0.01" | [14 empty] | VV | 2 | 1 | True | 0 | ROZPOCET
| VV |  | "O3"1,51*2 |  | 3.02 | [12 empty] | VV | 2 | 2 | True | 0 | ROZPOCET
| VV |  | "m.č. 0.02" | [14 empty] | VV | 2 | 1 | True | 0 | ROZPOCET
| VV |  | "O2"1,1*1,3*3 |  | 4.29 | [12 empty] | VV | 2 | 2 | True | 0 | ROZPOCET
| VV |  | "m.č. 0.06" | [14 empty] | VV | 2 | 1 | True | 0 | ROZPOCET
| VV |  | "O1"1,3*1,3*3 |  | 5.07 | [12 empty] | VV | 2 | 2 | True | 0 | ROZPOCET
| VV |  | "m.č.0.06 - schodisko do exterieru" | [14 empty] | VV | 2 | 1 | True | 0 | ROZPOCET
| VV |  | "O4"0,663*3 |  | 1.989 | [12 empty] | VV | 2 | 2 | True | 0 | ROZPOCET
| VV |  | Súčet |  | 23.729 | [12 empty] | VV | 2 | 4 | True | 1 | ROZPOCET
76 | K | 968062355.S | Vybúranie drevených rámov okien dvojitých alebo zdvojených, plochy do 2 m2 -0,062 t | m2 | 3.376 |  | 0 |  |  | znížená |  | 0 | 0 | 0 | 0.062 | 0.20931 | 4 | K | 2 |  |  |  | ROZPOCET | 0 | 0 | 0 | 0 | 0 | 2 | 0 | 4 | -558330411
| VV |  | "v kaplnke"1,35*1,25 |  | 1.688 | [12 empty] | VV | 2 | 2 | True | 0 | ROZPOCET
| VV |  | "vstup do kaplnky" 1,35*1,25 |  | 1.688 | [12 empty] | VV | 2 | 2 | True | 0 | ROZPOCET
| VV |  | Súčet |  | 3.376 | [12 empty] | VV | 2 | 4 | True | 1 | ROZPOCET
77 | K | 968072459 | Vybúranie kovových dverových zárubní plochy do 2 m2 -0,076 t | m2 | 3.6 |  | 0 |  |  | znížená |  | 0 | 0 | 0 | 0.076 | 0.2736 | 4 | K | 2 |  |  |  | ROZPOCET | 0 | 0 | 0 | 0 | 0 | 2 | 0 | 4 | -1367708590
| VV |  | "dvere mazut"2*0,9*2 |  | 3.6 | [12 empty] | VV | 2 | 2 | True | 1 | ROZPOCET
78 | K | 971033441.S | Vybúranie otvorov v murive základovom alebo nadzákladovom z akýchkoľvek tehál pálených na akúkoľvek maltu plochy do 0,25 m2, hr. do 300 mm -0,146 t | ks | 3 |  | 0 |  |  | znížená |  | 0 | 0 | 0 | 0.146 | 0.438 | 4 | K | 2 |  |  |  | ROZPOCET | 0 | 0 | 0 | 0 | 0 | 2 | 0 | 4 | -748898426
| VV |  | "suterén" | [14 empty] | VV | 2 | 1 | True | 0 | ROZPOCET
| VV |  | "sondy do komína"3 |  | 3 | [12 empty] | VV | 2 | 2 | True | 1 | ROZPOCET
79 | K | 971036009.S | Jadrové vrty diamantovými korunkami do stien do muriva tehlového nad D 90 do 100 mm -0,00013 t | cm | 104 |  | 0 |  |  | znížená |  | 0 | 1e-05 | 0.00104 | 0.00013 | 0.01352 | 4 | K | 2 |  |  |  | ROZPOCET | 0 | 0 | 0 | 0 | 0 | 2 | 0 | 4 | -1307617066
| VV |  | "vetracie prieduchy pod schodisko"54+50 |  | 104 | [12 empty] | VV | 2 | 2 | True | 1 | ROZPOCET
80 | K | 973031324.S | Vysekanie v murive z akýchkoľvek tehál na akúkoľvek maltu káps plochy do 0,10 m2, hĺbky do 150 mm -0,015 t | ks | 2 |  | 0 |  |  | znížená |  | 0 | 0 | 0 | 0.015 | 0.03 | 4 | K | 2 |  |  |  | ROZPOCET | 0 | 0 | 0 | 0 | 0 | 2 | 0 | 4 | 814948538
| VV |  | "m.č. 005" | [14 empty] | VV | 2 | 1 | True | 0 | ROZPOCET
| VV |  | "kapsy pre preklad nad rozvadzač UK"2 |  | 2 | [12 empty] | VV | 2 | 2 | True | 1 | ROZPOCET
81 | K | 974031143.S | Vysekanie rýh v akomkoľvek murive tehlovom na akúkoľvek maltu do hĺbky 70 mm a šírky do 100 mm -0,013 t | m | 2.5 |  | 0 |  |  | znížená |  | 0 | 0 | 0 | 0.013 | 0.0325 | 4 | K | 2 |  |  |  | ROZPOCET | 0 | 0 | 0 | 0 | 0 | 2 | 0 | 4 | 1628755597
| VV |  | "m.č.0.06 kuchyňa" | [14 empty] | VV | 2 | 1 | True | 0 | ROZPOCET
| VV |  | 1,3+0,600*2 |  | 2.5 | [12 empty] | VV | 2 | 2 | True | 1 | ROZPOCET
82 | K | 978021141.S | Otlčenie omietok cementových stien vnútorných v rozsahu do 30 % -0,012 t | m2 | 816.888 |  | 0 |  |  | znížená |  | 0 | 0 | 0 | 0.012 | 9.8027 | 4 | K | 2 |  |  |  | ROZPOCET | 0 | 0 | 0 | 0 | 0 | 2 | 0 | 4 | 694557410
83 | K | 978023411.S | Vysekanie, vyškriabanie a vyčistenie škár muriva tehlového okrem komínového -0,014 t do hĺbky 20mm | m2 | 245.066 |  | 0 |  |  | znížená |  | 0 | 0 | 0 | 0.014 | 3.4309 | 4 | K | 2 |  |  |  | ROZPOCET | 0 | 0 | 0 | 0 | 0 | 2 | 0 | 4 | 444538915
| VV |  | (520,770+296,118)*0,3"výmera 30%" |  | 245.066 | [12 empty] | VV | 2 | 2 | True | 0 | ROZPOCET
| VV |  | Súčet |  | 245.066 | [12 empty] | VV | 2 | 4 | True | 1 | ROZPOCET
84 | K | 978059521 | Odsekanie a odobratie obkladov, vrátane otlčenia podkladovej omietky až na murivo z obkladačiek vnútorných z akýchkoľvek materiálov, plochy do 2 m2 -0,068 t | m2 | 44.346 |  | 0 |  |  | znížená |  | 0 | 0 | 0 | 0.068 | 3.0155 | 4 | K | 2 |  |  |  | ROZPOCET | 0 | 0 | 0 | 0 | 0 | 2 | 0 | 4 | -2013771327
| VV |  | "6 kotolňa-miestnosť pred kotolňou"5,76*2,1-0,6*2 |  | 10.896 | [12 empty] | VV | 2 | 2 | True | 0 | ROZPOCET
| VV |  | "m.č. 014"11,8*1,5 |  | 17.7 | [12 empty] | VV | 2 | 2 | True | 0 | ROZPOCET
| VV |  | "m.č. "(3,5+1,8+0,4+0,4+3,5+1,8-0,9)*1,5 |  | 15.75 | [12 empty] | VV | 2 | 2 | True | 0 | ROZPOCET
| VV |  | Súčet |  | 44.346 | [12 empty] | VV | 2 | 4 | True | 1 | ROZPOCET
85 | K | 979011111.S | Zvislá doprava sutiny a vybúraných hmôt za prvé podlažie nad alebo pod základným podlažím | t | 12.283 |  | 0 |  |  | znížená |  | 0 | 0 | 0 | 0 | 0 | 4 | K | 2 |  |  |  | ROZPOCET | 0 | 0 | 0 | 0 | 0 | 2 | 0 | 4 | -465601696
86 | K | 979081111.S | Odvoz sutiny a vybúraných hmôt na skládku do 1 km | t | 12.283 |  | 0 |  |  | znížená |  | 0 | 0 | 0 | 0 | 0 | 4 | K | 2 |  |  |  | ROZPOCET | 0 | 0 | 0 | 0 | 0 | 2 | 0 | 4 | 1548986430
87 | K | 979081121.S | Odvoz sutiny a vybúraných hmôt na skládku za každý ďalší 1 km | t | 368.49 |  | 0 |  |  | znížená |  | 0 | 0 | 0 | 0 | 0 | 4 | K | 2 |  |  |  | ROZPOCET | 0 | 0 | 0 | 0 | 0 | 2 | 0 | 4 | -1356182280
| VV |  | 12,283*30 "Prepočítané koeficientom množstva |  | 368.49 | [12 empty] | VV | 2 | 2 | True | 1 | ROZPOCET
88 | K | 979082111.S | Vnútrostavenisková doprava sutiny a vybúraných hmôt do 10 m | t | 12.283 |  | 0 |  |  | znížená |  | 0 | 0 | 0 | 0 | 0 | 4 | K | 2 |  |  |  | ROZPOCET | 0 | 0 | 0 | 0 | 0 | 2 | 0 | 4 | 1304827266
89 | K | 979082121.S | Vnútrostavenisková doprava sutiny a vybúraných hmôt za každých ďalších 5 m | t | 139.676 |  | 0 |  |  | znížená |  | 0 | 0 | 0 | 0 | 0 | 4 | K | 2 |  |  |  | ROZPOCET | 0 | 0 | 0 | 0 | 0 | 2 | 0 | 4 | 484787607
| VV |  | 34,919*4 |  | 139.676 | [12 empty] | VV | 2 | 2 | True | 1 | ROZPOCET
90 | K | 979089012.S | Poplatok za skladovanie stavebného odpadu (17) betón, tehly, dlaždice, obkladačky a keramika (17 01) ostatné (O) (17 01, 02, 03, 07) | t | 12.283 |  | 0 |  |  | znížená |  | 0 | 0 | 0 | 0 | 0 | 4 | K | 2 |  |  |  | ROZPOCET | 0 | 0 | 0 | 0 | 0 | 2 | 0 | 4 | 1652678808
| D | 99 | Presun hmôt HSV |  |  |  | 0 |  |  |  |  | 0 |  | 0 |  | 0 | 1 | D | 1 |  |  |  | ROZPOCET | [6 empty] | 0
91 | K | 998011002.S | Presun hmôt pre budovy občianskej výstavby (801), budovy pre bývanie (803) budovy pre výrobu a služby (812), s nosnou zvislou konštrukciou murovanou z tehál, alebo tvárnic, alebo kovovou, výšky nad 6 do 12 m | t | 67.095 |  | 0 |  |  | znížená |  | 0 | 0 | 0 | 0 | 0 | 4 | K | 2 |  |  |  | ROZPOCET | 0 | 0 | 0 | 0 | 0 | 2 | 0 | 4 | 781836528
| D | PSV | Práce a dodávky PSV |  |  |  | 0 |  |  |  |  | 0 |  | 3.6805 |  | 0 | 2 | D | 0 |  |  |  | ROZPOCET | [6 empty] | 0
| D | 711 | Izolácie proti vode a vlhkosti |  |  |  | 0 |  |  |  |  | 0 |  | 0 |  | 0 | 2 | D | 1 |  |  |  | ROZPOCET | [6 empty] | 0
92 | K | 711199120 | Zhotovenie izolácie pod keramické obklady v interiéri na ploche vodorovnej 2x stierkou | m2 | 14.501 |  | 0 |  |  | znížená |  | 0 | 0 | 0 | 0 | 0 | 16 | K | 2 |  |  |  | ROZPOCET | 0 | 0 | 0 | 0 | 0 | 2 | 0 | 16 | -1101038837
| VV |  | "6 kotolňa-miestnosť pred kotolňou""obvod"5,76*"v"2,1-0,6*2 + "horná hrana predstienky" 1,75*0,2 |  | 11.246 | [12 empty] | VV | 2 | 2 | True | 0 | ROZPOCET
| VV |  | "podlaha"1,98 |  | 1.98 | [12 empty] | VV | 2 | 2 | True | 0 | ROZPOCET
| VV |  | "pod umývadlo na chodbe"1,5*0,85 |  | 1.275 | [12 empty] | VV | 2 | 2 | True | 0 | ROZPOCET
| VV |  | Súčet |  | 14.501 | [12 empty] | VV | 2 | 4 | True | 1 | ROZPOCET
93 | K | 998711102.S | Presun hmôt pre izoláciu proti vode v objektoch výšky nad 6 do 12 m | t | 0.042 |  | 0 |  |  | znížená |  | 0 | 0 | 0 | 0 | 0 | 16 | K | 2 |  |  |  | ROZPOCET | 0 | 0 | 0 | 0 | 0 | 2 | 0 | 16 | -825843050
| D | 763 | Konštrukcie - drevostavby |  |  |  | 0 |  |  |  |  | 0 |  | 0.12051 |  | 0 | 2 | D | 1 |  |  |  | ROZPOCET | [6 empty] | 0
94 | K | 763124144 | 763124144 SDK stena predsad.pred WCs izol.hr.12,5mm jednoduchá požiarna impreg.UW a CW dosky tl 150mm | m2 | 2.625 |  | 0 |  |  | znížená |  | 0 | 0 | 0 | 0 | 0 | 16 | K | 2 |  |  |  | ROZPOCET | 0 | 0 | 0 | 0 | 0 | 2 | 0 | 16 | 564605200
| VV |  | 1,75*1,5 |  | 2.625 | [12 empty] | VV | 2 | 2 | True | 1 | ROZPOCET
95 | K | 763125325.S1 | Predsadená sadrokartónová šachtová stena na oceľovú konštrukciu dvojito opláštená s vloženou izoláciou CW+UW 75, TI 75 mm, doska protipožiarna DF 2x12,5 mm | m2 | 0.84 |  | 0 |  |  | znížená |  | 0 | 0.02534 | 0.021286 | 0 | 0 | 16 | K | 2 |  |  |  | ROZPOCET | 0 | 0 | 0 | 0 | 0 | 2 | 0 | 16 | -675578604
| VV |  | "m.č. 0.05" | [14 empty] | VV | 2 | 1 | True | 0 | ROZPOCET
| VV |  | "dvierka na rozdeľovač UK" | [14 empty] | VV | 2 | 1 | True | 0 | ROZPOCET
| VV |  | 1,2*0,7 |  | 0.84 | [12 empty] | VV | 2 | 2 | True | 1 | ROZPOCET
96 | K | 763161510.S | Montáž sadrokartónových obkladov, kapotáže, 1x hrana s rohovou lištou, jednoduché opláštenie doskami hr. 12,5 mm r.š. do 500 mm | m | 3.1 |  | 0 |  |  | znížená |  | 0 | 0.0013 | 0.00403 | 0 | 0 | 16 | K | 2 |  |  |  | ROZPOCET | 0 | 0 | 0 | 0 | 0 | 2 | 0 | 16 | 647181835
| VV |  | "m.č.0.09 " | [14 empty] | VV | 2 | 1 | True | 0 | ROZPOCET
| VV |  | "SDK kapotáž rozvodov v rohu za dverami + kontrólne dvierka" | [14 empty] | VV | 2 | 1 | True | 0 | ROZPOCET
| VV |  | 3,1 |  | 3.1 | [12 empty] | VV | 2 | 2 | True | 1 | ROZPOCET
97 | M | 590110002000.S | Doska sadrokartónová štandardná A, hr. 12,5 mm | m2 | 2.48 |  | 0 |  |  | znížená |  | 0 | 0.009 | 0.02232 | 0 | 0 | 32 | M | 2 |  |  |  | ROZPOCET | 0 | 0 | 0 | 0 | 0 | 2 | 0 | 16 | 2100547420
| VV |  | 4,86274509803922*0,51 "Prepočítané koeficientom množstva |  | 2.48 | [12 empty] | VV | 2 | 2 | True | 1 | ROZPOCET
98 | K | 763161520.S | Montáž sadrokartónových obkladov, kapotáže, 2x hrana s rohovou lištou, jednoduché opláštenie doskami hr. 12,5 mm r.š. do 500 mm | m | 6.6 |  | 0 |  |  | znížená |  | 0 | 0.00191 | 0.012606 | 0 | 0 | 16 | K | 2 |  |  |  | ROZPOCET | 0 | 0 | 0 | 0 | 0 | 2 | 0 | 16 | -1234214917
| VV |  | "m.č.0.06 - kuchyňa" | [14 empty] | VV | 2 | 1 | True | 0 | ROZPOCET
| VV |  | 5,0*(0,4+0,4) |  | 4 | [12 empty] | VV | 2 | 2 | True | 0 | ROZPOCET
| VV |  | "0.07 +0.08 - wc" | [14 empty] | VV | 2 | 1 | True | 0 | ROZPOCET
| VV |  | "SDK kapotáž dvohoch potrubí +2 kontrolné dvierka" | [14 empty] | VV | 2 | 1 | True | 0 | ROZPOCET
| VV |  | 2,6*(0,5+0,5) |  | 2.6 | [12 empty] | VV | 2 | 2 | True | 0 | ROZPOCET
| VV |  | Súčet |  | 6.6 | [12 empty] | VV | 2 | 4 | True | 1 | ROZPOCET
99 | M | 590110002000.S | Doska sadrokartónová štandardná A, hr. 12,5 mm | m2 | 4.039 |  | 0 |  |  | znížená |  | 0 | 0.009 | 0.036351 | 0 | 0 | 32 | M | 2 |  |  |  | ROZPOCET | 0 | 0 | 0 | 0 | 0 | 2 | 0 | 16 | -12421283
| VV |  | 7,92*0,51 "Prepočítané koeficientom množstva |  | 4.039 | [12 empty] | VV | 2 | 2 | True | 1 | ROZPOCET
100 | K | 763170012.S | Montáž revíznych dvierok pre SDK steny a priečky nad 0,25 m2 | ks | 3 |  | 0 |  |  | znížená |  | 0 | 0.00033 | 0.00099 | 0 | 0 | 4 | K | 2 |  |  |  | ROZPOCET | 0 | 0 | 0 | 0 | 0 | 2 | 0 | 4 | -1948406256
| VV |  | "suterén" | [14 empty] | VV | 2 | 1 | True | 0 | ROZPOCET
| VV |  | "0.09"1 |  | 1 | [12 empty] | VV | 2 | 2 | True | 0 | ROZPOCET
| VV |  | "0.07+0.08"2 |  | 2 | [12 empty] | VV | 2 | 2 | True | 0 | ROZPOCET
| VV |  | Súčet |  | 3 | [12 empty] | VV | 2 | 4 | True | 1 | ROZPOCET
101 | M | 590160002400.S | Dvierka revízne vývesné šxl 400x400 mm, do sadrokartónových systémov | ks | 3 |  | 0 |  |  | znížená |  | 0 | 0.0022 | 0.0066 | 0 | 0 | 8 | M | 2 |  |  |  | ROZPOCET | 0 | 0 | 0 | 0 | 0 | 2 | 0 | 4 | -358690662
102 | K | 763170064.S | Revízne dvierka vývesné protipožiarne pre šachtové a predsadené SDK steny rozmeru 600x600 mm | kpl | 1 |  | 0 |  |  | znížená |  | 0 | 0.01633 | 0.01633 | 0 | 0 | 16 | K | 2 |  |  |  | ROZPOCET | 0 | 0 | 0 | 0 | 0 | 2 | 0 | 16 | -508497736
| VV |  | "m.č. 0.05" | [14 empty] | VV | 2 | 1 | True | 0 | ROZPOCET
| VV |  | "dvierka na rozdeľovač UK" | [14 empty] | VV | 2 | 1 | True | 0 | ROZPOCET
| VV |  | 1 |  | 1 | [12 empty] | VV | 2 | 2 | True | 1 | ROZPOCET
103 | K | 998763403.S | Presun hmôt pre sadrokartónové konštrukcie v stavbách (objektoch) výšky nad 7 do 24 m | % |  |  | 0 |  |  | znížená |  | 0 | 0 | 0 | 0 | 0 | 16 | K | 2 |  |  |  | ROZPOCET | 0 | 0 | 0 | 0 | 0 | 2 | 0 | 16 | -190754202
| D | 766 | Konštrukcie stolárske |  |  |  | 0 |  |  |  |  | 0 |  | 0.04765 |  | 0 | 2 | D | 1 |  |  |  | ROZPOCET | [6 empty] | 0
104 | K | 766- MD 01001 | D+M+O-Nové schodiskové madlo - drevený masív remes.-umel.výr., kotvené do steny dl.2350 mm, S2 | kpl | 4 |  | 0 |  |  | znížená |  | 0 | 0 | 0 | 0 | 0 | 16 | K | 2 |  |  |  | ROZPOCET | 0 | 0 | 0 | 0 | 0 | 2 | 0 | 16 | 1427465723
| VV |  | "schodisko do kuchyne a kotolne" | [14 empty] | VV | 2 | 1 | True | 0 | ROZPOCET
| VV |  | " vyrobiť ako kópie pôvodných dĺžka 2,350x2x2" | [14 empty] | VV | 2 | 1 | True | 0 | ROZPOCET
| VV |  | 4 |  | 4 | [12 empty] | VV | 2 | 2 | True | 1 | ROZPOCET
105 | K | 766- MD 01002 | D+M+O-Nové umelecko-remeselné schodiskové madlo s kotvením do steny - drevený masív, ozn. Z11+S1 | kpl | 2 |  | 0 |  |  | znížená |  | 0 | 0 | 0 | 0 | 0 | 16 | K | 2 |  |  |  | ROZPOCET | 0 | 0 | 0 | 0 | 0 | 2 | 0 | 16 | 1392012479
| VV |  | "schodisko do m.č. 011" | [14 empty] | VV | 2 | 1 | True | 0 | ROZPOCET
| VV |  | " vyrobiť ako kópie pôvodných " | [14 empty] | VV | 2 | 1 | True | 0 | ROZPOCET
| VV |  | 2 |  | 2 | [12 empty] | VV | 2 | 2 | True | 1 | ROZPOCET
106 | K | 766621081.S1 | Montáž okna drevenného - vypenenie medzier PUR penou | m | 98.106 |  | 0 |  |  | znížená |  | 0 | 0.00018 | 0.017659 | 0 | 0 | 16 | K | 2 |  |  |  | ROZPOCET | 0 | 0 | 0 | 0 | 0 | 2 | 0 | 16 | 336857952
| VV |  | "suterén" | [14 empty] | VV | 2 | 1 | True | 0 | ROZPOCET
| VV |  | "m.č. 0.16" | [14 empty] | VV | 2 | 1 | True | 0 | ROZPOCET
| VV |  | "O1"(1,3+2*1,3)*3 |  | 11.7 | [12 empty] | VV | 2 | 2 | True | 0 | ROZPOCET
| VV |  | "m.č. 0.05" | [14 empty] | VV | 2 | 1 | True | 0 | ROZPOCET
| VV |  | "O2"(1,1+2*1,3)*3 |  | 11.1 | [12 empty] | VV | 2 | 2 | True | 0 | ROZPOCET
| VV |  | "m.č. 0.01" | [14 empty] | VV | 2 | 1 | True | 0 | ROZPOCET
| VV |  | "O3"(3,344+1,3)*2 |  | 9.288 | [12 empty] | VV | 2 | 2 | True | 0 | ROZPOCET
| VV |  | "m.č. 0.02" | [14 empty] | VV | 2 | 1 | True | 0 | ROZPOCET
| VV |  | "O2"(1,1+2*1,3)*3 |  | 11.1 | [12 empty] | VV | 2 | 2 | True | 0 | ROZPOCET
| VV |  | "m.č. 0.06" | [14 empty] | VV | 2 | 1 | True | 0 | ROZPOCET
| VV |  | "O1"(1,3+2*1,3)*3 |  | 11.7 | [12 empty] | VV | 2 | 2 | True | 0 | ROZPOCET
| VV |  | "m.č.0.06 - schodisko do exterieru" | [14 empty] | VV | 2 | 1 | True | 0 | ROZPOCET
| VV |  | "O4"1,806*3 |  | 5.418 | [12 empty] | VV | 2 | 2 | True | 0 | ROZPOCET
| VV |  | Medzisúčet |  | 60.306 | [12 empty] | VV | 2 | 3 | True | 0 | ROZPOCET
| VV |  | "m.č. 0.15" | [14 empty] | VV | 2 | 1 | True | 0 | ROZPOCET
| VV |  | "O1"1,3*3 |  | 3.9 | [12 empty] | VV | 2 | 2 | True | 0 | ROZPOCET
| VV |  | "m.č. 0.14" | [14 empty] | VV | 2 | 1 | True | 0 | ROZPOCET
| VV |  | "O1"1,3*3 |  | 3.9 | [12 empty] | VV | 2 | 2 | True | 0 | ROZPOCET
| VV |  | "m.č. 0.13" | [14 empty] | VV | 2 | 1 | True | 0 | ROZPOCET
| VV |  | "O2"(1,1+2*1,3)*2 |  | 7.4 | [12 empty] | VV | 2 | 2 | True | 0 | ROZPOCET
| VV |  | "m.č. 0.04a" | [14 empty] | VV | 2 | 1 | True | 0 | ROZPOCET
| VV |  | "O2"(1,1+2*1,3)*2 |  | 7.4 | [12 empty] | VV | 2 | 2 | True | 0 | ROZPOCET
| VV |  | "m.č. 0.08" | [14 empty] | VV | 2 | 1 | True | 0 | ROZPOCET
| VV |  | "O2"(1,1+2*1,3) |  | 3.7 | [12 empty] | VV | 2 | 2 | True | 0 | ROZPOCET
| VV |  | "m.č. 0.09" | [14 empty] | VV | 2 | 1 | True | 0 | ROZPOCET
| VV |  | "O2"(1,1+2*1,3) |  | 3.7 | [12 empty] | VV | 2 | 2 | True | 0 | ROZPOCET
| VV |  | "m.č. 0.10" | [14 empty] | VV | 2 | 1 | True | 0 | ROZPOCET
| VV |  | "O1"1,3*3 |  | 3.9 | [12 empty] | VV | 2 | 2 | True | 0 | ROZPOCET
| VV |  | "m.č. 0.12" | [14 empty] | VV | 2 | 1 | True | 0 | ROZPOCET
| VV |  | "O1"1,3*3 |  | 3.9 | [12 empty] | VV | 2 | 2 | True | 0 | ROZPOCET
| VV |  | Súčet |  | 98.106 | [12 empty] | VV | 2 | 4 | True | 1 | ROZPOCET
107 | K | 766621265.S | Montáž okien drevených s exteriérovou a interiérovou hydroizolačnou ISO páskou 1 bm obvodu montáže | m | 71.406 |  | 0 |  |  | znížená |  | 0 | 0.00021 | 0.014995 | 0 | 0 | 16 | K | 2 |  |  |  | ROZPOCET | 0 | 0 | 0 | 0 | 0 | 2 | 0 | 16 | -1996281781
| VV |  | "suterén" | [14 empty] | VV | 2 | 1 | True | 0 | ROZPOCET
| VV |  | "m.č. 0.16" | [14 empty] | VV | 2 | 1 | True | 0 | ROZPOCET
| VV |  | "O1"(1,3+1,3)*2*3 |  | 15.6 | [12 empty] | VV | 2 | 2 | True | 0 | ROZPOCET
| VV |  | "m.č. 0.05" | [14 empty] | VV | 2 | 1 | True | 0 | ROZPOCET
| VV |  | "O2"(1,1+1,3)*2*3 |  | 14.4 | [12 empty] | VV | 2 | 2 | True | 0 | ROZPOCET
| VV |  | "m.č. 0.01" | [14 empty] | VV | 2 | 1 | True | 0 | ROZPOCET
| VV |  | "O3"(3,344+1,3)*2 |  | 9.288 | [12 empty] | VV | 2 | 2 | True | 0 | ROZPOCET
| VV |  | "m.č. 0.02" | [14 empty] | VV | 2 | 1 | True | 0 | ROZPOCET
| VV |  | "O2"(1,1+1,3)*3 |  | 7.2 | [12 empty] | VV | 2 | 2 | True | 0 | ROZPOCET
| VV |  | "m.č. 0.06" | [14 empty] | VV | 2 | 1 | True | 0 | ROZPOCET
| VV |  | "O1"(1,3+1,3)*2*3 |  | 15.6 | [12 empty] | VV | 2 | 2 | True | 0 | ROZPOCET
| VV |  | "m.č.0.06 - schodisko do exterieru" | [14 empty] | VV | 2 | 1 | True | 0 | ROZPOCET
| VV |  | "O4"(1,806+1,3)*3 |  | 9.318 | [12 empty] | VV | 2 | 2 | True | 0 | ROZPOCET
| VV |  | Medzisúčet |  | 71.406 | [12 empty] | VV | 2 | 3 | True | 0 | ROZPOCET
| VV |  | Súčet |  | 71.406 | [12 empty] | VV | 2 | 4 | True | 1 | ROZPOCET
108 | M | 283290005800.S | Tesniaca paropriepustná fólia polymér-flísová, š. 70 mm, dĺ. 30 m, pre tesnenie pripájacej škáry okenného rámu a muriva z exteriéru | m | 74.976 |  | 0 |  |  | znížená |  | 0 | 0.0001 | 0.0074976 | 0 | 0 | 32 | M | 2 |  |  |  | ROZPOCET | 0 | 0 | 0 | 0 | 0 | 2 | 0 | 16 | -1344360862
109 | M | 283290006200.S | Tesniaca paronepriepustná fólia polymér-flísová, š. 70 mm, dĺ. 30 m, pre tesnenie pripájacej škáry okenného rámu a muriva z interiéru | m | 74.976 |  | 0 |  |  | znížená |  | 0 | 0.0001 | 0.0074976 | 0 | 0 | 32 | M | 2 |  |  |  | ROZPOCET | 0 | 0 | 0 | 0 | 0 | 2 | 0 | 16 | 1418061378
110 | K | 998766202.S | Presun hmôt pre stolárske konštrukcie v objektoch výšky nad 6 do 12 m | % |  |  | 0 |  |  | znížená |  | 0 | 0 | 0 | 0 | 0 | 16 | K | 2 |  |  |  | ROZPOCET | 0 | 0 | 0 | 0 | 0 | 2 | 0 | 16 | 1238152493
| D | 767 | Konštrukcie doplnkové kovové |  |  |  | 0 |  |  |  |  | 0 |  | 0.049339 |  | 0 | 2 | D | 1 |  |  |  | ROZPOCET | [6 empty] | 0
111 | K | 767392136 | D+M+O+N kilogramových konštrukcií, syntetický náter /podrobnosti podľa PD/ "pol.Z12 oc. schodisko mč 015" | kg | 160 |  | 0 |  |  | znížená |  | 0 | 5e-05 | 0.008 | 0 | 0 | 16 | K | 2 |  |  |  | ROZPOCET | 0 | 0 | 0 | 0 | 0 | 2 | 0 | 16 | -1107126329
112 | K | 767392136.1 | D+M+O+N kilogramových konštrukcií, syntetický náter /podrobnosti podľa PD/ "pol.Z13 oc. schodisko 016" | kg | 210 |  | 0 |  |  | znížená |  | 0 | 5e-05 | 0.0105 | 0 | 0 | 16 | K | 2 |  |  |  | ROZPOCET | 0 | 0 | 0 | 0 | 0 | 2 | 0 | 16 | -647667548
113 | K | 767662120.S | Montáž mreží pevných zváraním | m2 | 41.89 |  | 0 |  |  | znížená |  | 0 | 0.00037 | 0.015499 | 0 | 0 | 16 | K | 2 |  |  |  | ROZPOCET | 0 | 0 | 0 | 0 | 0 | 2 | 0 | 16 | 981639958
| VV |  | "suterén" | [14 empty] | VV | 2 | 1 | True | 0 | ROZPOCET
| VV |  | "novonavrhované konštrukcie, zám konštr., mreže do okien"" | [14 empty] | VV | 2 | 1 | True | 0 | ROZPOCET
| VV |  | "Z8"1,3*1,3*11 |  | 18.59 | [12 empty] | VV | 2 | 2 | True | 0 | ROZPOCET
| VV |  | "Z9"1,3*1,3*12 |  | 20.28 | [12 empty] | VV | 2 | 2 | True | 0 | ROZPOCET
| VV |  | "Z10"1,51*2 |  | 3.02 | [12 empty] | VV | 2 | 2 | True | 0 | ROZPOCET
| VV |  | Súčet |  | 41.89 | [12 empty] | VV | 2 | 4 | True | 1 | ROZPOCET
114 | K | 767995102.1 | Montáž ostatných atypických kovových stavebných doplnkových konštrukcií nad 20 do 50 kg | kg | 13.946 |  | 0 |  |  | znížená |  | 0 | 5e-05 | 0.0006973 | 0 | 0 | 16 | K | 2 |  |  |  | ROZPOCET | 0 | 0 | 0 | 0 | 0 | 2 | 0 | 16 | 1021389354
| VV |  | "m.č. 006 preklad nad otvorom smerom do exterieru" | [14 empty] | VV | 2 | 1 | True | 0 | ROZPOCET
| VV |  | 0,950*7,34*2 |  | 13.946 | [12 empty] | VV | 2 | 2 | True | 1 | ROZPOCET
115 | M | 133310000900.S | Tyč oceľová prierezu L rovnoramenný uholník 70x70x7 mm, ozn. 10 000, podľa EN ISO S185 | t | 0.014 |  | 0 |  |  | znížená |  | 0 | 1 | 0.014 | 0 | 0 | 32 | M | 2 |  |  |  | ROZPOCET | 0 | 0 | 0 | 0 | 0 | 2 | 0 | 16 | 1489645277
116 | K | 767995102.2 | Montáž ostatných atypických kovových stavebných doplnkových konštrukcií nad 5 do 10 kg | kg | 4.71 |  | 0 |  |  | znížená |  | 0 | 6e-05 | 0.0002826 | 0 | 0 | 16 | K | 2 |  |  |  | ROZPOCET | 0 | 0 | 0 | 0 | 0 | 2 | 0 | 16 | -35925844
| VV |  | "m.č. 0.06" | [14 empty] | VV | 2 | 1 | True | 0 | ROZPOCET
| VV |  | "preklad medzi kuchyňou a sálou" | [14 empty] | VV | 2 | 1 | True | 0 | ROZPOCET
| VV |  | 4,71*0,5*2 |  | 4.71 | [12 empty] | VV | 2 | 2 | True | 1 | ROZPOCET
117 | M | 553950001900.S | Platnička oceľová 100x100x10 mm | ks | 0.428 |  | 0 |  |  | znížená |  | 0 | 0.00084 | 0.00035952 | 0 | 0 | 32 | M | 2 |  |  |  | ROZPOCET | 0 | 0 | 0 | 0 | 0 | 2 | 0 | 16 | -383856804
118 | K | 767995200.S | Výroba atypického výrobku mreže | kg | 164.5 |  | 0 |  |  | znížená |  | 0 | 0 | 0 | 0 | 0 | 16 | K | 2 |  |  |  | ROZPOCET | 0 | 0 | 0 | 0 | 0 | 2 | 0 | 16 | 263719759
| VV |  | "novonavrhované konštrukcie" | [14 empty] | VV | 2 | 1 | True | 0 | ROZPOCET
| VV |  | "Z8"11*7,7 |  | 84.7 | [12 empty] | VV | 2 | 2 | True | 0 | ROZPOCET
| VV |  | "Z9"12*5,6 |  | 67.2 | [12 empty] | VV | 2 | 2 | True | 0 | ROZPOCET
| VV |  | "Z10"2*6,3 |  | 12.6 | [12 empty] | VV | 2 | 2 | True | 0 | ROZPOCET
| VV |  | Súčet |  | 164.5 | [12 empty] | VV | 2 | 4 | True | 1 | ROZPOCET
119 | K | 998767202.S | Presun hmôt pre kovové konštrukcie v objektoch výšky nad 6 do 12 m | % |  |  | 0 |  |  | znížená |  | 0 | 0 | 0 | 0 | 0 | 16 | K | 2 |  |  |  | ROZPOCET | 0 | 0 | 0 | 0 | 0 | 2 | 0 | 16 | -1741614618
| D | 769 | Montáže vzduchotechnických zariadení |  |  |  | 0 |  |  |  |  | 0 |  | 0.00665 |  | 0 | 2 | D | 1 |  |  |  | ROZPOCET | [6 empty] | 0
120 | K | 769021000.S | Montáž spiro potrubia do DN 100 | m | 5 |  | 0 |  |  | znížená |  | 0 | 0 | 0 | 0 | 0 | 16 | K | 2 |  |  |  | ROZPOCET | 0 | 0 | 0 | 0 | 0 | 2 | 0 | 16 | -2136771681
| VV |  | "m.č.0.07-0.08 - wc " | [14 empty] | VV | 2 | 1 | True | 0 | ROZPOCET
| VV |  | 5 |  | 5 | [12 empty] | VV | 2 | 2 | True | 1 | ROZPOCET
121 | M | 429810000200 | Potrubie kruhové spiro DN 100, dĺžka 1000 mm, TZB GLOBAL | m | 5 |  | 0 |  |  | znížená |  | 0 | 0.00053 | 0.00265 | 0 | 0 | 32 | M | 2 |  |  |  | ROZPOCET | 0 | 0 | 0 | 0 | 0 | 2 | 0 | 16 | 1615253497
122 | K | 769021289.S | Montáž kolena na spiro potrubie 45° DN 80-150 | ks | 8 |  | 0 |  |  | znížená |  | 0 | 0 | 0 | 0 | 0 | 16 | K | 2 |  |  |  | ROZPOCET | 0 | 0 | 0 | 0 | 0 | 2 | 0 | 16 | 415028819
| VV |  | "m.č.0.07-0.08 - wc " | [14 empty] | VV | 2 | 1 | True | 0 | ROZPOCET
| VV |  | 8 |  | 8 | [12 empty] | VV | 2 | 2 | True | 1 | ROZPOCET
123 | M | 429850002700 | Koleno KS 45˚ DN 100 pre kruhové spiro potrubie, TZB GLOBAL | ks | 8 |  | 0 |  |  | znížená |  | 0 | 0.0005 | 0.004 | 0 | 0 | 32 | M | 2 |  |  |  | ROZPOCET | 0 | 0 | 0 | 0 | 0 | 2 | 0 | 16 | 1419942379
124 | K | 769038024.S | Montáž kuchynského digestora veľkého závesného dĺžky 1000-1400 mm | ks | 1 |  | 0 |  |  | znížená |  | 0 | 0 | 0 | 0 | 0 | 16 | K | 2 |  |  |  | ROZPOCET | 0 | 0 | 0 | 0 | 0 | 2 | 0 | 16 | -1965486020
| VV |  | "m.č. 0.06" | [14 empty] | VV | 2 | 1 | True | 0 | ROZPOCET
| VV |  | "digestor pre odvetranie kuchyne s napojením do komína" | [14 empty] | VV | 2 | 1 | True | 0 | ROZPOCET
| VV |  | 1 |  | 1 | [12 empty] | VV | 2 | 2 | True | 1 | ROZPOCET
125 | M | 42901 -or.pol | Závesný digestor pre odvetranie kuchyne do komína, Klarstein Bonita alebo ekvivalent | ks | 1 |  | 0 |  |  | znížená |  | 0 | 0 | 0 | 0 | 0 | 32 | M | 2 |  |  |  | ROZPOCET | 0 | 0 | 0 | 0 | 0 | 2 | 0 | 16 | 2121613591
126 | K | 998769203.S | Presun hmôt pre montáž vzduchotechnických zariadení v stavbách (objektoch) výšky nad 7 do 24 m | % |  |  | 0 |  |  | znížená |  | 0 | 0 | 0 | 0 | 0 | 16 | K | 2 |  |  |  | ROZPOCET | 0 | 0 | 0 | 0 | 0 | 2 | 0 | 16 | -182814242
| D | 771 | Podlahy z dlaždíc |  |  |  | 0 |  |  |  |  | 0 |  | 0.0569 |  | 0 | 2 | D | 1 |  |  |  | ROZPOCET | [6 empty] | 0
127 | K | 771575109.S | Montáž podláh z dlaždíc keramických, ukladanie do tmelu veľ. 300 x 300 mm | m2 | 1.98 |  | 0 |  |  | znížená |  | 0 | 0.00378 | 0.0074844 | 0 | 0 | 16 | K | 2 |  |  |  | ROZPOCET | 0 | 0 | 0 | 0 | 0 | 2 | 0 | 16 | -1092324461
| VV |  | "podlaha"1,98 |  | 1.98 | [12 empty] | VV | 2 | 2 | True | 1 | ROZPOCET
128 | M | 5976398021.7 | Dlaždice keramické s protišmykovým povrchom lxvxhr 150x150x11 mm, viacfarebné | m2 | 2.059 |  | 0 |  |  | znížená |  | 0 | 0.024 | 0.049416 | 0 | 0 | 32 | M | 2 |  |  |  | ROZPOCET | 0 | 0 | 0 | 0 | 0 | 2 | 0 | 16 | 1390336108
| VV |  | 1,98*1,04 "Prepočítané koeficientom množstva |  | 2.059 | [12 empty] | VV | 2 | 2 | True | 1 | ROZPOCET
129 | K | 998771102.S | Presun hmôt pre podlahy z dlaždíc v objektoch výšky nad 6 do 12 m | t | 0.057 |  | 0 |  |  | znížená |  | 0 | 0 | 0 | 0 | 0 | 16 | K | 2 |  |  |  | ROZPOCET | 0 | 0 | 0 | 0 | 0 | 2 | 0 | 16 | 358624489
| D | 772 | Podlahy z prírodného a konglomerovaného kameňa |  |  |  | 0 |  |  |  |  | 0 |  | 3.0633 |  | 0 | 2 | D | 1 |  |  |  | ROZPOCET | [6 empty] | 0
130 | K | 772501140.1 | Kladenie dlažby z kameňa z pravouhlých dosiek alebo dlaždíc kladených najviac z dvoch rozdielnych druhov dosiek, ktoré sa v skladbe pravidelne opakujú, alebo rozdielnych druhov, kladených v pásoch, hr. do 30 mm | m2 | 7.425 |  | 0 |  |  | znížená |  | 0 | 0.11125 | 0.82603 | 0 | 0 | 16 | K | 2 |  |  |  | ROZPOCET | 0 | 0 | 0 | 0 | 0 | 2 | 0 | 16 | -1337095360
| VV |  | "podlaha pred schodisko"(0,39+1,17)+((1,94-0,39)*0,6)*"stratné" 1,08 |  | 2.564 | [12 empty] | VV | 2 | 2 | True | 0 | ROZPOCET
| VV |  | "podlaha chórus" 3,41*1,32*"stratné" 1,08 |  | 4.861 | [12 empty] | VV | 2 | 2 | True | 0 | ROZPOCET
| VV |  | Súčet |  | 7.425 | [12 empty] | VV | 2 | 4 | True | 1 | ROZPOCET
131 | K | 772506240.S | Kladenie dlažby z kameňa zvláštne zo zlomkov dosiek, ktorých tvar sa upravuje na mieste ručným opracovaním strán, hr. do 30 mm | m2 | 12.884 |  | 0 |  |  | znížená |  | 0 | 0.11125 | 1.4333 | 0 | 0 | 16 | K | 2 |  |  |  | ROZPOCET | 0 | 0 | 0 | 0 | 0 | 2 | 0 | 16 | -2033956429
| VV |  | "niky pod schodami" | [14 empty] | VV | 2 | 1 | True | 0 | ROZPOCET
| VV |  | 5*1,400*1,20 |  | 8.4 | [12 empty] | VV | 2 | 2 | True | 0 | ROZPOCET
| VV |  | "Schody a medzipodesta po vybúraní poteru" | [14 empty] | VV | 2 | 1 | True | 0 | ROZPOCET
| VV |  | "po vyburaní betonového poteru schodiska " | [14 empty] | VV | 2 | 1 | True | 0 | ROZPOCET
| VV |  | 2,0*1,9 |  | 3.8 | [12 empty] | VV | 2 | 2 | True | 0 | ROZPOCET
| VV |  | "čielka" | [14 empty] | VV | 2 | 1 | True | 0 | ROZPOCET
| VV |  | 2,0*1,9*0,18 |  | 0.684 | [12 empty] | VV | 2 | 2 | True | 0 | ROZPOCET
| VV |  | Súčet |  | 12.884 | [12 empty] | VV | 2 | 4 | True | 1 | ROZPOCET
132 | M | 583840003501.S | Obklad/dlažba nepravidelného tvaru - vápenec, priemer 100-500 mm, hrúbka 20-30 mm | m2 | 13.399 |  | 0 |  |  | znížená |  | 0 | 0.06 | 0.80394 | 0 | 0 | 32 | M | 2 |  |  |  | ROZPOCET | 0 | 0 | 0 | 0 | 0 | 2 | 0 | 16 | -1758025826
| VV |  | 12,884*1,04 "Prepočítané koeficientom množstva |  | 13.399 | [12 empty] | VV | 2 | 2 | True | 1 | ROZPOCET
133 | K | 998772202.S | Presun hmôt pre kamenné dlažby v objektoch výšky nad 6 do 12 m | % |  |  | 0 |  |  | znížená |  | 0 | 0 | 0 | 0 | 0 | 16 | K | 2 |  |  |  | ROZPOCET | 0 | 0 | 0 | 0 | 0 | 2 | 0 | 16 | 1313996947
| D | 781 | Obklady |  |  |  | 0 |  |  |  |  | 0 |  | 0.063813 |  | 0 | 2 | D | 1 |  |  |  | ROZPOCET | [6 empty] | 0
134 | K | 781445020.S | Montáž obkladov vnútorných stien z obkladačiek kladených do tmelu veľ. 300 x 300 mm | m2 | 12.521 |  | 0 |  |  | znížená |  | 0 | 0.00328 | 0.041069 | 0 | 0 | 16 | K | 2 |  |  |  | ROZPOCET | 0 | 0 | 0 | 0 | 0 | 2 | 0 | 16 | -1339062677
| VV |  | "6 kotolňa-miestnosť pred kotolňou""obvod"5,76*"v"2,1-0,6*2 + 1,75*0,2 |  | 11.246 | [12 empty] | VV | 2 | 2 | True | 0 | ROZPOCET
| VV |  | "pod umývadlo na chodbe" 0,85*1,5 |  | 1.275 | [12 empty] | VV | 2 | 2 | True | 0 | ROZPOCET
| VV |  | Súčet |  | 12.521 | [12 empty] | VV | 2 | 4 | True | 1 | ROZPOCET
135 | M | 5976579602.2 | Obkladačky keramické 300x600mm veľkorozmerný keramický obklad, farebnosť určí KPÚ | m2 | 13.147 |  | 0 |  |  | znížená |  | 0 | 0.00173 | 0.022744 | 0 | 0 | 32 | M | 2 |  |  |  | ROZPOCET | 0 | 0 | 0 | 0 | 0 | 2 | 0 | 16 | 1805497670
| VV |  | 12,521*1,05 "Prepočítané koeficientom množstva |  | 13.147 | [12 empty] | VV | 2 | 2 | True | 1 | ROZPOCET
136 | K | 998781102.S | Presun hmôt pre obklady keramické v objektoch výšky nad 6 do 12 m | t | 0.056 |  | 0 |  |  | znížená |  | 0 | 0 | 0 | 0 | 0 | 16 | K | 2 |  |  |  | ROZPOCET | 0 | 0 | 0 | 0 | 0 | 2 | 0 | 16 | -1149993033
| VV |  | 0,036+0,02 |  | 0.056 | [12 empty] | VV | 2 | 2 | True | 1 | ROZPOCET
| D | 783 | Nátery |  |  |  | 0 |  |  |  |  | 0 |  | 0.014243 |  | 0 | 2 | D | 1 |  |  |  | ROZPOCET | [6 empty] | 0
137 | K | 783225400.S | Nátery kovových stavebných doplnkových konštrukcií syntetické na vzduchu schnúce dvojnásobné 1x s email. a tmel, - 105µm | m2 | 41.89 |  | 0 |  |  | znížená |  | 0 | 0.00026 | 0.010891 | 0 | 0 | 16 | K | 2 |  |  |  | ROZPOCET | 0 | 0 | 0 | 0 | 0 | 2 | 0 | 16 | -1141765403
| VV |  | "suterén" | [14 empty] | VV | 2 | 1 | True | 0 | ROZPOCET
| VV |  | "novonavrhované konštrukcie, zám konštr., mreže do okien"" | [14 empty] | VV | 2 | 1 | True | 0 | ROZPOCET
| VV |  | "Z8"1,3*1,3*11 |  | 18.59 | [12 empty] | VV | 2 | 2 | True | 0 | ROZPOCET
| VV |  | "Z9"1,3*1,3*12 |  | 20.28 | [12 empty] | VV | 2 | 2 | True | 0 | ROZPOCET
| VV |  | "Z10"1,51*2 |  | 3.02 | [12 empty] | VV | 2 | 2 | True | 0 | ROZPOCET
| VV |  | Súčet |  | 41.89 | [12 empty] | VV | 2 | 4 | True | 1 | ROZPOCET
138 | K | 783226100.S | Nátery kovových stavebných doplnkových konštrukcií syntetické na vzduchu schnúce základné - 35µm | m2 | 41.89 |  | 0 |  |  | znížená |  | 0 | 8e-05 | 0.0033512 | 0 | 0 | 16 | K | 2 |  |  |  | ROZPOCET | 0 | 0 | 0 | 0 | 0 | 2 | 0 | 16 | -2021015895
| VV |  | "suterén" | [14 empty] | VV | 2 | 1 | True | 0 | ROZPOCET
| VV |  | "novonavrhované konštrukcie, zám konštr., mreže do okien"" | [14 empty] | VV | 2 | 1 | True | 0 | ROZPOCET
| VV |  | "Z8"1,3*1,3*11 |  | 18.59 | [12 empty] | VV | 2 | 2 | True | 0 | ROZPOCET
| VV |  | "Z9"1,3*1,3*12 |  | 20.28 | [12 empty] | VV | 2 | 2 | True | 0 | ROZPOCET
| VV |  | "Z10"1,51*2 |  | 3.02 | [12 empty] | VV | 2 | 2 | True | 0 | ROZPOCET
| VV |  | Súčet |  | 41.89 | [12 empty] | VV | 2 | 4 | True | 1 | ROZPOCET
| D | 784 | Maľby |  |  |  | 0 |  |  |  |  | 0 |  | 0.25813 |  | 0 | 2 | D | 1 |  |  |  | ROZPOCET | [6 empty] | 0
139 | K | 784422274.S | Maľby vápenné dvojnásobné, ručne nanášané základné na podklad hrubozrnný nad výšku 3,80 m | m2 | 530.272 |  | 0 |  |  | znížená |  | 0 | 0.00048 | 0.25453 | 0 | 0 | 16 | K | 2 |  |  |  | ROZPOCET | 0 | 0 | 0 | 0 | 0 | 2 | 0 | 16 | 1104602753
| VV |  | "technické zázemie" | [14 empty] | VV | 2 | 1 | True | 0 | ROZPOCET
| VV |  | "stropy" | [14 empty] | VV | 2 | 1 | True | 0 | ROZPOCET
| VV |  | "5 m.č. 017 chodba pred kotolňou"3,1*5,2*1,1"R" |  | 17.732 | [12 empty] | VV | 2 | 2 | True | 0 | ROZPOCET
| VV |  | "015" "klenba"(3,785*6,5+1,32*0,6)*1,1"R" |  | 27.934 | [12 empty] | VV | 2 | 2 | True | 0 | ROZPOCET
| VV |  | "016"9,06*"klenba"6,015*1,1"R"+"nadpražie okien"1,415*0,750*3 |  | 63.129 | [12 empty] | VV | 2 | 2 | True | 0 | ROZPOCET
| VV |  | Medzisúčet |  | 108.795 | [12 empty] | VV | 2 | 3 | True | 0 | ROZPOCET
| VV |  | "steny" | [14 empty] | VV | 2 | 1 | True | 0 | ROZPOCET
| VV |  | "7 m.č. 017 chodba do mazutu""zadaná stena"3,93+"vstupy"(2,15*0,73)*2+2,59*3,51*2-"2re"0,9*2*2 |  | 21.651 | [12 empty] | VV | 2 | 2 | True | 0 | ROZPOCET
| VV |  | "m.č.016" "priečelia Acad"17,49*2 |  | 34.98 | [12 empty] | VV | 2 | 2 | True | 0 | ROZPOCET
| VV |  | "m.č.016" "bočné steny Acad"29,1*2-"okná"1,255*1,3*3+"ostenia pod oknami"0,75*1,42*6 |  | 59.696 | [12 empty] | VV | 2 | 2 | True | 0 | ROZPOCET
| VV |  | "m.č.015" "bočné steny Acad"21,57*2-"okno a dvere"(1,255*1,35-0,9*2)+"ostenia pod oknami"1,22*2 |  | 45.686 | [12 empty] | VV | 2 | 2 | True | 0 | ROZPOCET
| VV |  | "m.č.016" " ostenia okien Acad"1,03*6 |  | 6.18 | [12 empty] | VV | 2 | 2 | True | 0 | ROZPOCET
| VV |  | "m.č.016" " prímurovka plocha pôdorysná"9,06*0,2*2+4,5*0,2*2 |  | 5.424 | [12 empty] | VV | 2 | 2 | True | 0 | ROZPOCET
| VV |  | "m.č.016" "preklad -deliaca stena" 5,36*2 |  | 10.72 | [12 empty] | VV | 2 | 2 | True | 0 | ROZPOCET
| VV |  | "m.č.015" " prímurovka plocha pôdorysná"6,5*0,16*2+2,83*0,16*2 |  | 2.986 | [12 empty] | VV | 2 | 2 | True | 0 | ROZPOCET
| VV |  | Medzisúčet |  | 187.323 | [12 empty] | VV | 2 | 3 | True | 0 | ROZPOCET
| VV |  | 187,323*1,25"priplatok za osekaný podklad" |  | 234.154 | [12 empty] | VV | 2 | 2 | True | 0 | ROZPOCET
| VV |  | Súčet |  | 530.272 | [12 empty] | VV | 2 | 4 | True | 1 | ROZPOCET
140 | K | 784451272 | Maľby vápenné bez pačok. jednofar. dvojnásobné v miestn. výšky nad 3,80 do 5,00 m | M2 | 249.873 |  | 0 |  |  | znížená |  | 0 | 0 | 0 | 0 | 0 | 16 | K | 2 |  |  |  | ROZPOCET | 0 | 0 | 0 | 0 | 0 | 2 | 0 | 16 | 686957868
| VV |  | "suterén" | [14 empty] | VV | 2 | 1 | True | 0 | ROZPOCET
| VV |  | "m.č.013 kotolňa" | [14 empty] | VV | 2 | 1 | True | 0 | ROZPOCET
| VV |  | "strop"42,60*1,4 |  | 59.64 | [12 empty] | VV | 2 | 2 | True | 0 | ROZPOCET
| VV |  | "steny"30,40*4,25*1,2 |  | 155.04 | [12 empty] | VV | 2 | 2 | True | 0 | ROZPOCET
| VV |  | "O2"-1,1*1,3*2 |  | -2.86 | [12 empty] | VV | 2 | 2 | True | 0 | ROZPOCET
| VV |  | "ostenie"(0,607*1,3*2+0,72+1,2+0,72)*2 |  | 8.436 | [12 empty] | VV | 2 | 2 | True | 0 | ROZPOCET
| VV |  | "koniec chodby 0.04a - telefónna ústredňa" | [14 empty] | VV | 2 | 1 | True | 0 | ROZPOCET
| VV |  | "strop"(2,41+0,88)*1,4 |  | 4.606 | [12 empty] | VV | 2 | 2 | True | 0 | ROZPOCET
| VV |  | "steny"6,340*4,20-1,1650*2,10 |  | 24.182 | [12 empty] | VV | 2 | 2 | True | 0 | ROZPOCET
| VV |  | "ostenie"(0,707+0,801)/2*1,100 |  | 0.829 | [12 empty] | VV | 2 | 2 | True | 0 | ROZPOCET
| VV |  | Súčet |  | 249.873 | [12 empty] | VV | 2 | 4 | True | 1 | ROZPOCET
141 | K | 784451272.S | Maľby z maliarskych zmesí práškových, ručne nanášané, dvojnásobné základné na podklad jemnozrnný nad výšku 3,80 m | m2 | 14.382 |  | 0 |  |  | znížená |  | 0 | 0.00025 | 0.0035955 | 0 | 0 | 16 | K | 2 |  |  |  | ROZPOCET | 0 | 0 | 0 | 0 | 0 | 2 | 0 | 16 | -2104289307
| VV |  | "múrik zábradlia" (1,02*3,41)*2 |  | 6.956 | [12 empty] | VV | 2 | 2 | True | 0 | ROZPOCET
| VV |  | "oprava obvodu hrúbky stropu po vybúraní "((4,04*2+3,41)*0,325)+"klenba"1,91+"zamurovaný otvor"1,32*1,35 |  | 7.426 | [12 empty] | VV | 2 | 2 | True | 0 | ROZPOCET
| VV |  | Súčet |  | 14.382 | [12 empty] | VV | 2 | 4 | True | 1 | ROZPOCET
| D | N00 | Nepomenované práce |  |  |  | 0 |  |  |  |  | 0 |  | 0 |  | 0 | 5 | D | 0 |  |  |  | ROZPOCET | [6 empty] | 0
| D | N01 | Nepomenovaný diel |  |  |  | 0 |  |  |  |  | 0 |  | 0 |  | 0 | 5 | D | 1 |  |  |  | ROZPOCET | [6 empty] | 0
142 | K | 001400034.S | D+M Vstupné schodisko z umelého kameňa s profilovanou hranou podstup. obdob. vzhľadu ako hlavné schodisko, stupne ukladané no nové okrajové murivo v zmysle PD výkr. č. 5 Kaplnka-nový stav, Rezy, výkr. č. 4 Kaplnka-nový stav, Pôdorys suterénu a prízemia | m2 | 4.464 |  | 0 |  |  | znížená |  | 0 | 0 | 0 | 0 | 0 | 1024 | K | 2 |  |  |  | ROZPOCET | 0 | 0 | 0 | 0 | 0 | 2 | 0 | 1024 | -100905015
| VV |  | "stupne 7ks"7*0,31*1,55 |  | 3.364 | [12 empty] | VV | 2 | 2 | True | 0 | ROZPOCET
| VV |  | "podesta"1,1 |  | 1.1 | [12 empty] | VV | 2 | 2 | True | 0 | ROZPOCET
| VV |  | Súčet |  | 4.464 | [12 empty] | VV | 2 | 4 | True | 1 | ROZPOCET

## 20230102 - Kaštieľ-Prízemie
{7906e956-301b-493a-81da-e861b6f8d61c}
0
| KRYCÍ LIST ROZPOČTU | [7 empty] | v --- nižšie sa nachádzajú doplnkové a pomocné údaje k zostavám --- v | [8 empty] | False
Stavba:
Obnova areálu a kaštieľa Dolná Krupá
Objekt:
20230102 - Kaštieľ-Prízemie
| JKSO: |  |  |  |  | KS:
| Miesto: |  | Kaštieľ Dolná Krupá |  |  | Dátum: | 30. 1. 2023
| Objednávateľ: |  |  |  |  | IČO:
|  | SNM, Vajanského nábrežie 2, 810 06 Bratislava |  |  |  | IČ DPH:
| Zhotoviteľ: |  |  |  |  | IČO: | Vyplň údaj
|  | Vyplň údaj |  |  |  | IČ DPH: | Vyplň údaj
| Projektant: |  |  |  |  | IČO:
|  | Ing.Vladimír Kobliška |  |  |  | IČ DPH:
| Spracovateľ: |  |  |  |  | IČO:
|  | Ing.Vladimír Kobliška |  |  |  | IČ DPH:
Poznámka:
| Cena bez DPH | [5 empty] | 0
|  |  | Základ dane |  |  | Sadzba dane | Výška dane
| DPH | základná | 0 |  |  | 20% | 0
|  | znížená | 0 |  |  | 20% | 0
|  | zákl. prenesená | 0 |  |  | 20% | 0
|  | zníž. prenesená | 0 |  |  | 20% | 0
|  | nulová | 0 |  |  | 0% | 0
| Cena s DPH |  |  | v | EUR |  | 0
| Projektant |  |  | Spracovateľ
| Dátum a podpis: |  | Pečiatka | Dátum a podpis: |  |  | Pečiatka
| Objednávateľ |  |  | Zhotoviteľ
| Dátum a podpis: |  | Pečiatka | Dátum a podpis: |  |  | Pečiatka
REKAPITULÁCIA ROZPOČTU
Stavba:
Obnova areálu a kaštieľa Dolná Krupá
Objekt:
20230102 - Kaštieľ-Prízemie
Miesto: |  |  | Kaštieľ Dolná Krupá |  |  | Dátum: | 30. 1. 2023
Objednávateľ: |  |  | SNM, Vajanského nábrežie 2, 810 06 Bratislava |  |  | Projektant: | Ing.Vladimír Kobliška
Zhotoviteľ: |  |  | Vyplň údaj |  |  | Spracovateľ: | Ing.Vladimír Kobliška
Kód dielu - Popis | [6 empty] | Cena celkom [EUR]
Náklady z rozpočtu | [6 empty] | 0 | [11 empty] | -1
| HSV - Práce a dodávky HSV | [5 empty] | 0
| 3 - Zvislé a kompletné konštrukcie | [5 empty] | 0
| 6 - Úpravy povrchov, podlahy, osadenie | [5 empty] | 0
| 9 - Ostatné konštrukcie a práce-búranie | [5 empty] | 0
| 99 - Presun hmôt HSV | [5 empty] | 0
| PSV - Práce a dodávky PSV | [5 empty] | 0
| 711 - Izolácie proti vode a vlhkosti | [5 empty] | 0
| 763 - Konštrukcie - drevostavby | [5 empty] | 0
| 766 - Konštrukcie stolárske | [5 empty] | 0
| 769 - Montáže vzduchotechnických zariadení | [5 empty] | 0
| 781 - Obklady | [5 empty] | 0
| 783 - Nátery | [5 empty] | 0
| 784 - Maľby | [5 empty] | 0
ROZPOČET
Stavba:
Obnova areálu a kaštieľa Dolná Krupá
Objekt:
20230102 - Kaštieľ-Prízemie
Miesto: |  |  | Kaštieľ Dolná Krupá |  |  | Dátum: | 30. 1. 2023
Objednávateľ: |  |  | SNM, Vajanského nábrežie 2, 810 06 Bratislava |  |  | Projektant: | Ing.Vladimír Kobliška
Zhotoviteľ: |  |  | Vyplň údaj |  |  | Spracovateľ: | Ing.Vladimír Kobliška
PČ | Typ | Kód | Popis | MJ | Množstvo | J.cena [EUR] | Cena celkom [EUR] | Cenová sústava |  | DPH | J. Nh [h] | Nh celkom [h] | J. hmotnosť [t] | Hmotnosť celkom [t] | J. suť [t] | Suť Celkom [t]
Náklady z rozpočtu | [6 empty] | 0 |  |  |  |  | 0 |  | 3.381 |  | 1.2116 |  | D | -1 | [10 empty] | 0
| D | HSV | Práce a dodávky HSV |  |  |  | 0 |  |  |  |  | 0 |  | 2.9469 |  | 1.2116 | 1 | D | 0 |  |  |  | ROZPOCET | [6 empty] | 0
| D | 3 | Zvislé a kompletné konštrukcie |  |  |  | 0 |  |  |  |  | 0 |  | 2.2019 |  | 0 | 1 | D | 1 |  |  |  | ROZPOCET | [6 empty] | 0
1 | K | 310238211.S | Zamurovanie otvoru s plochou nad 0,25 m2 do 1 m2 v murive nadzákladovom akýmikoľvek tehlami pálenými pre akúkoľvek hrúbku múra, na akúkoľvek maltu vápennocementovú | m3 | 0.945 |  | 0 |  |  | znížená |  | 0 | 1.9274 | 1.8214 | 0 | 0 | 4 | K | 2 |  |  |  | ROZPOCET | 0 | 0 | 0 | 0 | 0 | 2 | 0 | 4 | 1537589217
| VV |  | "prízemie" | [14 empty] | VV | 2 | 1 | True | 0 | ROZPOCET
| VV |  | "m.č.1.03c" | [14 empty] | VV | 2 | 1 | True | 0 | ROZPOCET
| VV |  | "domurovanie niky pri podlahe pre UK" | [14 empty] | VV | 2 | 1 | True | 0 | ROZPOCET
| VV |  | 0,5*0,3*0,3 |  | 0.045 | [12 empty] | VV | 2 | 2 | True | 0 | ROZPOCET
| VV |  | "m.č.1.03a ľavá chodba" | [14 empty] | VV | 2 | 1 | True | 0 | ROZPOCET
| VV |  | "domurovanie steny po osadení ER" | [14 empty] | VV | 2 | 1 | True | 0 | ROZPOCET
| VV |  | 1,5*0,300 |  | 0.45 | [12 empty] | VV | 2 | 2 | True | 0 | ROZPOCET
| VV |  | "zamurovanbie 6 ks sondy do komína" | [14 empty] | VV | 2 | 1 | True | 0 | ROZPOCET
| VV |  | (0,5*0,5*0,3)*6 |  | 0.45 | [12 empty] | VV | 2 | 2 | True | 0 | ROZPOCET
| VV |  | Súčet |  | 0.945 | [12 empty] | VV | 2 | 4 | True | 1 | ROZPOCET
2 | K | 317162335 | Keramický spriahntutý preklad POROTHERM KP 14,5 osadený do maltového lôžka šírky 145 mm, výšky 71 mm, dĺžky 1500 mm | ks | 2 |  | 0 |  |  | znížená |  | 0 | 0.03227 | 0.06454 | 0 | 0 | 4 | K | 2 |  |  |  | ROZPOCET | 0 | 0 | 0 | 0 | 0 | 2 | 0 | 4 | 2034594872
| VV |  | "prízemie" | [14 empty] | VV | 2 | 1 | True | 0 | ROZPOCET
| VV |  | "m.č. 1.03 ľavá chodba" | [14 empty] | VV | 2 | 1 | True | 0 | ROZPOCET
| VV |  | "osadenie nad ER"2 |  | 2 | [12 empty] | VV | 2 | 2 | True | 1 | ROZPOCET
3 | K | 342272104 | Priečky z pórobetónových tvárnic YTONG hladkých na MVC a tenkovrstvovú maltu YTONG 150x249x599 P2-500 | m2 | 2.855 |  | 0 |  |  | znížená |  | 0 | 0.11069 | 0.31602 | 0 | 0 | 4 | K | 2 |  |  |  | ROZPOCET | 0 | 0 | 0 | 0 | 0 | 2 | 0 | 4 | 97299617
| VV |  | ((0,85+0,1+0,9))*"v"2,3-"2re"(0,7*2) |  | 2.855 | [12 empty] | VV | 2 | 2 | True | 1 | ROZPOCET
| D | 6 | Úpravy povrchov, podlahy, osadenie |  |  |  | 0 |  |  |  |  | 0 |  | 0.70727 |  | 0 | 1 | D | 1 |  |  |  | ROZPOCET | [6 empty] | 0
4 | K | 612460243.S | Vnútorná omietka stien zo suchých zmesí vápennocementová jadrová (hrubá) hr. 20 mm | m2 | 2.055 |  | 0 |  |  | znížená |  | 0 | 0.0315 | 0.064732 | 0 | 0 | 4 | K | 2 |  |  |  | ROZPOCET | 0 | 0 | 0 | 0 | 0 | 2 | 0 | 4 | -1120829524
| VV |  | "prízemie" | [14 empty] | VV | 2 | 1 | True | 0 | ROZPOCET
| VV |  | "pod obklad" | [14 empty] | VV | 2 | 1 | True | 0 | ROZPOCET
| VV |  | "m.č. 1.08" | [14 empty] | VV | 2 | 1 | True | 0 | ROZPOCET
| VV |  | 0,450*0,850+1,250*0,750+0,350*2,100 |  | 2.055 | [12 empty] | VV | 2 | 2 | True | 1 | ROZPOCET
5 | K | 612460381.S | Vnútorná omietka stien zo suchých zmesí vápennocementová štuková (jemná) hr. 1 mm | m2 | 2.055 |  | 0 |  |  | znížená |  | 0 | 0.00158 | 0.0032469 | 0 | 0 | 4 | K | 2 |  |  |  | ROZPOCET | 0 | 0 | 0 | 0 | 0 | 2 | 0 | 4 | -1843896214
| VV |  | "prízemie" | [14 empty] | VV | 2 | 1 | True | 0 | ROZPOCET
| VV |  | "pod obklad" | [14 empty] | VV | 2 | 1 | True | 0 | ROZPOCET
| VV |  | "m.č. 1.08" | [14 empty] | VV | 2 | 1 | True | 0 | ROZPOCET
| VV |  | 0,450*0,850+1,250*0,750+0,350*2,100 |  | 2.055 | [12 empty] | VV | 2 | 2 | True | 1 | ROZPOCET
6 | K | 612460383.S | Vnútorná omietka stien zo suchých zmesí vápennocementová štuková (jemná) hr. 3 mm | m2 | 22.325 |  | 0 |  |  | znížená |  | 0 | 0.00472 | 0.10537 | 0 | 0 | 4 | K | 2 |  |  |  | ROZPOCET | 0 | 0 | 0 | 0 | 0 | 2 | 0 | 4 | -702417923
| VV |  | "m.č.108" (1,85+4,65*2+0,6)*1,9 |  | 22.325 | [12 empty] | VV | 2 | 2 | True | 0 | ROZPOCET
| VV |  | Súčet |  | 22.325 | [12 empty] | VV | 2 | 4 | True | 1 | ROZPOCET
7 | K | 612465110 | Príprava vnútorného podkladu stien BAUMIT cementový Prednástrek, strojné nanášanie | m2 | 72.642 |  | 0 |  |  | znížená |  | 0 | 0.00735 | 0.53392 | 0 | 0 | 4 | K | 2 |  |  |  | ROZPOCET | 0 | 0 | 0 | 0 | 0 | 2 | 0 | 4 | -2023174249
| VV |  | "m.č.108" (1,85+4,65)*2*4,2 |  | 54.6 | [12 empty] | VV | 2 | 2 | True | 0 | ROZPOCET
| VV |  | (1,85+0,9)*2,3 |  | 6.325 | [12 empty] | VV | 2 | 2 | True | 0 | ROZPOCET
| VV |  | (0,85*2+1,2)*2,3 |  | 6.67 | [12 empty] | VV | 2 | 2 | True | 0 | ROZPOCET
| VV |  | (1,2+0,9+0,85)*2,3 |  | 6.785 | [12 empty] | VV | 2 | 2 | True | 0 | ROZPOCET
| VV |  | 1,3*2,3 |  | 2.99 | [12 empty] | VV | 2 | 2 | True | 0 | ROZPOCET
| VV |  | "otvory"-1* 4*(0,6*1,97) |  | -4.728 | [12 empty] | VV | 2 | 2 | True | 0 | ROZPOCET
| VV |  | Súčet |  | 72.642 | [12 empty] | VV | 2 | 4 | True | 1 | ROZPOCET
8 | K | 612902001.S | Brúsenie vnútorných omietok stien rovinných | m2 | 16.2 |  | 0 |  |  | znížená |  | 0 | 0 | 0 | 0 | 0 | 4 | K | 2 |  |  |  | ROZPOCET | 0 | 0 | 0 | 0 | 0 | 2 | 0 | 4 | 2042728345
| VV |  | "prízemie" | [14 empty] | VV | 2 | 1 | True | 0 | ROZPOCET
| VV |  | "m.č. 1.08 a 1.09" | [14 empty] | VV | 2 | 1 | True | 0 | ROZPOCET
| VV |  | 16,20*1,0 |  | 16.2 | [12 empty] | VV | 2 | 2 | True | 1 | ROZPOCET
| D | 9 | Ostatné konštrukcie a práce-búranie |  |  |  | 0 |  |  |  |  | 0 |  | 0.03775 |  | 1.2116 | 1 | D | 1 |  |  |  | ROZPOCET | [6 empty] | 0
9 | K | 952901110.S | Čistenie budov umývaním vonkajších plôch okien a dverí | m2 | 200 |  | 0 |  |  | znížená |  | 0 | 3e-05 | 0.006 | 0 | 0 | 4 | K | 2 |  |  |  | ROZPOCET | 0 | 0 | 0 | 0 | 0 | 2 | 0 | 4 | -149445275
10 | K | 952901111.S | Vyčistenie budov bytovej, alebo občianskej výstavby - zametenie a umytie podláh, dlažieb, obkladov, schodov v miestnostiach, chodbách a schodiskách, vyčistenie a umytie okien, dverí s rámami, zárubňami, umytie a vyčistenie iných zasklených a natieraných plôch a zariaďovacích predmetov pred odovzdaním do užívania pri svetlej výške podlaží do 4 m | m2 | 630.6 |  | 0 |  |  | znížená |  | 0 | 5e-05 | 0.03153 | 0 | 0 | 4 | K | 2 |  |  |  | ROZPOCET | 0 | 0 | 0 | 0 | 0 | 2 | 0 | 4 | 1056789293
| VV |  | "prízemie" | [14 empty] | VV | 2 | 1 | True | 0 | ROZPOCET
| VV |  | "m.č.101"23,61 |  | 23.61 | [12 empty] | VV | 2 | 2 | True | 0 | ROZPOCET
| VV |  | "m.č.102"55,39 |  | 55.39 | [12 empty] | VV | 2 | 2 | True | 0 | ROZPOCET
| VV |  | "m.č.103a"33,63 |  | 33.63 | [12 empty] | VV | 2 | 2 | True | 0 | ROZPOCET
| VV |  | "m.č.103b"17,21 |  | 17.21 | [12 empty] | VV | 2 | 2 | True | 0 | ROZPOCET
| VV |  | "m.č.103c"11,0 |  | 11 | [12 empty] | VV | 2 | 2 | True | 0 | ROZPOCET
| VV |  | "m.č.104"84,01 |  | 84.01 | [12 empty] | VV | 2 | 2 | True | 0 | ROZPOCET
| VV |  | "m.č.005"72,6 |  | 72.6 | [12 empty] | VV | 2 | 2 | True | 0 | ROZPOCET
| VV |  | "m.č.006"73,46 |  | 73.46 | [12 empty] | VV | 2 | 2 | True | 0 | ROZPOCET
| VV |  | "m.č.007"61,87 |  | 61.87 | [12 empty] | VV | 2 | 2 | True | 0 | ROZPOCET
| VV |  | "m.č.008"8,93 |  | 8.93 | [12 empty] | VV | 2 | 2 | True | 0 | ROZPOCET
| VV |  | "m.č.009"6,98 |  | 6.98 | [12 empty] | VV | 2 | 2 | True | 0 | ROZPOCET
| VV |  | "m.č.010"19,3 |  | 19.3 | [12 empty] | VV | 2 | 2 | True | 0 | ROZPOCET
| VV |  | "m.č.011"4,42 |  | 4.42 | [12 empty] | VV | 2 | 2 | True | 0 | ROZPOCET
| VV |  | "m.č.012"24,53 |  | 24.53 | [12 empty] | VV | 2 | 2 | True | 0 | ROZPOCET
| VV |  | "m.č.013"36,40 |  | 36.4 | [12 empty] | VV | 2 | 2 | True | 0 | ROZPOCET
| VV |  | "m.č.014"17,85 |  | 17.85 | [12 empty] | VV | 2 | 2 | True | 0 | ROZPOCET
| VV |  | "m.č.015"9,33 |  | 9.33 | [12 empty] | VV | 2 | 2 | True | 0 | ROZPOCET
| VV |  | "m.č.016"2,43 |  | 2.43 | [12 empty] | VV | 2 | 2 | True | 0 | ROZPOCET
| VV |  | "m.č.017"17,90 |  | 17.9 | [12 empty] | VV | 2 | 2 | True | 0 | ROZPOCET
| VV |  | "m.č.118"1,90 |  | 1.9 | [12 empty] | VV | 2 | 2 | True | 0 | ROZPOCET
| VV |  | "m.č.119"4,0 |  | 4 | [12 empty] | VV | 2 | 2 | True | 0 | ROZPOCET
| VV |  | "m.č.120"11,5 |  | 11.5 | [12 empty] | VV | 2 | 2 | True | 0 | ROZPOCET
| VV |  | "m.č.121"32,35 |  | 32.35 | [12 empty] | VV | 2 | 2 | True | 0 | ROZPOCET
| VV |  | Súčet |  | 630.6 | [12 empty] | VV | 2 | 4 | True | 1 | ROZPOCET
11 | K | 953997967.S | Montáž plastovej vetracej mriežky kruhovej, plochy nad 0,008 m2 | ks | 2 |  | 0 |  |  | znížená |  | 0 | 1e-05 | 2e-05 | 0 | 0 | 4 | K | 2 |  |  |  | ROZPOCET | 0 | 0 | 0 | 0 | 0 | 2 | 0 | 4 | 219622269
| VV |  | "miestnosť 1.09 a 1.08""VZT"2 |  | 2 | [12 empty] | VV | 2 | 2 | True | 1 | ROZPOCET
12 | M | 429720338700.S | Mriežka ventilačná plastová, kruhová, priemer 150 mm | ks | 2 |  | 0 |  |  | znížená |  | 0 | 0.0001 | 0.0002 | 0 | 0 | 8 | M | 2 |  |  |  | ROZPOCET | 0 | 0 | 0 | 0 | 0 | 2 | 0 | 4 | -706175494
13 | K | 968072455.S | Vybúranie kovových dverových zárubní plochy do 2 m2 -0,076 t | m2 | 3.6 |  | 0 |  |  | znížená |  | 0 | 0 | 0 | 0.076 | 0.2736 | 4 | K | 2 |  |  |  | ROZPOCET | 0 | 0 | 0 | 0 | 0 | 2 | 0 | 4 | -1684739181
| VV |  | "m.č. 103a ľavaá chodba"1,8*2 |  | 3.6 | [12 empty] | VV | 2 | 2 | True | 1 | ROZPOCET
14 | K | 971033441.S | Vybúranie otvorov v murive základovom alebo nadzákladovom z akýchkoľvek tehál pálených na akúkoľvek maltu plochy do 0,25 m2, hr. do 300 mm -0,146 t | ks | 6 |  | 0 |  |  | znížená |  | 0 | 0 | 0 | 0.146 | 0.876 | 4 | K | 2 |  |  |  | ROZPOCET | 0 | 0 | 0 | 0 | 0 | 2 | 0 | 4 | -650489880
| VV |  | "prízemie" | [14 empty] | VV | 2 | 1 | True | 0 | ROZPOCET
| VV |  | "sondy do komína"6 |  | 6 | [12 empty] | VV | 2 | 2 | True | 1 | ROZPOCET
15 | K | 973031325.S | Vysekanie v murive z akýchkoľvek tehál na akúkoľvek maltu káps plochy do 0,10 m2, hĺbky do 300 mm -0,031 t | ks | 2 |  | 0 |  |  | znížená |  | 0 | 0 | 0 | 0.031 | 0.062 | 4 | K | 2 |  |  |  | ROZPOCET | 0 | 0 | 0 | 0 | 0 | 2 | 0 | 4 | -12817668
16 | K | 979011111.S | Zvislá doprava sutiny a vybúraných hmôt za prvé podlažie nad alebo pod základným podlažím | t | 1.212 |  | 0 |  |  | znížená |  | 0 | 0 | 0 | 0 | 0 | 4 | K | 2 |  |  |  | ROZPOCET | 0 | 0 | 0 | 0 | 0 | 2 | 0 | 4 | 613254613
17 | K | 979081111.S | Odvoz sutiny a vybúraných hmôt na skládku do 1 km | t | 1.212 |  | 0 |  |  | znížená |  | 0 | 0 | 0 | 0 | 0 | 4 | K | 2 |  |  |  | ROZPOCET | 0 | 0 | 0 | 0 | 0 | 2 | 0 | 4 | 1059474769
18 | K | 979081121.S | Odvoz sutiny a vybúraných hmôt na skládku za každý ďalší 1 km | t | 36.36 |  | 0 |  |  | znížená |  | 0 | 0 | 0 | 0 | 0 | 4 | K | 2 |  |  |  | ROZPOCET | 0 | 0 | 0 | 0 | 0 | 2 | 0 | 4 | 551425496
| VV |  | 1,212*30 "Prepočítané koeficientom množstva |  | 36.36 | [12 empty] | VV | 2 | 2 | True | 1 | ROZPOCET
19 | K | 979082111.S | Vnútrostavenisková doprava sutiny a vybúraných hmôt do 10 m | t | 1.212 |  | 0 |  |  | znížená |  | 0 | 0 | 0 | 0 | 0 | 4 | K | 2 |  |  |  | ROZPOCET | 0 | 0 | 0 | 0 | 0 | 2 | 0 | 4 | 394526205
20 | K | 979089012.S | Poplatok za skladovanie stavebného odpadu (17) betón, tehly, dlaždice, obkladačky a keramika (17 01) ostatné (O) (17 01, 02, 03, 07) | t | 1.212 |  | 0 |  |  | znížená |  | 0 | 0 | 0 | 0 | 0 | 4 | K | 2 |  |  |  | ROZPOCET | 0 | 0 | 0 | 0 | 0 | 2 | 0 | 4 | -300411628
| D | 99 | Presun hmôt HSV |  |  |  | 0 |  |  |  |  | 0 |  | 0 |  | 0 | 1 | D | 1 |  |  |  | ROZPOCET | [6 empty] | 0
21 | K | 998011002.S | Presun hmôt pre budovy občianskej výstavby (801), budovy pre bývanie (803) budovy pre výrobu a služby (812), s nosnou zvislou konštrukciou murovanou z tehál, alebo tvárnic, alebo kovovou, výšky nad 6 do 12 m | t | 2.947 |  | 0 |  |  | znížená |  | 0 | 0 | 0 | 0 | 0 | 4 | K | 2 |  |  |  | ROZPOCET | 0 | 0 | 0 | 0 | 0 | 2 | 0 | 4 | -1862691803
| D | PSV | Práce a dodávky PSV |  |  |  | 0 |  |  |  |  | 0 |  | 0.43411 |  | 0 | 2 | D | 0 |  |  |  | ROZPOCET | [6 empty] | 0
| D | 711 | Izolácie proti vode a vlhkosti |  |  |  | 0 |  |  |  |  | 0 |  | 0 |  | 0 | 2 | D | 1 |  |  |  | ROZPOCET | [6 empty] | 0
22 | K | 711199120 | Zhotovenie izolácie pod keramické obklady v interiéri na ploche vodorovnej 2x stierkou | m2 | 81.572 |  | 0 |  |  | znížená |  | 0 | 0 | 0 | 0 | 0 | 16 | K | 2 |  |  |  | ROZPOCET | 0 | 0 | 0 | 0 | 0 | 2 | 0 | 16 | 101711026
| VV |  | "m.č.108" (1,85+4,65)*2*4,2 |  | 54.6 | [12 empty] | VV | 2 | 2 | True | 0 | ROZPOCET
| VV |  | (1,85+0,9)*2,3 |  | 6.325 | [12 empty] | VV | 2 | 2 | True | 0 | ROZPOCET
| VV |  | (0,85*2+1,2)*2,3 |  | 6.67 | [12 empty] | VV | 2 | 2 | True | 0 | ROZPOCET
| VV |  | (1,2+0,9+0,85)*2,3 |  | 6.785 | [12 empty] | VV | 2 | 2 | True | 0 | ROZPOCET
| VV |  | 1,3*2,3 |  | 2.99 | [12 empty] | VV | 2 | 2 | True | 0 | ROZPOCET
| VV |  | "otvory"-1* 4*(0,6*1,97) |  | -4.728 | [12 empty] | VV | 2 | 2 | True | 0 | ROZPOCET
| VV |  | "plocha miestnosti"8,93 |  | 8.93 | [12 empty] | VV | 2 | 2 | True | 0 | ROZPOCET
| VV |  | Súčet |  | 81.572 | [12 empty] | VV | 2 | 4 | True | 1 | ROZPOCET
23 | K | 998711102.S | Presun hmôt pre izoláciu proti vode v objektoch výšky nad 6 do 12 m | t | 0.11 |  | 0 |  |  | znížená |  | 0 | 0 | 0 | 0 | 0 | 16 | K | 2 |  |  |  | ROZPOCET | 0 | 0 | 0 | 0 | 0 | 2 | 0 | 16 | -112169403
| D | 763 | Konštrukcie - drevostavby |  |  |  | 0 |  |  |  |  | 0 |  | 0.071749 |  | 0 | 2 | D | 1 |  |  |  | ROZPOCET | [6 empty] | 0
24 | K | 763124144 | 763124144 SDK stena predsad.pred WCs izol.hr.12,5mm jednoduchá požiarna impreg.UW a CW dosky tl 150mm | m2 | 5.06 |  | 0 |  |  | znížená |  | 0 | 0 | 0 | 0 | 0 | 16 | K | 2 |  |  |  | ROZPOCET | 0 | 0 | 0 | 0 | 0 | 2 | 0 | 16 | -447244645
| VV |  | 0,9*2,3"obmurovka SDK Geberit na výšku "+(1,3*2,3)"stienka za umývadlami" |  | 5.06 | [12 empty] | VV | 2 | 2 | True | 0 | ROZPOCET
| VV |  | Súčet |  | 5.06 | [12 empty] | VV | 2 | 4 | True | 1 | ROZPOCET
25 | K | 763161525.S | Montáž sadrokartónových obkladov, kapotáže, 2x hrana s rohovou lištou, jednoduché opláštenie doskami hr. 12,5 mm r.š. nad 500 do 1000 mm | m | 6.47 |  | 0 |  |  | znížená |  | 0 | 0.00191 | 0.012358 | 0 | 0 | 16 | K | 2 |  |  |  | ROZPOCET | 0 | 0 | 0 | 0 | 0 | 2 | 0 | 16 | -300759888
| VV |  | "m.č. 1.08+1.09" | [14 empty] | VV | 2 | 1 | True | 0 | ROZPOCET
| VV |  | 2,5*(0,4+0,2) |  | 1.5 | [12 empty] | VV | 2 | 2 | True | 0 | ROZPOCET
| VV |  | 3,5*(0,4+0,3) |  | 2.45 | [12 empty] | VV | 2 | 2 | True | 0 | ROZPOCET
| VV |  | 4,2*(0,3+0,3) |  | 2.52 | [12 empty] | VV | 2 | 2 | True | 0 | ROZPOCET
| VV |  | Súčet |  | 6.47 | [12 empty] | VV | 2 | 4 | True | 1 | ROZPOCET
26 | M | 590110002000.S | Doska sadrokartónová štandardná A, hr. 12,5 mm | m2 | 6.599 |  | 0 |  |  | znížená |  | 0 | 0.009 | 0.059391 | 0 | 0 | 32 | M | 2 |  |  |  | ROZPOCET | 0 | 0 | 0 | 0 | 0 | 2 | 0 | 16 | 186096465
| VV |  | 6,47*1,02 "Prepočítané koeficientom množstva |  | 6.599 | [12 empty] | VV | 2 | 2 | True | 1 | ROZPOCET
27 | K | 998763403.S | Presun hmôt pre sadrokartónové konštrukcie v stavbách (objektoch) výšky nad 7 do 24 m | % |  |  | 0 |  |  | znížená |  | 0 | 0 | 0 | 0 | 0 | 16 | K | 2 |  |  |  | ROZPOCET | 0 | 0 | 0 | 0 | 0 | 2 | 0 | 16 | 1325925832
| D | 766 | Konštrukcie stolárske |  |  |  | 0 |  |  |  |  | 0 |  | 0 |  | 0 | 2 | D | 1 |  |  |  | ROZPOCET | [6 empty] | 0
28 | K | 766-D45049 | V10, Eclisse Syntesis tech alebo ekvivalent | m2 | 1.272 |  | 0 |  |  | znížená |  | 0 | 0 | 0 | 0 | 0 | 16 | K | 2 |  |  |  | ROZPOCET | 0 | 0 | 0 | 0 | 0 | 2 | 0 | 16 | -1639413076
| VV |  | "prízemie"0,6*1,06*2"výlevkové niky |  | 1.272 | [12 empty] | VV | 2 | 2 | True | 1 | ROZPOCET
29 | K | 766-D45052.1 | V11 | kpl | 1 |  | 0 |  |  | znížená |  | 0 | 0 | 0 | 0 | 0 | 16 | K | 2 |  |  |  | ROZPOCET | 0 | 0 | 0 | 0 | 0 | 2 | 0 | 16 | -622758873
| VV |  | "prízemie""V11" | [14 empty] | VV | 2 | 1 | True | 0 | ROZPOCET
| VV |  | "1.02"1 |  | 1 | [12 empty] | VV | 2 | 2 | True | 1 | ROZPOCET
30 | K | 998766202.S | Presun hmôt pre stolárske konštrukcie v objektoch výšky nad 6 do 12 m | % |  |  | 0 |  |  | znížená |  | 0 | 0 | 0 | 0 | 0 | 16 | K | 2 |  |  |  | ROZPOCET | 0 | 0 | 0 | 0 | 0 | 2 | 0 | 16 | 1699898211
| D | 769 | Montáže vzduchotechnických zariadení |  |  |  | 0 |  |  |  |  | 0 |  | 0.00424 |  | 0 | 2 | D | 1 |  |  |  | ROZPOCET | [6 empty] | 0
31 | K | 769021000.S | Montáž spiro potrubia do DN 100 | m | 8 |  | 0 |  |  | znížená |  | 0 | 0 | 0 | 0 | 0 | 16 | K | 2 |  |  |  | ROZPOCET | 0 | 0 | 0 | 0 | 0 | 2 | 0 | 16 | 1008722031
32 | M | 429810000200 | Potrubie kruhové spiro DN 100, dĺžka 1000 mm, TZB GLOBAL | m | 8 |  | 0 |  |  | znížená |  | 0 | 0.00053 | 0.00424 | 0 | 0 | 32 | M | 2 |  |  |  | ROZPOCET | 0 | 0 | 0 | 0 | 0 | 2 | 0 | 16 | -1698859485
33 | K | 998769203.S | Presun hmôt pre montáž vzduchotechnických zariadení v stavbách (objektoch) výšky nad 7 do 24 m | % |  |  | 0 |  |  | znížená |  | 0 | 0 | 0 | 0 | 0 | 16 | K | 2 |  |  |  | ROZPOCET | 0 | 0 | 0 | 0 | 0 | 2 | 0 | 16 | 1234900845
| D | 781 | Obklady |  |  |  | 0 |  |  |  |  | 0 |  | 0.3513 |  | 0 | 2 | D | 1 |  |  |  | ROZPOCET | [6 empty] | 0
34 | K | 781445020.S | Montáž obkladov vnútorných stien z obkladačiek kladených do tmelu veľ. 300 x 300 mm | m2 | 46.907 |  | 0 |  |  | znížená |  | 0 | 0.00328 | 0.15385 | 0 | 0 | 16 | K | 2 |  |  |  | ROZPOCET | 0 | 0 | 0 | 0 | 0 | 2 | 0 | 16 | 863778368
| VV |  | "m.č.108 nové" | [14 empty] | VV | 2 | 1 | True | 0 | ROZPOCET
| VV |  | (1,65+0,9*2+0,5)*2,3 |  | 9.085 | [12 empty] | VV | 2 | 2 | True | 0 | ROZPOCET
| VV |  | (1,2+0,85)*2*2,3 |  | 9.43 | [12 empty] | VV | 2 | 2 | True | 0 | ROZPOCET
| VV |  | (0,9+2,2+1,85+0,8+0,95+1,4)*2,3 |  | 18.63 | [12 empty] | VV | 2 | 2 | True | 0 | ROZPOCET
| VV |  | (1,3+1,85)*2*2,3 |  | 14.49 | [12 empty] | VV | 2 | 2 | True | 0 | ROZPOCET
| VV |  | "otvory:" (4*0,6*1,97)*-1 |  | -4.728 | [12 empty] | VV | 2 | 2 | True | 0 | ROZPOCET
| VV |  | Súčet |  | 46.907 | [12 empty] | VV | 2 | 4 | True | 1 | ROZPOCET
35 | M | 5976579602.2 | Obkladačky keramické 300x600mm veľkorozmerný keramický obklad, farebnosť určí KPÚ | m2 | 48.783 |  | 0 |  |  | znížená |  | 0 | 0.00173 | 0.084395 | 0 | 0 | 32 | M | 2 |  |  |  | ROZPOCET | 0 | 0 | 0 | 0 | 0 | 2 | 0 | 16 | 563023934
| VV |  | 46,907*1,04 "Prepočítané koeficientom množstva |  | 48.783 | [12 empty] | VV | 2 | 2 | True | 1 | ROZPOCET
36 | K | 781469715 | Montáž listely kladenej do malty šírky do 30 mm | m | 59.5 |  | 0 |  |  | znížená |  | 0 | 0.0019 | 0.11305 | 0 | 0 | 16 | K | 2 |  |  |  | ROZPOCET | 0 | 0 | 0 | 0 | 0 | 2 | 0 | 16 | 475198814
| VV |  | "kúty"16*2,3 |  | 36.8 | [12 empty] | VV | 2 | 2 | True | 0 | ROZPOCET
| VV |  | "nárožie"2,3 |  | 2.3 | [12 empty] | VV | 2 | 2 | True | 0 | ROZPOCET
| VV |  | "ukončenie horizont"1,3+0,8+1,2+0,9+0,6+0,9+2,2+1,3+1,85+1,85*2+0,85*2+1,2+0,9+1,85 |  | 20.4 | [12 empty] | VV | 2 | 2 | True | 0 | ROZPOCET
| VV |  | Súčet |  | 59.5 | [12 empty] | VV | 2 | 4 | True | 1 | ROZPOCET
37 | K | 998781102.S | Presun hmôt pre obklady keramické v objektoch výšky nad 6 do 12 m | t | 0.351 |  | 0 |  |  | znížená |  | 0 | 0 | 0 | 0 | 0 | 16 | K | 2 |  |  |  | ROZPOCET | 0 | 0 | 0 | 0 | 0 | 2 | 0 | 16 | 808671466
| D | 783 | Nátery |  |  |  | 0 |  |  |  |  | 0 |  | 0.00124 |  | 0 | 2 | D | 1 |  |  |  | ROZPOCET | [6 empty] | 0
38 | K | 783201821.S | Odstránenie starých náterov z kovových stavebných doplnkových konštrukcií opálením alebo oklepaním | m2 | 2 |  | 0 |  |  | znížená |  | 0 | 0.0003 | 0.0006 | 0 | 0 | 16 | K | 2 |  |  |  | ROZPOCET | 0 | 0 | 0 | 0 | 0 | 2 | 0 | 16 | 769661840
| VV |  | "m.č. 1.08+1.09" | [14 empty] | VV | 2 | 1 | True | 0 | ROZPOCET
| VV |  | 2,0*1,0 |  | 2 | [12 empty] | VV | 2 | 2 | True | 1 | ROZPOCET
39 | K | 783225100.S | Nátery kovových stavebných doplnkových konštrukcií syntetické na vzduchu schnúce dvojnásobné 1x s emailovaním - 105µm | m2 | 2 |  | 0 |  |  | znížená |  | 0 | 0.00024 | 0.00048 | 0 | 0 | 16 | K | 2 |  |  |  | ROZPOCET | 0 | 0 | 0 | 0 | 0 | 2 | 0 | 16 | -541882092
| VV |  | "m.č. 1.08+1.09" | [14 empty] | VV | 2 | 1 | True | 0 | ROZPOCET
| VV |  | 2,0*1,0 |  | 2 | [12 empty] | VV | 2 | 2 | True | 1 | ROZPOCET
40 | K | 783226100.S | Nátery kovových stavebných doplnkových konštrukcií syntetické na vzduchu schnúce základné - 35µm | m2 | 2 |  | 0 |  |  | znížená |  | 0 | 8e-05 | 0.00016 | 0 | 0 | 16 | K | 2 |  |  |  | ROZPOCET | 0 | 0 | 0 | 0 | 0 | 2 | 0 | 16 | 241747438
| VV |  | "m.č. 1.08+1.09" | [14 empty] | VV | 2 | 1 | True | 0 | ROZPOCET
| VV |  | 2,0*1,0 |  | 2 | [12 empty] | VV | 2 | 2 | True | 1 | ROZPOCET
| D | 784 | Maľby |  |  |  | 0 |  |  |  |  | 0 |  | 0.0055813 |  | 0 | 2 | D | 1 |  |  |  | ROZPOCET | [6 empty] | 0
41 | K | 784451272.S | Maľby z maliarskych zmesí práškových, ručne nanášané, dvojnásobné základné na podklad jemnozrnný nad výšku 3,80 m | m2 | 22.325 |  | 0 |  |  | znížená |  | 0 | 0.00025 | 0.0055813 | 0 | 0 | 16 | K | 2 |  |  |  | ROZPOCET | 0 | 0 | 0 | 0 | 0 | 2 | 0 | 16 | 1785935494
| VV |  | (1,85+4,65*2+0,6)*1,9 |  | 22.325 | [12 empty] | VV | 2 | 2 | True | 1 | ROZPOCET

## 20230103 - Kaštieľ-Poschodie
{ca60b362-9ad4-48f0-a617-54735eaae2be}
0
| KRYCÍ LIST ROZPOČTU | [7 empty] | v --- nižšie sa nachádzajú doplnkové a pomocné údaje k zostavám --- v | [8 empty] | False
Stavba:
Obnova areálu a kaštieľa Dolná Krupá
Objekt:
20230103 - Kaštieľ-Poschodie
| JKSO: |  |  |  |  | KS:
| Miesto: |  | Kaštieľ Dolná Krupá |  |  | Dátum: | 30. 1. 2023
| Objednávateľ: |  |  |  |  | IČO:
|  | SNM, Vajanského nábrežie 2, 810 06 Bratislava |  |  |  | IČ DPH:
| Zhotoviteľ: |  |  |  |  | IČO: | Vyplň údaj
|  | Vyplň údaj |  |  |  | IČ DPH: | Vyplň údaj
| Projektant: |  |  |  |  | IČO:
|  | Ing.Vladimír Kobliška |  |  |  | IČ DPH:
| Spracovateľ: |  |  |  |  | IČO:
|  | Ing.Vladimír Kobliška |  |  |  | IČ DPH:
Poznámka:
| Cena bez DPH | [5 empty] | 0
|  |  | Základ dane |  |  | Sadzba dane | Výška dane
| DPH | základná | 0 |  |  | 20% | 0
|  | znížená | 0 |  |  | 20% | 0
|  | zákl. prenesená | 0 |  |  | 20% | 0
|  | zníž. prenesená | 0 |  |  | 20% | 0
|  | nulová | 0 |  |  | 0% | 0
| Cena s DPH |  |  | v | EUR |  | 0
| Projektant |  |  | Spracovateľ
| Dátum a podpis: |  | Pečiatka | Dátum a podpis: |  |  | Pečiatka
| Objednávateľ |  |  | Zhotoviteľ
| Dátum a podpis: |  | Pečiatka | Dátum a podpis: |  |  | Pečiatka
REKAPITULÁCIA ROZPOČTU
Stavba:
Obnova areálu a kaštieľa Dolná Krupá
Objekt:
20230103 - Kaštieľ-Poschodie
Miesto: |  |  | Kaštieľ Dolná Krupá |  |  | Dátum: | 30. 1. 2023
Objednávateľ: |  |  | SNM, Vajanského nábrežie 2, 810 06 Bratislava |  |  | Projektant: | Ing.Vladimír Kobliška
Zhotoviteľ: |  |  | Vyplň údaj |  |  | Spracovateľ: | Ing.Vladimír Kobliška
Kód dielu - Popis | [6 empty] | Cena celkom [EUR]
Náklady z rozpočtu | [6 empty] | 0 | [11 empty] | -1
| HSV - Práce a dodávky HSV | [5 empty] | 0
| 3 - Zvislé a kompletné konštrukcie | [5 empty] | 0
| 6 - Úpravy povrchov, podlahy, osadenie | [5 empty] | 0
ROZPOČET
Stavba:
Obnova areálu a kaštieľa Dolná Krupá
Objekt:
20230103 - Kaštieľ-Poschodie
Miesto: |  |  | Kaštieľ Dolná Krupá |  |  | Dátum: | 30. 1. 2023
Objednávateľ: |  |  | SNM, Vajanského nábrežie 2, 810 06 Bratislava |  |  | Projektant: | Ing.Vladimír Kobliška
Zhotoviteľ: |  |  | Vyplň údaj |  |  | Spracovateľ: | Ing.Vladimír Kobliška
PČ | Typ | Kód | Popis | MJ | Množstvo | J.cena [EUR] | Cena celkom [EUR] | Cenová sústava |  | DPH | J. Nh [h] | Nh celkom [h] | J. hmotnosť [t] | Hmotnosť celkom [t] | J. suť [t] | Suť Celkom [t]
Náklady z rozpočtu | [6 empty] | 0 |  |  |  |  | 0 |  | 0.86731 |  | 0.876 |  | D | -1 | [10 empty] | 0
| D | HSV | Práce a dodávky HSV |  |  |  | 0 |  |  |  |  | 0 |  | 0.86731 |  | 0.876 | 1 | D | 0 |  |  |  | ROZPOCET | [6 empty] | 0
| D | 3 | Zvislé a kompletné konštrukcie |  |  |  | 0 |  |  |  |  | 0 |  | 0.86731 |  | 0 | 1 | D | 1 |  |  |  | ROZPOCET | [6 empty] | 0
1 | K | 310238211.S | Zamurovanie otvoru s plochou nad 0,25 m2 do 1 m2 v murive nadzákladovom akýmikoľvek tehlami pálenými pre akúkoľvek hrúbku múra, na akúkoľvek maltu vápennocementovú | m3 | 0.45 |  | 0 |  |  | znížená |  | 0 | 1.9274 | 0.86731 | 0 | 0 | 4 | K | 2 |  |  |  | ROZPOCET | 0 | 0 | 0 | 0 | 0 | 2 | 0 | 4 | 189597231
| VV |  | "zamurovanbie 6 ks sondy do komína" | [14 empty] | VV | 2 | 1 | True | 0 | ROZPOCET
| VV |  | (0,5*0,5*0,3)*6 |  | 0.45 | [12 empty] | VV | 2 | 2 | True | 1 | ROZPOCET
| D | 6 | Úpravy povrchov, podlahy, osadenie |  |  |  | 0 |  |  |  |  | 0 |  | 0 |  | 0.876 | 1 | D | 1 |  |  |  | ROZPOCET | [6 empty] | 0
2 | K | 971033441.S | Vybúranie otvorov v murive základovom alebo nadzákladovom z akýchkoľvek tehál pálených na akúkoľvek maltu plochy do 0,25 m2, hr. do 300 mm -0,146 t | ks | 6 |  | 0 |  |  | znížená |  | 0 | 0 | 0 | 0.146 | 0.876 | 4 | K | 2 |  |  |  | ROZPOCET | 0 | 0 | 0 | 0 | 0 | 2 | 0 | 4 | -1022110709
| VV |  | "poschodie " | [14 empty] | VV | 2 | 1 | True | 0 | ROZPOCET
| VV |  | " sondy do komína"6 |  | 6 | [12 empty] | VV | 2 | 2 | True | 1 | ROZPOCET
3 | K | 979011111.S | Zvislá doprava sutiny a vybúraných hmôt za prvé podlažie nad alebo pod základným podlažím | t | 0.876 |  | 0 |  |  | znížená |  | 0 | 0 | 0 | 0 | 0 | 4 | K | 2 |  |  |  | ROZPOCET | 0 | 0 | 0 | 0 | 0 | 2 | 0 | 4 | 1819011865
4 | K | 979081111.S | Odvoz sutiny a vybúraných hmôt na skládku do 1 km | t | 0.876 |  | 0 |  |  | znížená |  | 0 | 0 | 0 | 0 | 0 | 4 | K | 2 |  |  |  | ROZPOCET | 0 | 0 | 0 | 0 | 0 | 2 | 0 | 4 | -587530669
5 | K | 979081121.S | Odvoz sutiny a vybúraných hmôt na skládku za každý ďalší 1 km | t | 26.28 |  | 0 |  |  | znížená |  | 0 | 0 | 0 | 0 | 0 | 4 | K | 2 |  |  |  | ROZPOCET | 0 | 0 | 0 | 0 | 0 | 2 | 0 | 4 | 1487792483
| VV |  | 0,876*30 "Prepočítané koeficientom množstva |  | 26.28 | [12 empty] | VV | 2 | 2 | True | 1 | ROZPOCET
6 | K | 979082111.S | Vnútrostavenisková doprava sutiny a vybúraných hmôt do 10 m | t | 0.876 |  | 0 |  |  | znížená |  | 0 | 0 | 0 | 0 | 0 | 4 | K | 2 |  |  |  | ROZPOCET | 0 | 0 | 0 | 0 | 0 | 2 | 0 | 4 | -1613944672
7 | K | 979089012.S | Poplatok za skladovanie stavebného odpadu (17) betón, tehly, dlaždice, obkladačky a keramika (17 01) ostatné (O) (17 01, 02, 03, 07) | t | 0.876 |  | 0 |  |  | znížená |  | 0 | 0 | 0 | 0 | 0 | 4 | K | 2 |  |  |  | ROZPOCET | 0 | 0 | 0 | 0 | 0 | 2 | 0 | 4 | -323235111

## 20230105 - Kaštieľ-Exteriér
{24828a5e-68b6-4796-ab24-5312586e6c4d}
0
| KRYCÍ LIST ROZPOČTU | [7 empty] | v --- nižšie sa nachádzajú doplnkové a pomocné údaje k zostavám --- v | [8 empty] | False
Stavba:
Obnova areálu a kaštieľa Dolná Krupá
Objekt:
20230105 - Kaštieľ-Exteriér
| JKSO: |  |  |  |  | KS:
| Miesto: |  | Kaštieľ Dolná Krupá |  |  | Dátum: | 30. 1. 2023
| Objednávateľ: |  |  |  |  | IČO:
|  | SNM, Vajanského nábrežie 2, 810 06 Bratislava |  |  |  | IČ DPH:
| Zhotoviteľ: |  |  |  |  | IČO: | Vyplň údaj
|  | Vyplň údaj |  |  |  | IČ DPH: | Vyplň údaj
| Projektant: |  |  |  |  | IČO:
|  | Ing.Vladimír Kobliška |  |  |  | IČ DPH:
| Spracovateľ: |  |  |  |  | IČO:
|  | Ing.Vladimír Kobliška |  |  |  | IČ DPH:
Poznámka:
| Cena bez DPH | [5 empty] | 0
|  |  | Základ dane |  |  | Sadzba dane | Výška dane
| DPH | základná | 0 |  |  | 20% | 0
|  | znížená | 0 |  |  | 20% | 0
|  | zákl. prenesená | 0 |  |  | 20% | 0
|  | zníž. prenesená | 0 |  |  | 20% | 0
|  | nulová | 0 |  |  | 0% | 0
| Cena s DPH |  |  | v | EUR |  | 0
| Projektant |  |  | Spracovateľ
| Dátum a podpis: |  | Pečiatka | Dátum a podpis: |  |  | Pečiatka
| Objednávateľ |  |  | Zhotoviteľ
| Dátum a podpis: |  | Pečiatka | Dátum a podpis: |  |  | Pečiatka
REKAPITULÁCIA ROZPOČTU
Stavba:
Obnova areálu a kaštieľa Dolná Krupá
Objekt:
20230105 - Kaštieľ-Exteriér
Miesto: |  |  | Kaštieľ Dolná Krupá |  |  | Dátum: | 30. 1. 2023
Objednávateľ: |  |  | SNM, Vajanského nábrežie 2, 810 06 Bratislava |  |  | Projektant: | Ing.Vladimír Kobliška
Zhotoviteľ: |  |  | Vyplň údaj |  |  | Spracovateľ: | Ing.Vladimír Kobliška
Kód dielu - Popis | [6 empty] | Cena celkom [EUR]
Náklady z rozpočtu | [6 empty] | 0 | [11 empty] | -1
| HSV - Práce a dodávky HSV | [5 empty] | 0
| 1 - Zemné práce | [5 empty] | 0
| 6 - Úpravy povrchov, podlahy, osadenie | [5 empty] | 0
| 9 - Ostatné konštrukcie a práce-búranie | [5 empty] | 0
| 99 - Presun hmôt HSV | [5 empty] | 0
| PSV - Práce a dodávky PSV | [5 empty] | 0
| 711 - Izolácie proti vode a vlhkosti | [5 empty] | 0
| 712 - Izolácie striech, povlakové krytiny | [5 empty] | 0
| 762 - Konštrukcie tesárske | [5 empty] | 0
| 764 - Konštrukcie klampiarske | [5 empty] | 0
| 767 - Konštrukcie doplnkové kovové | [5 empty] | 0
| 772 - Podlahy z prírodného a konglomerovaného kameňa | [5 empty] | 0
| 783 - Nátery | [5 empty] | 0
ROZPOČET
Stavba:
Obnova areálu a kaštieľa Dolná Krupá
Objekt:
20230105 - Kaštieľ-Exteriér
Miesto: |  |  | Kaštieľ Dolná Krupá |  |  | Dátum: | 30. 1. 2023
Objednávateľ: |  |  | SNM, Vajanského nábrežie 2, 810 06 Bratislava |  |  | Projektant: | Ing.Vladimír Kobliška
Zhotoviteľ: |  |  | Vyplň údaj |  |  | Spracovateľ: | Ing.Vladimír Kobliška
PČ | Typ | Kód | Popis | MJ | Množstvo | J.cena [EUR] | Cena celkom [EUR] | Cenová sústava |  | DPH | J. Nh [h] | Nh celkom [h] | J. hmotnosť [t] | Hmotnosť celkom [t] | J. suť [t] | Suť Celkom [t]
Náklady z rozpočtu | [6 empty] | 0 |  |  |  |  | 0 |  | 10.2687 |  | 6.7365 |  | D | -1 | [10 empty] | 0
| D | HSV | Práce a dodávky HSV |  |  |  | 0 |  |  |  |  | 0 |  | 8.6076 |  | 3.3588 | 1 | D | 0 |  |  |  | ROZPOCET | [6 empty] | 0
| D | 1 | Zemné práce |  |  |  | 0 |  |  |  |  | 0 |  | 0 |  | 1.08 | 1 | D | 1 |  |  |  | ROZPOCET | [6 empty] | 0
1 | K | 113105111.S | Rozoberanie dlažieb z lomového kameňa, s premiestnením hmôt na skládku na vzdialenosť do 3 m alebo s naložením na dopravný prostriedok kladených na sucho -0,480 t | m2 | 2.25 |  | 0 |  |  | znížená |  | 0 | 0 | 0 | 0.48 | 1.08 | 4 | K | 2 |  |  |  | ROZPOCET | 0 | 0 | 0 | 0 | 0 | 2 | 0 | 4 | 1160273348
| VV |  | "exterier" | [14 empty] | VV | 2 | 1 | True | 0 | ROZPOCET
| VV |  | "pred vstupom do kuchyne" | [14 empty] | VV | 2 | 1 | True | 0 | ROZPOCET
| VV |  | 2,25 |  | 2.25 | [12 empty] | VV | 2 | 2 | True | 1 | ROZPOCET
2 | K | 132211101.S | Hĺbenie rýh šírky do 600 mm - ručný výkop v hornine tr. 3 - ručným náradím súdržných | m3 | 0.25 |  | 0 |  |  | znížená |  | 0 | 0 | 0 | 0 | 0 | 4 | K | 2 |  |  |  | ROZPOCET | 0 | 0 | 0 | 0 | 0 | 2 | 0 | 4 | -387622189
| VV |  | "exterier" | [14 empty] | VV | 2 | 1 | True | 0 | ROZPOCET
| VV |  | "žľab - vedlajší vstup do kuchyne" | [14 empty] | VV | 2 | 1 | True | 0 | ROZPOCET
| VV |  | 5,0*0,200*0,250 |  | 0.25 | [12 empty] | VV | 2 | 2 | True | 1 | ROZPOCET
3 | K | 132211119.S | Hĺbenie rýh šírky do 600 mm - ručný výkop v hornine tr. 3 - ručným náradím príplatok za lepivosť horniny | m3 | 0.075 |  | 0 |  |  | znížená |  | 0 | 0 | 0 | 0 | 0 | 4 | K | 2 |  |  |  | ROZPOCET | 0 | 0 | 0 | 0 | 0 | 2 | 0 | 4 | 885346300
| VV |  | 0,250*0,3 |  | 0.075 | [12 empty] | VV | 2 | 2 | True | 1 | ROZPOCET
4 | K | 162201102.S | Vodorovné premiestnenie výkopku za sucha pre všetky druhy dopravných prostriedkov bez naloženia výkopu, avšak so zložením bez rozhrnutia z horniny 1 až 4 na vzdialenosť nad 20 do 50 m | m3 | 0.25 |  | 0 |  |  | znížená |  | 0 | 0 | 0 | 0 | 0 | 4 | K | 2 |  |  |  | ROZPOCET | 0 | 0 | 0 | 0 | 0 | 2 | 0 | 4 | -1930055552
| VV |  | "exterier" | [14 empty] | VV | 2 | 1 | True | 0 | ROZPOCET
| VV |  | "žľab - vedlajší vstup do kuchyne" | [14 empty] | VV | 2 | 1 | True | 0 | ROZPOCET
| VV |  | 5,0*0,200*0,250 |  | 0.25 | [12 empty] | VV | 2 | 2 | True | 1 | ROZPOCET
| D | 6 | Úpravy povrchov, podlahy, osadenie |  |  |  | 0 |  |  |  |  | 0 |  | 3.1343 |  | 0 | 1 | D | 1 |  |  |  | ROZPOCET | [6 empty] | 0
5 | K | 631313611.S | Mazanina z betónu prostého (m3) (z kameniva) hladená dreveným hladidlom hr. nad 80 do 120 mm tr. C 16/20 | m3 | 0.675 |  | 0 |  |  | znížená |  | 0 | 2.1941 | 1.481 | 0 | 0 | 4 | K | 2 |  |  |  | ROZPOCET | 0 | 0 | 0 | 0 | 0 | 2 | 0 | 4 | -1238676874
| VV |  | "pred vedlajším vstupom do kuchyne" | [14 empty] | VV | 2 | 1 | True | 0 | ROZPOCET
| VV |  | "podklad pod odvodňovací žlab" | [14 empty] | VV | 2 | 1 | True | 0 | ROZPOCET
| VV |  | 4,5*0,150 |  | 0.675 | [12 empty] | VV | 2 | 2 | True | 1 | ROZPOCET
6 | K | 631571003.S | Násyp pod podlahy, mazaniny a dlažby, vodorovný alebo v spáde, s utlačením a urovnaním povrchu, pre spevnenie podkladov zo štrkopiesku 0-32 mm | m3 | 0.9 |  | 0 |  |  | znížená |  | 0 | 1.837 | 1.6533 | 0 | 0 | 4 | K | 2 |  |  |  | ROZPOCET | 0 | 0 | 0 | 0 | 0 | 2 | 0 | 4 | -801566952
| VV |  | "pred vedlajším vstupom o kuchyne" | [14 empty] | VV | 2 | 1 | True | 0 | ROZPOCET
| VV |  | "podklad pod odvodňovací žlab" | [14 empty] | VV | 2 | 1 | True | 0 | ROZPOCET
| VV |  | 4,5*0,200 |  | 0.9 | [12 empty] | VV | 2 | 2 | True | 1 | ROZPOCET
| D | 9 | Ostatné konštrukcie a práce-búranie |  |  |  | 0 |  |  |  |  | 0 |  | 5.4733 |  | 2.2788 | 1 | D | 1 |  |  |  | ROZPOCET | [6 empty] | 0
7 | K | 935114213.S | Osadenie odvodňovacieho žľabu betónového plytkého s ochrannou hranou do lôžka z betónu prostého svetlej šírky 100 mm, s roštom pre triedu zaťaženia C 250 | m | 5 |  | 0 |  |  | znížená |  | 0 | 0.17635 | 0.88175 | 0 | 0 | 4 | K | 2 |  |  |  | ROZPOCET | 0 | 0 | 0 | 0 | 0 | 2 | 0 | 4 | -1292687161
| VV |  | "exterier" | [14 empty] | VV | 2 | 1 | True | 0 | ROZPOCET
| VV |  | "vedlajší vstup do kuchyne" | [14 empty] | VV | 2 | 1 | True | 0 | ROZPOCET
| VV |  | "pol.V6"5,0 |  | 5 | [12 empty] | VV | 2 | 2 | True | 1 | ROZPOCET
8 | M | 592270009600.S | Odvodňovací žľab betónový plytký s ochrannou hranou, svetlej šírky 100 mm, dĺžky 1 m, výšky 100 mm, bez spádu | ks | 5 |  | 0 |  |  | znížená |  | 0 | 0.0215 | 0.1075 | 0 | 0 | 8 | M | 2 |  |  |  | ROZPOCET | 0 | 0 | 0 | 0 | 0 | 2 | 0 | 4 | 672284264
9 | M | 592270011000.S1 | Liatinový rošt BG-SV NW 100, lxšxhr 500x147x25 mm, rozmer štrbiny SW 16x120 mm, trieda C 250, s rýchlouzáverom, pre žľaby s ochrannou hranou, BG-GRASPOINTNER (HYDRO BG) | ks | 5 |  | 0 |  |  | znížená |  | 0 | 0.0039 | 0.0195 | 0 | 0 | 8 | M | 2 |  |  |  | ROZPOCET | 0 | 0 | 0 | 0 | 0 | 2 | 0 | 4 | 49729095
10 | M | 592270012900.S | Čelná koncová stena, výška 100 mm, pre žľaby betónové plytké s ochrannou hranou svetlej šírky 100 mm | ks | 5 |  | 0 |  |  | znížená |  | 0 | 0.0002 | 0.001 | 0 | 0 | 8 | M | 2 |  |  |  | ROZPOCET | 0 | 0 | 0 | 0 | 0 | 2 | 0 | 4 | 1675948450
11 | K | 941941031.S | Montáž lešenia ľahkého pracovného radového, s podlahami, šírky od 0,80 do 1,00 m, výšky do 10 m | m2 | 86.749 |  | 0 |  |  | znížená |  | 0 | 0.02572 | 2.2312 | 0 | 0 | 4 | K | 2 |  |  |  | ROZPOCET | 0 | 0 | 0 | 0 | 0 | 2 | 0 | 4 | -1350910334
| VV |  | "exterier" | [14 empty] | VV | 2 | 1 | True | 0 | ROZPOCET
| VV |  | "vedlajší vstup do kuchyne" | [14 empty] | VV | 2 | 1 | True | 0 | ROZPOCET
| VV |  | (2,510+4,0*2)*4,900 |  | 51.499 | [12 empty] | VV | 2 | 2 | True | 0 | ROZPOCET
| VV |  | "falošný strešný zvod" | [14 empty] | VV | 2 | 1 | True | 0 | ROZPOCET
| VV |  | 11,750*3,0 |  | 35.25 | [12 empty] | VV | 2 | 2 | True | 0 | ROZPOCET
| VV |  | Súčet |  | 86.749 | [12 empty] | VV | 2 | 4 | True | 1 | ROZPOCET
12 | K | 941941191.S | Montáž lešenia ľahkého pracovného radového, s podlahami, príplatok za prvý a každý ďalší i začatý mesiac použitia lešenia šírky od 0,80 do 1,00 m, výšky do 10 m | m2 | 86.749 |  | 0 |  |  | znížená |  | 0 | 0 | 0 | 0 | 0 | 4 | K | 2 |  |  |  | ROZPOCET | 0 | 0 | 0 | 0 | 0 | 2 | 0 | 4 | 978002902
13 | K | 941941831.S | Demontáž lešenia ľahkého pracovného radového s podlahami šírky od 0,80 do 1,00 m a výšky do 10 m | m2 | 86.749 |  | 0 |  |  | znížená |  | 0 | 0.02572 | 2.2312 | 0 | 0 | 4 | K | 2 |  |  |  | ROZPOCET | 0 | 0 | 0 | 0 | 0 | 2 | 0 | 4 | -773157789
14 | K | 963042819.S | Búranie akýchkoľvek betónových schodiskových stupňov zhotovených na mieste -0,070 t | m | 2 |  | 0 |  |  | znížená |  | 0 | 0 | 0 | 0.07 | 0.14 | 4 | K | 2 |  |  |  | ROZPOCET | 0 | 0 | 0 | 0 | 0 | 2 | 0 | 4 | -1927190090
| VV |  | "exterier" | [14 empty] | VV | 2 | 1 | True | 0 | ROZPOCET
| VV |  | "vstup vonkajší do kotolne" | [14 empty] | VV | 2 | 1 | True | 0 | ROZPOCET
| VV |  | "2 stupne"2*1,0 |  | 2 | [12 empty] | VV | 2 | 2 | True | 1 | ROZPOCET
15 | K | 965042231.S | Búranie podkladov pod dlažby alebo liatych celistvých dlažieb a mazanín betónových alebo z liateho asfaltu hr. nad 100 mm, plochy do 4 m2 -2,200 t | m3 | 0.75 |  | 0 |  |  | znížená |  | 0 | 0 | 0 | 2.2 | 1.65 | 4 | K | 2 |  |  |  | ROZPOCET | 0 | 0 | 0 | 0 | 0 | 2 | 0 | 4 | 1694767733
| VV |  | "exterier" | [14 empty] | VV | 2 | 1 | True | 0 | ROZPOCET
| VV |  | "vstup vonkajší do kotolne" | [14 empty] | VV | 2 | 1 | True | 0 | ROZPOCET
| VV |  | "podesta"4,0*1,0*0,150 |  | 0.6 | [12 empty] | VV | 2 | 2 | True | 0 | ROZPOCET
| VV |  | "vedlajší vstup do kuchyne" | [14 empty] | VV | 2 | 1 | True | 0 | ROZPOCET
| VV |  | 5,0*0,200*0,150 |  | 0.15 | [12 empty] | VV | 2 | 2 | True | 0 | ROZPOCET
| VV |  | Súčet |  | 0.75 | [12 empty] | VV | 2 | 4 | True | 1 | ROZPOCET
16 | K | 965082930.S | Odstránenie násypu pod podlahami a ochranného na strechách hr. do 200 mm -1,400 t | m3 | 0.338 |  | 0 |  |  | znížená |  | 0 | 0 | 0 | 1.4 | 0.4732 | 4 | K | 2 |  |  |  | ROZPOCET | 0 | 0 | 0 | 0 | 0 | 2 | 0 | 4 | 1783293361
| VV |  | "exterier" | [14 empty] | VV | 2 | 1 | True | 0 | ROZPOCET
| VV |  | "pred hlavným vstupom do objektu" | [14 empty] | VV | 2 | 1 | True | 0 | ROZPOCET
| VV |  | 9,0*5,0*0,150 |  | 6.75 | [12 empty] | VV | 2 | 2 | True | 0 | ROZPOCET
| VV |  | "pred vedlajším vstupom o kuchyne" | [14 empty] | VV | 2 | 1 | True | 0 | ROZPOCET
| VV |  | 2,25*0,150 |  | 0.338 | [12 empty] | VV | 2 | 2 | True | 1 | ROZPOCET
17 | K | 972046014.S | Jadrové vrty diamantovými korunkami do stropných konštrukcií betónových, dlaždíc nad D 140 do 150 mm -0,00039 t | cm | 40 |  | 0 |  |  | znížená |  | 0 | 3e-05 | 0.0012 | 0.00039 | 0.0156 | 4 | K | 2 |  |  |  | ROZPOCET | 0 | 0 | 0 | 0 | 0 | 2 | 0 | 4 | 810233397
| VV |  | "exterier" | [14 empty] | VV | 2 | 1 | True | 0 | ROZPOCET
| VV |  | "pred hlavným vstupom do objektu" | [14 empty] | VV | 2 | 1 | True | 0 | ROZPOCET
| VV |  | 20*2 |  | 40 | [12 empty] | VV | 2 | 2 | True | 1 | ROZPOCET
18 | K | 979081111.S | Odvoz sutiny a vybúraných hmôt na skládku do 1 km | t | 6.666 |  | 0 |  |  | znížená |  | 0 | 0 | 0 | 0 | 0 | 4 | K | 2 |  |  |  | ROZPOCET | 0 | 0 | 0 | 0 | 0 | 2 | 0 | 4 | -1896322510
19 | K | 979081121.S | Odvoz sutiny a vybúraných hmôt na skládku za každý ďalší 1 km | t | 199.98 |  | 0 |  |  | znížená |  | 0 | 0 | 0 | 0 | 0 | 4 | K | 2 |  |  |  | ROZPOCET | 0 | 0 | 0 | 0 | 0 | 2 | 0 | 4 | 1054357539
| VV |  | 6,666*30 "Prepočítané koeficientom množstva |  | 199.98 | [12 empty] | VV | 2 | 2 | True | 1 | ROZPOCET
20 | K | 979082121.S | Vnútrostavenisková doprava sutiny a vybúraných hmôt za každých ďalších 5 m | t | 65.556 |  | 0 |  |  | znížená |  | 0 | 0 | 0 | 0 | 0 | 4 | K | 2 |  |  |  | ROZPOCET | 0 | 0 | 0 | 0 | 0 | 2 | 0 | 4 | 1586225728
| VV |  | 10,926*6 |  | 65.556 | [12 empty] | VV | 2 | 2 | True | 1 | ROZPOCET
21 | K | 979089012.S | Poplatok za skladovanie stavebného odpadu (17) betón, tehly, dlaždice, obkladačky a keramika (17 01) ostatné (O) (17 01, 02, 03, 07) | t | 6.666 |  | 0 |  |  | znížená |  | 0 | 0 | 0 | 0 | 0 | 4 | K | 2 |  |  |  | ROZPOCET | 0 | 0 | 0 | 0 | 0 | 2 | 0 | 4 | -333855161
| D | 99 | Presun hmôt HSV |  |  |  | 0 |  |  |  |  | 0 |  | 0 |  | 0 | 1 | D | 1 |  |  |  | ROZPOCET | [6 empty] | 0
22 | K | 998011002.S | Presun hmôt pre budovy občianskej výstavby (801), budovy pre bývanie (803) budovy pre výrobu a služby (812), s nosnou zvislou konštrukciou murovanou z tehál, alebo tvárnic, alebo kovovou, výšky nad 6 do 12 m | t | 8.608 |  | 0 |  |  | znížená |  | 0 | 0 | 0 | 0 | 0 | 4 | K | 2 |  |  |  | ROZPOCET | 0 | 0 | 0 | 0 | 0 | 2 | 0 | 4 | 1606799781
| D | PSV | Práce a dodávky PSV |  |  |  | 0 |  |  |  |  | 0 |  | 1.6611 |  | 3.3777 | 2 | D | 0 |  |  |  | ROZPOCET | [6 empty] | 0
| D | 711 | Izolácie proti vode a vlhkosti |  |  |  | 0 |  |  |  |  | 0 |  | 0.041244 |  | 0 | 2 | D | 1 |  |  |  | ROZPOCET | [6 empty] | 0
23 | K | 711211051.S | Hydroizolačná stierka jednozložková na ploche vodorovnej silikátová | m2 | 19.64 |  | 0 |  |  | znížená |  | 0 | 0.0021 | 0.041244 | 0 | 0 | 16 | K | 2 |  |  |  | ROZPOCET | 0 | 0 | 0 | 0 | 0 | 2 | 0 | 16 | 1614696612
| VV |  | "exterier" | [14 empty] | VV | 2 | 1 | True | 0 | ROZPOCET
| VV |  | "zadná podesta smer park" | [14 empty] | VV | 2 | 1 | True | 0 | ROZPOCET
| VV |  | 8,0*2,2+(8,0*2+2,2*2)*0,100 |  | 19.64 | [12 empty] | VV | 2 | 2 | True | 1 | ROZPOCET
24 | K | 998711202.S | Presun hmôt pre izoláciu proti vode v objektoch výšky nad 6 do 12 m | % |  |  | 0 |  |  | znížená |  | 0 | 0 | 0 | 0 | 0 | 16 | K | 2 |  |  |  | ROZPOCET | 0 | 0 | 0 | 0 | 0 | 2 | 0 | 16 | 1399406730
| D | 712 | Izolácie striech, povlakové krytiny |  |  |  | 0 |  |  |  |  | 0 |  | 0 |  | 0.0576 | 2 | D | 1 |  |  |  | ROZPOCET | [6 empty] | 0
25 | K | 712400831.S | Odstránenie povlakovej krytiny na strechách šikmých nad 10° do 30° jednovrstvovej -0,00600t | m2 | 9.6 |  | 0 |  |  | znížená |  | 0 | 0 | 0 | 0.006 | 0.0576 | 16 | K | 2 |  |  |  | ROZPOCET | 0 | 0 | 0 | 0 | 0 | 2 | 0 | 16 | -1113245897
| VV |  | "zádverie vedlajšieho vstupu do kuchyne" | [14 empty] | VV | 2 | 1 | True | 0 | ROZPOCET
| VV |  | 1,6*3,0*2 |  | 9.6 | [12 empty] | VV | 2 | 2 | True | 1 | ROZPOCET
| D | 762 | Konštrukcie tesárske |  |  |  | 0 |  |  |  |  | 0 |  | 0.1815 |  | 0.1344 | 2 | D | 1 |  |  |  | ROZPOCET | [6 empty] | 0
26 | K | 762811210.S | Montáž záklopu vrchného na zraz škáry zakryté lepenkovými pásmi alebo lištami | m2 | 9.6 |  | 0 |  |  | znížená |  | 0 | 0 | 0 | 0 | 0 | 16 | K | 2 |  |  |  | ROZPOCET | 0 | 0 | 0 | 0 | 0 | 2 | 0 | 16 | -1285030908
| VV |  | "zádverie vedlajšieho vstupu do kuchyne" | [14 empty] | VV | 2 | 1 | True | 0 | ROZPOCET
| VV |  | 1,6*3,0*2 |  | 9.6 | [12 empty] | VV | 2 | 2 | True | 1 | ROZPOCET
27 | M | 605110008000.S | Dosky a fošne zo smrekovca neopracované neomietané akosť I hr. 24-32 mm, š. 60-160 mm | m3 | 0.33 |  | 0 |  |  | znížená |  | 0 | 0.55 | 0.1815 | 0 | 0 | 32 | M | 2 |  |  |  | ROZPOCET | 0 | 0 | 0 | 0 | 0 | 2 | 0 | 16 | -821677137
| VV |  | 0,305493435111468*1,08 "Prepočítané koeficientom množstva |  | 0.33 | [12 empty] | VV | 2 | 2 | True | 1 | ROZPOCET
28 | K | 762811811.S | Demontáž záklopov stropov vrchných, zapustených z hrubých dosiek hr. do 32 mm - 0,014 t | m2 | 9.6 |  | 0 |  |  | znížená |  | 0 | 0 | 0 | 0.014 | 0.1344 | 16 | K | 2 |  |  |  | ROZPOCET | 0 | 0 | 0 | 0 | 0 | 2 | 0 | 16 | -951915451
| VV |  | "zádverie vedlajšieho vstupu do kuchyne" | [14 empty] | VV | 2 | 1 | True | 0 | ROZPOCET
| VV |  | 1,6*3,0*2 |  | 9.6 | [12 empty] | VV | 2 | 2 | True | 1 | ROZPOCET
29 | K | 998762202.S | Presun hmôt pre tesárske konštrukcie v objektoch, výšky do 12 m | % |  |  | 0 |  |  | znížená |  | 0 | 0 | 0 | 0 | 0 | 16 | K | 2 |  |  |  | ROZPOCET | 0 | 0 | 0 | 0 | 0 | 2 | 0 | 16 | 476834202
| D | 764 | Konštrukcie klampiarske |  |  |  | 0 |  |  |  |  | 0 |  | 1.213 |  | 3.1857 | 2 | D | 1 |  |  |  | ROZPOCET | [6 empty] | 0
30 | K | 764211202.S | Krytiny hladké z medeného Cu plechu, vrátane úpravy krytiny pri odkvapoch, priestupoch a výčnelkoch z tabúľ 2000 x 1000 mm, hr. plechu 0,6 mm sklon do 45° | m2 | 9.6 |  | 0 |  |  | znížená |  | 0 | 0.00636 | 0.061056 | 0 | 0 | 16 | K | 2 |  |  |  | ROZPOCET | 0 | 0 | 0 | 0 | 0 | 2 | 0 | 16 | -83847658
| VV |  | "zádverie vedlajšieho vstupu do kuchyne" | [14 empty] | VV | 2 | 1 | True | 0 | ROZPOCET
| VV |  | 1,6*3,0*2 |  | 9.6 | [12 empty] | VV | 2 | 2 | True | 1 | ROZPOCET
31 | K | 764211205.S | Montáž krytiny hladkej z medeného Cu plechu, vrátane úpravy krytiny pri odkvapoch, priestupoch a výčnelkoch z tabúľ 2000 x 1000 mm sklon do 45° | m2 | 161.7 |  | 0 |  |  | znížená |  | 0 | 0.00037 | 0.059829 | 0 | 0 | 16 | K | 2 |  |  |  | ROZPOCET | 0 | 0 | 0 | 0 | 0 | 2 | 0 | 16 | -366446504
| VV |  | "exterier novonavrhované konštrukcie - ostatné výrobky" | [14 empty] | VV | 2 | 1 | True | 0 | ROZPOCET
| VV |  | "spätná montáž krytiny" | [14 empty] | VV | 2 | 1 | True | 0 | ROZPOCET
| VV |  | "V13"147*1,1 |  | 161.7 | [12 empty] | VV | 2 | 2 | True | 1 | ROZPOCET
32 | M | 196210002600.S | Plech hladký medený, hrúbka 0,60 mm | m2 | 14.71 |  | 0 |  |  | znížená |  | 0 | 0.0053 | 0.077963 | 0 | 0 | 32 | M | 2 |  |  |  | ROZPOCET | 0 | 0 | 0 | 0 | 0 | 2 | 0 | 16 | -147864356
| VV |  | "Doplnenie - pri spätnej montáži demotovanej krytiny novým plechom -10%" | [14 empty] | VV | 2 | 1 | True | 0 | ROZPOCET
| VV |  | 147,1*0,1 |  | 14.71 | [12 empty] | VV | 2 | 2 | True | 1 | ROZPOCET
33 | K | 764248221.S | Ostatné prvky kusové z medeného Cu plechu, snehové lapače tyčové, dĺžky 500 mm | m | 148 |  | 0 |  |  | znížená |  | 0 | 0.00309 | 0.45732 | 0 | 0 | 16 | K | 2 |  |  |  | ROZPOCET | 0 | 0 | 0 | 0 | 0 | 2 | 0 | 16 | 1342262994
| VV |  | (18+56)*2 |  | 148 | [12 empty] | VV | 2 | 2 | True | 1 | ROZPOCET
34 | K | 764252227.S | Žľaby z medeného Cu plechu hr. 0,6 mm, vrátane hákov, čiel, rohov a dilatácií pododkvapové polkruhové r.š. 330 mm | m | 147 |  | 0 |  |  | znížená |  | 0 | 0.00267 | 0.39249 | 0 | 0 | 16 | K | 2 |  |  |  | ROZPOCET | 0 | 0 | 0 | 0 | 0 | 2 | 0 | 16 | -1267652774
| VV |  | "exterier novonavrhované konštrukcie - ostatné výrobky" | [14 empty] | VV | 2 | 1 | True | 0 | ROZPOCET
| VV |  | "V13"147 |  | 147 | [12 empty] | VV | 2 | 2 | True | 1 | ROZPOCET
35 | K | 764259501.S | Montáž žľabov z medeného Cu plechu, pododkvapových polkuhových r.š. 200 - 400 mm | m | 6 |  | 0 |  |  | znížená |  | 0 | 0.00011 | 0.00066 | 0 | 0 | 16 | K | 2 |  |  |  | ROZPOCET | 0 | 0 | 0 | 0 | 0 | 2 | 0 | 16 | 1858961297
| VV |  | "zádverie vedlajšieho vstupu do kuchyne" | [14 empty] | VV | 2 | 1 | True | 0 | ROZPOCET
| VV |  | "novonavrhované konštrukcie - klampiarske výrobky" | [14 empty] | VV | 2 | 1 | True | 0 | ROZPOCET
| VV |  | "k8"3,0*2 |  | 6 | [12 empty] | VV | 2 | 2 | True | 1 | ROZPOCET
36 | M | 553440071600.S | Žľab polkruhový pododkvapový meď, r.š. 200 mm | m | 6.3 |  | 0 |  |  | znížená |  | 0 | 0.00094 | 0.005922 | 0 | 0 | 32 | M | 2 |  |  |  | ROZPOCET | 0 | 0 | 0 | 0 | 0 | 2 | 0 | 16 | -403802906
37 | K | 764259511.S | Montáž príslušenstva k žľabom z medeného Cu plechu, čelo k pododkvapovým polkruhovým r.š. 200 - 400 mm | ks | 4 |  | 0 |  |  | znížená |  | 0 | 2e-05 | 8e-05 | 0 | 0 | 16 | K | 2 |  |  |  | ROZPOCET | 0 | 0 | 0 | 0 | 0 | 2 | 0 | 16 | -1464985613
| VV |  | 4 |  | 4 | [12 empty] | VV | 2 | 2 | True | 1 | ROZPOCET
38 | M | 553440072700.S | Čelo lisované polkruhové meď, rozmer 330 mm | ks | 4 |  | 0 |  |  | znížená |  | 0 | 8e-05 | 0.00032 | 0 | 0 | 32 | M | 2 |  |  |  | ROZPOCET | 0 | 0 | 0 | 0 | 0 | 2 | 0 | 16 | 1881523032
39 | K | 764259541.S | Montáž príslušenstva k žľabom z medeného Cu plechu, hák k pododkvapovým polkruhovým r.š. 200 - 400 mm | ks | 208 |  | 0 |  |  | znížená |  | 0 | 0.00017 | 0.03536 | 0 | 0 | 16 | K | 2 |  |  |  | ROZPOCET | 0 | 0 | 0 | 0 | 0 | 2 | 0 | 16 | -491099420
| VV |  | 8+200 |  | 208 | [12 empty] | VV | 2 | 2 | True | 1 | ROZPOCET
40 | M | 553440073800.S | Hák s prelisom polkruhový meď, r.š. 200/380 mm, predĺžený + 50 mm | ks | 208 |  | 0 |  |  | znížená |  | 0 | 0.00033 | 0.06864 | 0 | 0 | 32 | M | 2 |  |  |  | ROZPOCET | 0 | 0 | 0 | 0 | 0 | 2 | 0 | 16 | 1245616955
41 | K | 764259581.S | Montáž príslušenstva k žľabom z medeného Cu plechu, kotlík kónický pre rúry s priemerom do D 150 mm | ks | 8 |  | 0 |  |  | znížená |  | 0 | 4e-05 | 0.00032 | 0 | 0 | 16 | K | 2 |  |  |  | ROZPOCET | 0 | 0 | 0 | 0 | 0 | 2 | 0 | 16 | -393616108
42 | M | 553440077900 | Kotlík lisovaný meď MKL 40/150, rozmer 400/150 mm zváraný, KJG | ks | 8 |  | 0 |  |  | znížená |  | 0 | 0.00069 | 0.00552 | 0 | 0 | 32 | M | 2 |  |  |  | ROZPOCET | 0 | 0 | 0 | 0 | 0 | 2 | 0 | 16 | -1323597374
43 | K | 764259586.S1 | Montáž príslušenstva k žľabom z medeného Cu plechu, kotlík zberný pre rúry s priemerom do D 120 mm | ks | 1 |  | 0 |  |  | znížená |  | 0 | 0.00013 | 0.00013 | 0 | 0 | 16 | K | 2 |  |  |  | ROZPOCET | 0 | 0 | 0 | 0 | 0 | 2 | 0 | 16 | 1146875857
| VV |  | "novonavrhované konštrukcie - klampiarske výrobky" | [14 empty] | VV | 2 | 1 | True | 0 | ROZPOCET
| VV |  | "K7"1 |  | 1 | [12 empty] | VV | 2 | 2 | True | 1 | ROZPOCET
44 | M | 553440078200.S1 | Kotlík zberný meď, rozmer 120 mm | ks | 1 |  | 0 |  |  | znížená |  | 0 | 0.0018 | 0.0018 | 0 | 0 | 32 | M | 2 |  |  |  | ROZPOCET | 0 | 0 | 0 | 0 | 0 | 2 | 0 | 16 | -292143280
| VV |  | 1 |  | 1 | [12 empty] | VV | 2 | 2 | True | 1 | ROZPOCET
45 | K | 764311822.1 | Demontáž krytiny hladkej strešnej z tabúľ 2000 x 1000 mm, v ploche jednotlivo so sklonom do 30° 0,00732t | m2 | 9.6 |  | 0 |  |  | znížená |  | 0 | 0 | 0 | 0.00732 | 0.070272 | 64 | K | 2 |  |  |  | ROZPOCET | 0 | 0 | 0 | 0 | 0 | 2 | 0 | 64 | 2049011410
| VV |  | "zádverie vedlajšieho vstupu do kuchyne" | [14 empty] | VV | 2 | 1 | True | 0 | ROZPOCET
| VV |  | 1,6*3,0*2 |  | 9.6 | [12 empty] | VV | 2 | 2 | True | 1 | ROZPOCET
46 | K | 764311823.1 | Demontáž krytiny hladkej strešnej z tabúľ 2000 x 1000 mm, v ploche jednotlivo so sklonom do 30° 0,00732t | m2 | 294 |  | 0 |  |  | znížená |  | 0 | 0 | 0 | 0.00732 | 2.1521 | 16 | K | 2 |  |  |  | ROZPOCET | 0 | 0 | 0 | 0 | 0 | 2 | 0 | 16 | -1973341367
| VV |  | "exterier novonavrhované konštrukcie - ostatné výrobky" | [14 empty] | VV | 2 | 1 | True | 0 | ROZPOCET
| VV |  | "V13"147+147 |  | 294 | [12 empty] | VV | 2 | 2 | True | 0 | ROZPOCET
| VV |  | Súčet |  | 294 | [12 empty] | VV | 2 | 4 | True | 1 | ROZPOCET
47 | K | 764311891.S | Demontáž krytiny hladkej strešnej Príplatok za sklon nad 30° do 45° | m2 | 294 |  | 0 |  |  | znížená |  | 0 | 0 | 0 | 0 | 0 | 16 | K | 2 |  |  |  | ROZPOCET | 0 | 0 | 0 | 0 | 0 | 2 | 0 | 16 | -1233355802
48 | K | 764341831.S | Demontáž ostatných prvkov kusových lemovanie rúr, konzol a držiakov na vlnitej, hladkej alebo drážkovej krytine, so sklonom do 30° s priemerom nad 100 do 250 mm 0,00305t | ks | 148 |  | 0 |  |  | znížená |  | 0 | 0 | 0 | 0.00305 | 0.4514 | 16 | K | 2 |  |  |  | ROZPOCET | 0 | 0 | 0 | 0 | 0 | 2 | 0 | 16 | -2020787677
49 | K | 764351836.S | Demontáž žľabov hákov, so sklonom do 30° 0,00009t | ks | 200 |  | 0 |  |  | znížená |  | 0 | 0 | 0 | 9e-05 | 0.018 | 16 | K | 2 |  |  |  | ROZPOCET | 0 | 0 | 0 | 0 | 0 | 2 | 0 | 16 | -1418800089
| VV |  | "exterier novonavrhované konštrukcie - ostatné výrobky" | [14 empty] | VV | 2 | 1 | True | 0 | ROZPOCET
| VV |  | "V13"200 |  | 200 | [12 empty] | VV | 2 | 2 | True | 1 | ROZPOCET
50 | K | 764351891.S | Demontáž žľabov Príplatok za sklon nad 30° do 45° | m | 147 |  | 0 |  |  | znížená |  | 0 | 0 | 0 | 0 | 0 | 16 | K | 2 |  |  |  | ROZPOCET | 0 | 0 | 0 | 0 | 0 | 2 | 0 | 16 | -678954947
| VV |  | "exterier novonavrhované konštrukcie - ostatné výrobky" | [14 empty] | VV | 2 | 1 | True | 0 | ROZPOCET
| VV |  | "V13"147 |  | 147 | [12 empty] | VV | 2 | 2 | True | 1 | ROZPOCET
51 | K | 764352810.S | Demontáž žľabov pododkvapových polkruhových, rovných alebo oblúkových, so sklonom do 30° rš 330 mm 0,00330t | m | 147 |  | 0 |  |  | znížená |  | 0 | 0 | 0 | 0.0033 | 0.4851 | 16 | K | 2 |  |  |  | ROZPOCET | 0 | 0 | 0 | 0 | 0 | 2 | 0 | 16 | 1896440032
| VV |  | "exterier novonavrhované konštrukcie - ostatné výrobky" | [14 empty] | VV | 2 | 1 | True | 0 | ROZPOCET
| VV |  | "V13"147,0 |  | 147 | [12 empty] | VV | 2 | 2 | True | 1 | ROZPOCET
52 | K | 764359810.S | Demontáž žľabov kotlíka kónického, so sklonom do 30° 0,00110t | ks | 8 |  | 0 |  |  | znížená |  | 0 | 0 | 0 | 0.0011 | 0.0088 | 16 | K | 2 |  |  |  | ROZPOCET | 0 | 0 | 0 | 0 | 0 | 2 | 0 | 16 | -326910628
| VV |  | "exterier novonavrhované konštrukcie - ostatné výrobky" | [14 empty] | VV | 2 | 1 | True | 0 | ROZPOCET
| VV |  | "V13"8 |  | 8 | [12 empty] | VV | 2 | 2 | True | 1 | ROZPOCET
53 | K | 764459131.7 | Montáž zvodových rúr z medeného Cu plechu, kruhovej, priemeru D 60 – 150 mm | m | 11.75 |  | 0 |  |  | znížená |  | 0 | 9e-05 | 0.0010575 | 0 | 0 | 16 | K | 2 |  |  |  | ROZPOCET | 0 | 0 | 0 | 0 | 0 | 2 | 0 | 16 | 1227819057
| VV |  | "novonavrhované konštrukcie - klampiarske výrobky" | [14 empty] | VV | 2 | 1 | True | 0 | ROZPOCET
| VV |  | "K7"11,75 |  | 11.75 | [12 empty] | VV | 2 | 2 | True | 1 | ROZPOCET
54 | M | 553440073300.S | Rúra zvodová meď, priemer 150 mm | m | 12.925 |  | 0 |  |  | znížená |  | 0 | 0.00232 | 0.029986 | 0 | 0 | 32 | M | 2 |  |  |  | ROZPOCET | 0 | 0 | 0 | 0 | 0 | 2 | 0 | 16 | -1207624764
55 | K | 764459131.S | Montáž zvodových rúr z medeného Cu plechu, kruhovej, priemeru D 60 – 150 mm | m | 6.4 |  | 0 |  |  | znížená |  | 0 | 9e-05 | 0.000576 | 0 | 0 | 16 | K | 2 |  |  |  | ROZPOCET | 0 | 0 | 0 | 0 | 0 | 2 | 0 | 16 | 410548852
| VV |  | "zádverie vedlajšieho vstupu do kuchyne" | [14 empty] | VV | 2 | 1 | True | 0 | ROZPOCET
| VV |  | "novonavrhované konštrukcie - klampiarske výrobky" | [14 empty] | VV | 2 | 1 | True | 0 | ROZPOCET
| VV |  | 2*3,2 |  | 6.4 | [12 empty] | VV | 2 | 2 | True | 1 | ROZPOCET
56 | M | 553440072900 | Rúra zvodová MZR 60 meď, menovitá svetlosť 60 mm dĺ. 2000 mm, KJG | m | 7.04 |  | 0 |  |  | znížená |  | 0 | 0.00094 | 0.0066176 | 0 | 0 | 32 | M | 2 |  |  |  | ROZPOCET | 0 | 0 | 0 | 0 | 0 | 2 | 0 | 16 | 487857974
57 | K | 764459134.S | Montáž zvodových rúr z medeného Cu plechu, kruhových kolien, priemeru D 60 – 150 mm | ks | 2 |  | 0 |  |  | znížená |  | 0 | 9e-05 | 0.00018 | 0 | 0 | 16 | K | 2 |  |  |  | ROZPOCET | 0 | 0 | 0 | 0 | 0 | 2 | 0 | 16 | 1510713481
| VV |  | "novonavrhované konštrukcie - klampiarske výrobky" | [14 empty] | VV | 2 | 1 | True | 0 | ROZPOCET
| VV |  | "K7"2 |  | 2 | [12 empty] | VV | 2 | 2 | True | 1 | ROZPOCET
58 | M | 553440076600.S | Koleno lisované meď 72°, priemer 150 mm | ks | 2 |  | 0 |  |  | znížená |  | 0 | 0.00081 | 0.00162 | 0 | 0 | 32 | M | 2 |  |  |  | ROZPOCET | 0 | 0 | 0 | 0 | 0 | 2 | 0 | 16 | -634473925
59 | K | 764459134.S | Montáž zvodových rúr z medeného Cu plechu, kruhových kolien, priemeru D 60 – 150 mm | ks | 2 |  | 0 |  |  | znížená |  | 0 | 9e-05 | 0.00018 | 0 | 0 | 16 | K | 2 |  |  |  | ROZPOCET | 0 | 0 | 0 | 0 | 0 | 2 | 0 | 16 | -677057786
| VV |  | "zádverie vedlajšieho vstupu do kuchyne" | [14 empty] | VV | 2 | 1 | True | 0 | ROZPOCET
| VV |  | "novonavrhované konštrukcie - klampiarske výrobky" | [14 empty] | VV | 2 | 1 | True | 0 | ROZPOCET
| VV |  | "K8"2 |  | 2 | [12 empty] | VV | 2 | 2 | True | 1 | ROZPOCET
60 | M | 553440075900.S | Koleno lisované meď 72°, priemer 60 mm | ks | 2 |  | 0 |  |  | znížená |  | 0 | 0.00018 | 0.00036 | 0 | 0 | 32 | M | 2 |  |  |  | ROZPOCET | 0 | 0 | 0 | 0 | 0 | 2 | 0 | 16 | -682716770
61 | K | 764459141.S1 | Montáž zvodových rúr z medeného Cu plechu, objímky pre kruhové zvody zatĺkacie, priemeru D 60 – 150 mm | ks | 4 |  | 0 |  |  | znížená |  | 0 | 0 | 0 | 0 | 0 | 16 | K | 2 |  |  |  | ROZPOCET | 0 | 0 | 0 | 0 | 0 | 2 | 0 | 16 | 1705802841
| VV |  | "zádverie vedlajšieho vstupu do kuchyne" | [14 empty] | VV | 2 | 1 | True | 0 | ROZPOCET
| VV |  | "novonavrhované konštrukcie - klampiarske výrobky" | [14 empty] | VV | 2 | 1 | True | 0 | ROZPOCET
| VV |  | "K7"4 |  | 4 | [12 empty] | VV | 2 | 2 | True | 1 | ROZPOCET
62 | M | 553440078700 | Objímka lisovaná meď MOD 150 - hrot 200 mm, priemer 150 mm, KJG | ks | 4 |  | 0 |  |  | znížená |  | 0 | 0.00032 | 0.00128 | 0 | 0 | 32 | M | 2 |  |  |  | ROZPOCET | 0 | 0 | 0 | 0 | 0 | 2 | 0 | 16 | 1174179725
63 | K | 764459142.S1 | Montáž zvodových rúr z medeného Cu plechu, objímky pre kruhové zvody skrutkovacie, priemeru D 60 – 150 mm | ks | 6 |  | 0 |  |  | znížená |  | 0 | 0 | 0 | 0 | 0 | 16 | K | 2 |  |  |  | ROZPOCET | 0 | 0 | 0 | 0 | 0 | 2 | 0 | 16 | 176049529
| VV |  | "K8"6 |  | 6 | [12 empty] | VV | 2 | 2 | True | 1 | ROZPOCET
64 | M | 553440078800.S1 | Objímka lisovaná meď, šrobovací hrot, priemer 80 mm | ks | 6 |  | 0 |  |  | znížená |  | 0 | 0.00025 | 0.0015 | 0 | 0 | 32 | M | 2 |  |  |  | ROZPOCET | 0 | 0 | 0 | 0 | 0 | 2 | 0 | 16 | 1786678314
65 | K | 765901322.S | Strešné fólie paropriepustné na plné debnenie plošná hmotnosť 150 g/m2 | m2 | 9.6 |  | 0 |  |  | znížená |  | 0 | 0.00023 | 0.002208 | 0 | 0 | 16 | K | 2 |  |  |  | ROZPOCET | 0 | 0 | 0 | 0 | 0 | 2 | 0 | 16 | -1190142309
| VV |  | "zádverie vedlajšieho vstupu do kuchyne" | [14 empty] | VV | 2 | 1 | True | 0 | ROZPOCET
| VV |  | 1,6*3,0*2 |  | 9.6 | [12 empty] | VV | 2 | 2 | True | 1 | ROZPOCET
66 | K | 998764202.S | Presun hmôt pre klampiarske konštrukcie v objektoch výšky nad 6 do 12 m | % |  |  | 0 |  |  | znížená |  | 0 | 0 | 0 | 0 | 0 | 16 | K | 2 |  |  |  | ROZPOCET | 0 | 0 | 0 | 0 | 0 | 2 | 0 | 16 | -2134051639
| D | 767 | Konštrukcie doplnkové kovové |  |  |  | 0 |  |  |  |  | 0 |  | 0 |  | 0 | 2 | D | 1 |  |  |  | ROZPOCET | [6 empty] | 0
67 | K | 767995200.S1 | Výroba a osadenie atypického výrobku - Krycie dvere elektrorozvádzača so skrytým zámkom 800 x 1500 vo farbe exteriérovej omietky ozn Z14 | kg | 35 |  | 0 |  |  | znížená |  | 0 | 0 | 0 | 0 | 0 | 16 | K | 2 |  |  |  | ROZPOCET | 0 | 0 | 0 | 0 | 0 | 2 | 0 | 16 | 1669659059
| VV |  | "anglické dvorce" | [14 empty] | VV | 2 | 1 | True | 0 | ROZPOCET
| VV |  | "novonavrhované konštrukcie" | [14 empty] | VV | 2 | 1 | True | 0 | ROZPOCET
| VV |  | "Z14"35 |  | 35 | [12 empty] | VV | 2 | 2 | True | 1 | ROZPOCET
| D | 772 | Podlahy z prírodného a konglomerovaného kameňa |  |  |  | 0 |  |  |  |  | 0 |  | 0.2225 |  | 0 | 2 | D | 1 |  |  |  | ROZPOCET | [6 empty] | 0
68 | K | 772506240.S | Kladenie dlažby z kameňa zvláštne zo zlomkov dosiek, ktorých tvar sa upravuje na mieste ručným opracovaním strán, hr. do 30 mm | m2 | 2 |  | 0 |  |  | znížená |  | 0 | 0.11125 | 0.2225 | 0 | 0 | 16 | K | 2 |  |  |  | ROZPOCET | 0 | 0 | 0 | 0 | 0 | 2 | 0 | 16 | 678492312
| VV |  | "exterier" | [14 empty] | VV | 2 | 1 | True | 0 | ROZPOCET
| VV |  | "zádverie vedlajšieho vstupu do kuchyne" | [14 empty] | VV | 2 | 1 | True | 0 | ROZPOCET
| VV |  | 2,0 |  | 2 | [12 empty] | VV | 2 | 2 | True | 1 | ROZPOCET
69 | K | 998772202.S | Presun hmôt pre kamenné dlažby v objektoch výšky nad 6 do 12 m | % |  |  | 0 |  |  | znížená |  | 0 | 0 | 0 | 0 | 0 | 16 | K | 2 |  |  |  | ROZPOCET | 0 | 0 | 0 | 0 | 0 | 2 | 0 | 16 | 1025030278
| D | 783 | Nátery |  |  |  | 0 |  |  |  |  | 0 |  | 0.0028608 |  | 0 | 2 | D | 1 |  |  |  | ROZPOCET | [6 empty] | 0
70 | K | 783782404.S | Nátery tesárskych konštrukcií povrchovou impregnáciou proti drevokaznému hmyzu, hubám a plesniam jednonásobný | m2 | 21.6 |  | 0 |  |  | znížená |  | 0 | 2e-05 | 0.000432 | 0 | 0 | 16 | K | 2 |  |  |  | ROZPOCET | 0 | 0 | 0 | 0 | 0 | 2 | 0 | 16 | 1515632356
| VV |  | "zádverie vedlajšieho vstupu do kuchyne" | [14 empty] | VV | 2 | 1 | True | 0 | ROZPOCET
| VV |  | "záklop" | [14 empty] | VV | 2 | 1 | True | 0 | ROZPOCET
| VV |  | 10,0*2+(1,6*0,025*2)*10*2 |  | 21.6 | [12 empty] | VV | 2 | 2 | True | 1 | ROZPOCET
71 | K | 783782431.S | Nátery tesárskych konštrukcií zabudovaných, preventívna impregnácia proti drevokaznému hmyzu a hubám, aplikovaná striekaním | m2 | 10.12 |  | 0 |  |  | znížená |  | 0 | 0.00024 | 0.0024288 | 0 | 0 | 16 | K | 2 |  |  |  | ROZPOCET | 0 | 0 | 0 | 0 | 0 | 2 | 0 | 16 | 693617410
| VV |  | "zádverie vedlajšieho vstupu do kuchyne" | [14 empty] | VV | 2 | 1 | True | 0 | ROZPOCET
| VV |  | "jestvujúci krov" | [14 empty] | VV | 2 | 1 | True | 0 | ROZPOCET
| VV |  | 1,6*(0,080+0,180)*2*2*5 |  | 8.32 | [12 empty] | VV | 2 | 2 | True | 0 | ROZPOCET
| VV |  | 3,0*(0,150+0,150)*2 |  | 1.8 | [12 empty] | VV | 2 | 2 | True | 0 | ROZPOCET
| VV |  | Súčet |  | 10.12 | [12 empty] | VV | 2 | 4 | True | 1 | ROZPOCET

## 20230106 - Kaštieľ-Reštau...
{0b7638bf-d055-4359-a1f8-31a9646ed82d}
0
| KRYCÍ LIST ROZPOČTU | [7 empty] | v --- nižšie sa nachádzajú doplnkové a pomocné údaje k zostavám --- v | [8 empty] | False
Stavba:
Obnova areálu a kaštieľa Dolná Krupá
Objekt:
20230106 - Kaštieľ-Reštaurátorské práce-interiér
| JKSO: |  |  |  |  | KS:
| Miesto: |  | Kaštieľ Dolná Krupá |  |  | Dátum: | 30. 1. 2023
| Objednávateľ: |  |  |  |  | IČO:
|  | SNM, Vajanského nábrežie 2, 810 06 Bratislava |  |  |  | IČ DPH:
| Zhotoviteľ: |  |  |  |  | IČO: | Vyplň údaj
|  | Vyplň údaj |  |  |  | IČ DPH: | Vyplň údaj
| Projektant: |  |  |  |  | IČO:
|  | Ing.Vladimír Kobliška |  |  |  | IČ DPH:
| Spracovateľ: |  |  |  |  | IČO:
|  | Ing.Vladimír Kobliška |  |  |  | IČ DPH:
Poznámka:
| Cena bez DPH | [5 empty] | 0
|  |  | Základ dane |  |  | Sadzba dane | Výška dane
| DPH | základná | 0 |  |  | 20% | 0
|  | znížená | 0 |  |  | 20% | 0
|  | zákl. prenesená | 0 |  |  | 20% | 0
|  | zníž. prenesená | 0 |  |  | 20% | 0
|  | nulová | 0 |  |  | 0% | 0
| Cena s DPH |  |  | v | EUR |  | 0
| Projektant |  |  | Spracovateľ
| Dátum a podpis: |  | Pečiatka | Dátum a podpis: |  |  | Pečiatka
| Objednávateľ |  |  | Zhotoviteľ
| Dátum a podpis: |  | Pečiatka | Dátum a podpis: |  |  | Pečiatka
REKAPITULÁCIA ROZPOČTU
Stavba:
Obnova areálu a kaštieľa Dolná Krupá
Objekt:
20230106 - Kaštieľ-Reštaurátorské práce-interiér
Miesto: |  |  | Kaštieľ Dolná Krupá |  |  | Dátum: | 30. 1. 2023
Objednávateľ: |  |  | SNM, Vajanského nábrežie 2, 810 06 Bratislava |  |  | Projektant: | Ing.Vladimír Kobliška
Zhotoviteľ: |  |  | Vyplň údaj |  |  | Spracovateľ: | Ing.Vladimír Kobliška
Kód dielu - Popis | [6 empty] | Cena celkom [EUR]
Náklady z rozpočtu | [6 empty] | 0 | [11 empty] | -1
| D1 - Interiér-reštaurátorské práce | [5 empty] | 0
| D3 - Reštaurátorske práce-prízemie m.č.104 (freskovej miestnosti strop + steny) | [5 empty] | 0
| D4 - Reštaurovanie zvislých stien m.č.107-prízemie | [5 empty] | 0
| D5 - Reštaurovanie kaplnky | [5 empty] | 0
| D8 - Reštaurovanie zvislých stien m.č.101-prízemie | [5 empty] | 0
| D13 - Torzo kozubu m. č. 003 | [5 empty] | 0
| D2 - Reštaurátorske práce-suterén m.č.001, 002, 003, 004, 005 | [5 empty] | 0
ROZPOČET
Stavba:
Obnova areálu a kaštieľa Dolná Krupá
Objekt:
20230106 - Kaštieľ-Reštaurátorské práce-interiér
Miesto: |  |  | Kaštieľ Dolná Krupá |  |  | Dátum: | 30. 1. 2023
Objednávateľ: |  |  | SNM, Vajanského nábrežie 2, 810 06 Bratislava |  |  | Projektant: | Ing.Vladimír Kobliška
Zhotoviteľ: |  |  | Vyplň údaj |  |  | Spracovateľ: | Ing.Vladimír Kobliška
PČ | Typ | Kód | Popis | MJ | Množstvo | J.cena [EUR] | Cena celkom [EUR] | Cenová sústava |  | DPH | J. Nh [h] | Nh celkom [h] | J. hmotnosť [t] | Hmotnosť celkom [t] | J. suť [t] | Suť Celkom [t]
Náklady z rozpočtu | [6 empty] | 0 |  |  |  |  | 0 |  | 0 |  | 0 |  | D | -1 | [10 empty] | 0
| D | D1 | Interiér-reštaurátorské práce |  |  |  | 0 |  |  |  |  | 0 |  | 0 |  | 0 | 1 | D | 0 |  |  |  | ROZPOCET | [6 empty] | 0
| D | D3 | Reštaurátorske práce-prízemie m.č.104 (freskovej miestnosti strop + steny) |  |  |  | 0 |  |  |  |  | 0 |  | 0 |  | 0 | 1 | D | 1 |  |  |  | ROZPOCET | [6 empty] | 0
1 | K | Pol54 | Tmelenie úbytkov originálnej omietkovej hmoty | m2 | 84.01 |  | 0 |  |  | znížená |  | 0 | 0 | 0 | 0 | 0 | 4 | K | 2 |  |  |  | ROZPOCET | 0 | 0 | 0 | 0 | 0 | 2 | 0 | 4 | -1131724533
2 | K | Pol55 | Estetické farebné scelenie-retuš | m2 | 167.64 |  | 0 |  |  | znížená |  | 0 | 0 | 0 | 0 | 0 | 4 | K | 2 |  |  |  | ROZPOCET | 0 | 0 | 0 | 0 | 0 | 2 | 0 | 4 | -1307856611
3 | K | Pol55a | Estetické farebné scelenie-retuš | m2 | 84.01 |  | 0 |  |  | znížená |  | 0 | 0 | 0 | 0 | 0 | 4 | K | 2 |  |  |  | ROZPOCET | 0 | 0 | 0 | 0 | 0 | 2 | 0 | 4 | -1315802141
4 | K | Pol56 | Odstrán.sekundár.zásahov z originálnej maľby zo záveru 18.storočia | m2 | 167.64 |  | 0 |  |  | znížená |  | 0 | 0 | 0 | 0 | 0 | 4 | K | 2 |  |  |  | ROZPOCET | 0 | 0 | 0 | 0 | 0 | 2 | 0 | 4 | 443809419
5 | K | Pol57 | Odstrán.tmelov zo 70,-tych rokov 20.storočia | m2 | 167.64 |  | 0 |  |  | znížená |  | 0 | 0 | 0 | 0 | 0 | 4 | K | 2 |  |  |  | ROZPOCET | 0 | 0 | 0 | 0 | 0 | 2 | 0 | 4 | -813242041
6 | K | Pol58 | Upevňovanie omietkových vrstiev oddelených od podkladu injektážou aplikovaním vápennej pasty | m2 | 167.64 |  | 0 |  |  | znížená |  | 0 | 0 | 0 | 0 | 0 | 4 | K | 2 |  |  |  | ROZPOCET | 0 | 0 | 0 | 0 | 0 | 2 | 0 | 4 | -1382466009
7 | K | Pol59 | Konsolidácia povrchu originálnej vrstvy maľby,použitie | m2 | 167.64 |  | 0 |  |  | znížená |  | 0 | 0 | 0 | 0 | 0 | 4 | K | 2 |  |  |  | ROZPOCET | 0 | 0 | 0 | 0 | 0 | 2 | 0 | 4 | -1880301265
8 | K | Pol60 | Tmelenie úbytkov originálnej omietkovej hmoty | m2 | 167.64 |  | 0 |  |  | znížená |  | 0 | 0 | 0 | 0 | 0 | 4 | K | 2 |  |  |  | ROZPOCET | 0 | 0 | 0 | 0 | 0 | 2 | 0 | 4 | -1202121204
| D | D4 | Reštaurovanie zvislých stien m.č.107-prízemie |  |  |  | 0 |  |  |  |  | 0 |  | 0 |  | 0 | 1 | D | 1 |  |  |  | ROZPOCET | [6 empty] | 0
9 | K | Pol61 | Rekonstr.farebnej výzdoby miestností z rokov 1821-1822 | ks | 1 |  | 0 |  |  | znížená |  | 0 | 0 | 0 | 0 | 0 | 4 | K | 2 |  |  |  | ROZPOCET | 0 | 0 | 0 | 0 | 0 | 2 | 0 | 4 | 1061628272
| D | D5 | Reštaurovanie kaplnky |  |  |  | 0 |  |  |  |  | 0 |  | 0 |  | 0 | 1 | D | 1 |  |  |  | ROZPOCET | [6 empty] | 0
10 | K | Pol62 | Celoplošné nahodenie novej jadrovej a vrchnej vápennej omietky | m2 | 157 |  | 0 |  |  | znížená |  | 0 | 0 | 0 | 0 | 0 | 4 | K | 2 |  |  |  | ROZPOCET | 0 | 0 | 0 | 0 | 0 | 2 | 0 | 4 | 71722242
11 | K | Pol63 | Farebná rekonštrukcia povrchu novej omietky náterom a tupovaním | m2 | 157 |  | 0 |  |  | znížená |  | 0 | 0 | 0 | 0 | 0 | 4 | K | 2 |  |  |  | ROZPOCET | 0 | 0 | 0 | 0 | 0 | 2 | 0 | 4 | 2083306873
| D | D8 | Reštaurovanie zvislých stien m.č.101-prízemie |  |  |  | 0 |  |  |  |  | 0 |  | 0 |  | 0 | 1 | D | 1 |  |  |  | ROZPOCET | [6 empty] | 0
12 | K | Pol68 | Maľovanie | ks | 1 |  | 0 |  |  | znížená |  | 0 | 0 | 0 | 0 | 0 | 4 | K | 2 |  |  |  | ROZPOCET | 0 | 0 | 0 | 0 | 0 | 2 | 0 | 4 | -922618405
| D | D13 | Torzo kozubu m. č. 003 |  |  |  | 0 |  |  |  |  | 0 |  | 0 |  | 0 | 1 | D | 0 |  |  |  | ROZPOCET | [6 empty] | 0
13 | K | Pol315 | Rekonštrukčná revitalizácia torza kozubu | kpl | 1 |  | 0 |  |  | znížená |  | 0 | 0 | 0 | 0 | 0 | 4 | K | 1 |  |  |  | ROZPOCET | 0 | 0 | 0 | 0 | 0 | 2 | 0 | 4 | 560887617
| D | D2 | Reštaurátorske práce-suterén m.č.001, 002, 003, 004, 005 |  |  |  | 0 |  |  |  |  | 0 |  | 0 |  | 0 | 4 | D | 0 |  |  |  | ROZPOCET | [6 empty] | 0
14 | K | Pol261 | Tmelenie úbytkov originálnej omietkovej hmoty | m2 | 84.68 |  | 0 |  |  | znížená |  | 0 | 0 | 0 | 0 | 0 | 4 | K | 1 |  |  |  | ROZPOCET | 0 | 0 | 0 | 0 | 0 | 2 | 0 | 4 | -446801605
| VV |  | 63,2+21,48 |  | 84.68 | [12 empty] | VV | 1 | 2 | True | 0 | ROZPOCET
| VV |  | Súčet |  | 84.68 | [12 empty] | VV | 1 | 4 | True | 1 | ROZPOCET
15 | K | Pol44 | Estetické farebné scelenie-retuš | m2 | 84.68 |  | 0 |  |  | znížená |  | 0 | 0 | 0 | 0 | 0 | 4 | K | 1 |  |  |  | ROZPOCET | 0 | 0 | 0 | 0 | 0 | 2 | 0 | 4 | -680177090
| VV |  | 63,2+21,48 |  | 84.68 | [12 empty] | VV | 1 | 2 | True | 0 | ROZPOCET
| VV |  | Súčet |  | 84.68 | [12 empty] | VV | 1 | 4 | True | 1 | ROZPOCET
16 | K | Pol49 | Odstrán.sekundár.zásahov z klasicistickej maľby z rokov 1821-1822 | m2 | 27.58 |  | 0 |  |  | znížená |  | 0 | 0 | 0 | 0 | 0 | 4 | K | 1 |  |  |  | ROZPOCET | 0 | 0 | 0 | 0 | 0 | 2 | 0 | 4 | -1132442060
17 | K | Pol50 | Upevňovanie vrstiev oddelených od podkladu injektážou aplikovaním vápennej pasty | m2 | 27.58 |  | 0 |  |  | znížená |  | 0 | 0 | 0 | 0 | 0 | 4 | K | 1 |  |  |  | ROZPOCET | 0 | 0 | 0 | 0 | 0 | 2 | 0 | 4 | -842714349
18 | K | Pol51 | Konsolidácia povrchu originálnej vrstvy maľby,použitie | m2 | 27.58 |  | 0 |  |  | znížená |  | 0 | 0 | 0 | 0 | 0 | 4 | K | 1 |  |  |  | ROZPOCET | 0 | 0 | 0 | 0 | 0 | 2 | 0 | 4 | -1343420997
19 | K | Pol52 | Tmelenie úbytkov originálnej omietkovej hmoty | m2 | 27.58 |  | 0 |  |  | znížená |  | 0 | 0 | 0 | 0 | 0 | 4 | K | 1 |  |  |  | ROZPOCET | 0 | 0 | 0 | 0 | 0 | 2 | 0 | 4 | -801832982
20 | K | Pol53 | Estetické farebné scelenie-biely náter | m2 | 195.51 |  | 0 |  |  | znížená |  | 0 | 0 | 0 | 0 | 0 | 4 | K | 1 |  |  |  | ROZPOCET | 0 | 0 | 0 | 0 | 0 | 2 | 0 | 4 | -1358907925

## 20230108 - Kaštieľ-ELI-si...
{582eb96e-df97-4f86-96bb-181b30ae562b}
0
| KRYCÍ LIST ROZPOČTU | [7 empty] | v --- nižšie sa nachádzajú doplnkové a pomocné údaje k zostavám --- v | [8 empty] | False
Stavba:
Obnova areálu a kaštieľa Dolná Krupá
Objekt:
20230108 - Kaštieľ-ELI-silnoprúd
| JKSO: |  |  |  |  | KS:
| Miesto: |  | Kaštieľ Dolná Krupá |  |  | Dátum: | 30. 1. 2023
| Objednávateľ: |  |  |  |  | IČO:
|  | SNM, Vajanského nábrežie 2, 810 06 Bratislava |  |  |  | IČ DPH:
| Zhotoviteľ: |  |  |  |  | IČO: | Vyplň údaj
|  | Vyplň údaj |  |  |  | IČ DPH: | Vyplň údaj
| Projektant: |  |  |  |  | IČO:
|  | Ing.Vladimír Kobliška |  |  |  | IČ DPH:
| Spracovateľ: |  |  |  |  | IČO:
|  | Ing.Vladimír Kobliška |  |  |  | IČ DPH:
Poznámka:
| Cena bez DPH | [5 empty] | 0
|  |  | Základ dane |  |  | Sadzba dane | Výška dane
| DPH | základná | 0 |  |  | 20% | 0
|  | znížená | 0 |  |  | 20% | 0
|  | zákl. prenesená | 0 |  |  | 20% | 0
|  | zníž. prenesená | 0 |  |  | 20% | 0
|  | nulová | 0 |  |  | 0% | 0
| Cena s DPH |  |  | v | EUR |  | 0
| Projektant |  |  | Spracovateľ
| Dátum a podpis: |  | Pečiatka | Dátum a podpis: |  |  | Pečiatka
| Objednávateľ |  |  | Zhotoviteľ
| Dátum a podpis: |  | Pečiatka | Dátum a podpis: |  |  | Pečiatka
REKAPITULÁCIA ROZPOČTU
Stavba:
Obnova areálu a kaštieľa Dolná Krupá
Objekt:
20230108 - Kaštieľ-ELI-silnoprúd
Miesto: |  |  | Kaštieľ Dolná Krupá |  |  | Dátum: | 30. 1. 2023
Objednávateľ: |  |  | SNM, Vajanského nábrežie 2, 810 06 Bratislava |  |  | Projektant: | Ing.Vladimír Kobliška
Zhotoviteľ: |  |  | Vyplň údaj |  |  | Spracovateľ: | Ing.Vladimír Kobliška
Kód dielu - Popis | [6 empty] | Cena celkom [EUR]
Náklady z rozpočtu | [6 empty] | 0 | [11 empty] | -1
| D1 - Zásuvkové skrine 400/230V | [5 empty] | 0
| D2 - Príprava kabeláže do podkrovia | [5 empty] | 0
| PSV - Práce a dodávky PSV | [5 empty] | 0
| 791 - Zariadenia veľkokuchýň | [5 empty] | 0
| M - Práce a dodávky M | [5 empty] | 0
| 21-M - Elektromontáže | [5 empty] | 0
ROZPOČET
Stavba:
Obnova areálu a kaštieľa Dolná Krupá
Objekt:
20230108 - Kaštieľ-ELI-silnoprúd
Miesto: |  |  | Kaštieľ Dolná Krupá |  |  | Dátum: | 30. 1. 2023
Objednávateľ: |  |  | SNM, Vajanského nábrežie 2, 810 06 Bratislava |  |  | Projektant: | Ing.Vladimír Kobliška
Zhotoviteľ: |  |  | Vyplň údaj |  |  | Spracovateľ: | Ing.Vladimír Kobliška
PČ | Typ | Kód | Popis | MJ | Množstvo | J.cena [EUR] | Cena celkom [EUR] | Cenová sústava |  | DPH | J. Nh [h] | Nh celkom [h] | J. hmotnosť [t] | Hmotnosť celkom [t] | J. suť [t] | Suť Celkom [t]
Náklady z rozpočtu | [6 empty] | 0 |  |  |  |  | 0 |  | 0 |  | 0 |  | D | -1 | [7 empty] | 0
| D | D1 | Zásuvkové skrine 400/230V |  |  |  | 0 |  |  |  |  | 0 |  | 0 |  | 0 | 1 | D | 0 | ROZPOCET | [6 empty] | 0
1 | K | Pol1 | Zásuvková rovodnica ROS 11/FI-01 EM, IP 54, vr. istenia - 400V 32A – 1x, 400V 16A – 1x, 250V 16A – 1x | ks | 2 |  | 0 |  |  | znížená |  | 0 | 0 | 0 | 0 | 0 | 4 | K | 1 | ROZPOCET | 0 | 0 | 0 | 0 | 0 | 2 | 0 | 4 | 2
2 | K | Pol2 | Rozvodná skriňa plastová 500x400x175 na zabudovanie rozvodnej skrine ROS zo strany hlavného vstupu do kaštieľa (vzhľad odsúhlasiť so zastupcom investora) | ks | 1 |  | 0 |  |  | znížená |  | 0 | 0 | 0 | 0 | 0 | 4 | K | 1 | ROZPOCET | 0 | 0 | 0 | 0 | 0 | 2 | 0 | 4 | 4
3 | K | Pol3 | Kábel CXKE-R-J 5x6 | m | 75 |  | 0 |  |  | znížená |  | 0 | 0 | 0 | 0 | 0 | 4 | K | 1 | ROZPOCET | 0 | 0 | 0 | 0 | 0 | 2 | 0 | 4 | 6
4 | K | Pol4 | HFIR32 Trubka HFIR 32 šedá | m | 60 |  | 0 |  |  | znížená |  | 0 | 0 | 0 | 0 | 0 | 4 | K | 1 | ROZPOCET | 0 | 0 | 0 | 0 | 0 | 2 | 0 | 4 | 8
5 | K | Pol5 | Ukončenie káblov v rozvádzačoch | ks | 2 |  | 0 |  |  | znížená |  | 0 | 0 | 0 | 0 | 0 | 4 | K | 1 | ROZPOCET | 0 | 0 | 0 | 0 | 0 | 2 | 0 | 4 | 10
6 | K | Pol6 | podruzný mat | set | 1 |  | 0 |  |  | znížená |  | 0 | 0 | 0 | 0 | 0 | 4 | K | 1 | ROZPOCET | 0 | 0 | 0 | 0 | 0 | 2 | 0 | 4 | 12
7 | K | Pol9 | 23-311-03 spínač jednopólový | ks | 2 |  | 0 |  |  | znížená |  | 0 | 0 | 0 | 0 | 0 | 4 | K | 1 | ROZPOCET | 0 | 0 | 0 | 0 | 0 | 2 | 0 | 4 | 18
8 | K | Pol10 | 23-311-03 spínač jednopólový | ks | 4 |  | 0 |  |  | znížená |  | 0 | 0 | 0 | 0 | 0 | 4 | K | 1 | ROZPOCET | 0 | 0 | 0 | 0 | 0 | 2 | 0 | 4 | 20
9 | K | Pol11 | 23-366-03 zásuvka jednoduchá bezpečn. | ks | 1 |  | 0 |  |  | znížená |  | 0 | 0 | 0 | 0 | 0 | 4 | K | 1 | ROZPOCET | 0 | 0 | 0 | 0 | 0 | 2 | 0 | 4 | 22
10 | K | Pol12 | 23-366-03 zásuvka jednoduchá bezpečn. | ks | 2 |  | 0 |  |  | znížená |  | 0 | 0 | 0 | 0 | 0 | 4 | K | 1 | ROZPOCET | 0 | 0 | 0 | 0 | 0 | 2 | 0 | 4 | 24
11 | K | Pol13 | KP 64/2L KRABICE PŘÍSTROJOVÁ | ks | 3 |  | 0 |  |  | znížená |  | 0 | 0 | 0 | 0 | 0 | 4 | K | 1 | ROZPOCET | 0 | 0 | 0 | 0 | 0 | 2 | 0 | 4 | 26
12 | K | Pol14 | KP 64/2L KRABICE PŘÍSTROJOVÁ | ks | 9 |  | 0 |  |  | znížená |  | 0 | 0 | 0 | 0 | 0 | 4 | K | 1 | ROZPOCET | 0 | 0 | 0 | 0 | 0 | 2 | 0 | 4 | 28
13 | K | Pol15 | CYKY-J 3x1.5 mm2 , pevne | m | 250 |  | 0 |  |  | znížená |  | 0 | 0 | 0 | 0 | 0 | 4 | K | 1 | ROZPOCET | 0 | 0 | 0 | 0 | 0 | 2 | 0 | 4 | 30
14 | K | Pol16 | CYKY-J 3x1.5 mm2 , pevne | m | 130 |  | 0 |  |  | znížená |  | 0 | 0 | 0 | 0 | 0 | 4 | K | 1 | ROZPOCET | 0 | 0 | 0 | 0 | 0 | 2 | 0 | 4 | 32
15 | K | Pol17 | CYKY-J 3x2.5 mm2 , pevne | m | 45 |  | 0 |  |  | znížená |  | 0 | 0 | 0 | 0 | 0 | 4 | K | 1 | ROZPOCET | 0 | 0 | 0 | 0 | 0 | 2 | 0 | 4 | 34
16 | K | Pol18 | CYKY-J 3x2.5 mm2 , pevne | m | 100 |  | 0 |  |  | znížená |  | 0 | 0 | 0 | 0 | 0 | 4 | K | 1 | ROZPOCET | 0 | 0 | 0 | 0 | 0 | 2 | 0 | 4 | 36
17 | K | Pol19 | CYKY-J 3x2.5 prívod pre hodiny tympanon | m | 65 |  | 0 |  |  | znížená |  | 0 | 0 | 0 | 0 | 0 | 4 | K | 1 | ROZPOCET | 0 | 0 | 0 | 0 | 0 | 2 | 0 | 4 | 38
18 | K | Pol20 | FXPM 20 Trubka FXP 20 | m | 60 |  | 0 |  |  | znížená |  | 0 | 0 | 0 | 0 | 0 | 4 | K | 1 | ROZPOCET | 0 | 0 | 0 | 0 | 0 | 2 | 0 | 4 | 40
19 | K | Pol21 | Utesnenie protipožiarnym tmelom | ks | 1 |  | 0 |  |  | znížená |  | 0 | 0 | 0 | 0 | 0 | 4 | K | 1 | ROZPOCET | 0 | 0 | 0 | 0 | 0 | 2 | 0 | 4 | 42
20 | K | Pol22 | Drôtenný káblový žlab Mars 62/50 Podkrovie-montáž kabeláže a svietidiel (vrátane uchytávacieho, závesného a spojovacieho materiálu) | m | 90 |  | 0 |  |  | znížená |  | 0 | 0 | 0 | 0 | 0 | 4 | K | 1 | ROZPOCET | 0 | 0 | 0 | 0 | 0 | 2 | 0 | 4 | 44
21 | K | Pol23 | podružný materiál | set | 1 |  | 0 |  |  | znížená |  | 0 | 0 | 0 | 0 | 0 | 4 | K | 1 | ROZPOCET | 0 | 0 | 0 | 0 | 0 | 2 | 0 | 4 | 46
22 | K | Pol27 | 07-011 spínač jednopólový | ks | 4 |  | 0 |  |  | znížená |  | 0 | 0 | 0 | 0 | 0 | 4 | K | 1 | ROZPOCET | 0 | 0 | 0 | 0 | 0 | 2 | 0 | 4 | 54
23 | K | Pol28 | 07-015 spínač sériový | ks | 3 |  | 0 |  |  | znížená |  | 0 | 0 | 0 | 0 | 0 | 4 | K | 1 | ROZPOCET | 0 | 0 | 0 | 0 | 0 | 2 | 0 | 4 | 56
24 | K | Pol29 | 23-316-03 spínač striedavý | ks | 3 |  | 0 |  |  | znížená |  | 0 | 0 | 0 | 0 | 0 | 4 | K | 1 | ROZPOCET | 0 | 0 | 0 | 0 | 0 | 2 | 0 | 4 | 58
25 | K | Pol30 | FXPM 20 Trubka FXP 20 | m | 200 |  | 0 |  |  | znížená |  | 0 | 0 | 0 | 0 | 0 | 4 | K | 1 | ROZPOCET | 0 | 0 | 0 | 0 | 0 | 2 | 0 | 4 | 60
26 | K | Pol31 | HFCL32 Příchytka HFCL 32 | ks | 100 |  | 0 |  |  | znížená |  | 0 | 0 | 0 | 0 | 0 | 4 | K | 1 | ROZPOCET | 0 | 0 | 0 | 0 | 0 | 2 | 0 | 4 | 62
27 | K | Pol32 | Drážkovanie | m | 10 |  | 0 |  |  | znížená |  | 0 | 0 | 0 | 0 | 0 | 4 | K | 1 | ROZPOCET | 0 | 0 | 0 | 0 | 0 | 2 | 0 | 4 | 64
| D | D2 | Príprava kabeláže do podkrovia |  |  |  | 0 |  |  |  |  | 0 |  | 0 |  | 0 | 1 | D | 0 | ROZPOCET | [6 empty] | 0
28 | K | Pol33 | podruzný mat | set | 1 |  | 0 |  |  | znížená |  | 0 | 0 | 0 | 0 | 0 | 4 | K | 1 | ROZPOCET | 0 | 0 | 0 | 0 | 0 | 2 | 0 | 4 | 66
29 | K | Pol34 | Kábel CXKE-R-J 3x2.5 | m | 34 |  | 0 |  |  | znížená |  | 0 | 0 | 0 | 0 | 0 | 4 | K | 1 | ROZPOCET | 0 | 0 | 0 | 0 | 0 | 2 | 0 | 4 | 68
30 | K | Pol35 | Kábel CXKE-R-J 3x1,5 | m | 65 |  | 0 |  |  | znížená |  | 0 | 0 | 0 | 0 | 0 | 4 | K | 1 | ROZPOCET | 0 | 0 | 0 | 0 | 0 | 2 | 0 | 4 | 70
31 | K | Pol36 | Chránička FXP 20 | m | 80 |  | 0 |  |  | znížená |  | 0 | 0 | 0 | 0 | 0 | 4 | K | 1 | ROZPOCET | 0 | 0 | 0 | 0 | 0 | 2 | 0 | 4 | 72
32 | K | Pol37 | Krabica na povrch OBO 11 | ks | 2 |  | 0 |  |  | znížená |  | 0 | 0 | 0 | 0 | 0 | 4 | K | 1 | ROZPOCET | 0 | 0 | 0 | 0 | 0 | 2 | 0 | 4 | 74
33 | K | Pol38 | Wago svorka 2x 1,5-2,5 | ks | 9 |  | 0 |  |  | znížená |  | 0 | 0 | 0 | 0 | 0 | 4 | K | 1 | ROZPOCET | 0 | 0 | 0 | 0 | 0 | 2 | 0 | 4 | 76
| D | PSV | Práce a dodávky PSV |  |  |  | 0 |  |  |  |  | 0 |  | 0 |  | 0 | 2 | D | 0 | ROZPOCET | [6 empty] | 0
| D | 791 | Zariadenia veľkokuchýň |  |  |  | 0 |  |  |  |  | 0 |  | 0 |  | 0 | 2 | D | 1 | ROZPOCET | [6 empty] | 0
34 | K | 791141102.S | Montáž sporákov elektrických stavebnicových s elektrickou rúrou | ks | 2 |  | 0 |  |  | znížená |  | 0 | 0 | 0 | 0 | 0 | 16 | K | 2 | ROZPOCET | 0 | 0 | 0 | 0 | 0 | 2 | 0 | 16 | 78
35 | M | 541110001010.S1 | Elektrický sporák s rúrou – 4x štvorcová platňa – 800/900 ¦ SPQT-90/80-21E alebo ekvivalent | ks | 2 |  | 0 |  |  | znížená |  | 0 | 0 | 0 | 0 | 0 | 32 | M | 2 | ROZPOCET | 0 | 0 | 0 | 0 | 0 | 2 | 0 | 16 | 80
| D | M | Práce a dodávky M |  |  |  | 0 |  |  |  |  | 0 |  | 0 |  | 0 | 3 | D | 0 | ROZPOCET | [6 empty] | 0
| D | 21-M | Elektromontáže |  |  |  | 0 |  |  |  |  | 0 |  | 0 |  | 0 | 3 | D | 1 | ROZPOCET | [6 empty] | 0
36 | K | Pol39 | 07-011 spínač jednopólový | ks | 52 |  | 0 |  |  | znížená |  | 0 | 0 | 0 | 0 | 0 | 64 | K | 2 | ROZPOCET | 0 | 0 | 0 | 0 | 0 | 2 | 0 | 64 | 86
37 | K | Pol40 | 07-011 spínač jednopólový | ks | 19 |  | 0 |  |  | znížená |  | 0 | 0 | 0 | 0 | 0 | 64 | K | 2 | ROZPOCET | 0 | 0 | 0 | 0 | 0 | 2 | 0 | 64 | 88
38 | K | Pol41 | D+M Vypínač atyp.histor.keram. v reprezentačných priestoroch na 1.NP, ABB Decento alebo ekvivalent | ks | 62 |  | 0 |  |  | znížená |  | 0 | 0 | 0 | 0 | 0 | 64 | K | 2 | ROZPOCET | 0 | 0 | 0 | 0 | 0 | 2 | 0 | 64 | 90
39 | K | Pol42 | 07-015 spínač sériový | ks | 21 |  | 0 |  |  | znížená |  | 0 | 0 | 0 | 0 | 0 | 64 | K | 2 | ROZPOCET | 0 | 0 | 0 | 0 | 0 | 2 | 0 | 64 | 92
40 | K | Pol43 | 07-015 spínač sériový | ks | 2 |  | 0 |  |  | znížená |  | 0 | 0 | 0 | 0 | 0 | 64 | K | 2 | ROZPOCET | 0 | 0 | 0 | 0 | 0 | 2 | 0 | 64 | 94
41 | K | Pol44 | 07-016 spínač striedavý | ks | 26 |  | 0 |  |  | znížená |  | 0 | 0 | 0 | 0 | 0 | 64 | K | 2 | ROZPOCET | 0 | 0 | 0 | 0 | 0 | 2 | 0 | 64 | 96
42 | K | Pol45 | 07-016 spínač striedavý | ks | 18 |  | 0 |  |  | znížená |  | 0 | 0 | 0 | 0 | 0 | 64 | K | 2 | ROZPOCET | 0 | 0 | 0 | 0 | 0 | 2 | 0 | 64 | 98
43 | K | Pol46 | 07-017 spínač krížový | ks | 10 |  | 0 |  |  | znížená |  | 0 | 0 | 0 | 0 | 0 | 64 | K | 2 | ROZPOCET | 0 | 0 | 0 | 0 | 0 | 2 | 0 | 64 | 100
44 | K | Pol47 | 07-017 spínač krížový | ks | 7 |  | 0 |  |  | znížená |  | 0 | 0 | 0 | 0 | 0 | 64 | K | 2 | ROZPOCET | 0 | 0 | 0 | 0 | 0 | 2 | 0 | 64 | 102
45 | K | Pol48 | 08-321 zásuvka jednoduchá bezpečn. 21 mm | ks | 171 |  | 0 |  |  | znížená |  | 0 | 0 | 0 | 0 | 0 | 64 | K | 2 | ROZPOCET | 0 | 0 | 0 | 0 | 0 | 2 | 0 | 64 | 104
46 | K | Pol49 | 08-321 zásuvka jednoduchá bezpečn. 21 mm | ks | 66 |  | 0 |  |  | znížená |  | 0 | 0 | 0 | 0 | 0 | 64 | K | 2 | ROZPOCET | 0 | 0 | 0 | 0 | 0 | 2 | 0 | 64 | 106
47 | K | Pol50 | 08-331 zásuvka jednoduchá (28,5mm) | ks | 17 |  | 0 |  |  | znížená |  | 0 | 0 | 0 | 0 | 0 | 64 | K | 2 | ROZPOCET | 0 | 0 | 0 | 0 | 0 | 2 | 0 | 64 | 108
48 | K | Pol51 | 74192 ZÁSUVKA 230V/16A MOSAIC DLP | ks | 66 |  | 0 |  |  | znížená |  | 0 | 0 | 0 | 0 | 0 | 64 | K | 2 | ROZPOCET | 0 | 0 | 0 | 0 | 0 | 2 | 0 | 64 | 110
49 | K | Pol52 | 23-311-03 spínač jednopólový | ks | 8 |  | 0 |  |  | znížená |  | 0 | 0 | 0 | 0 | 0 | 64 | K | 2 | ROZPOCET | 0 | 0 | 0 | 0 | 0 | 2 | 0 | 64 | 112
50 | K | Pol53 | 23-366-03 zásuvka jednoduchá bezpečn. | ks | 3 |  | 0 |  |  | znížená |  | 0 | 0 | 0 | 0 | 0 | 64 | K | 2 | ROZPOCET | 0 | 0 | 0 | 0 | 0 | 2 | 0 | 64 | 114
51 | K | Pol54 | KP 64/2L KRABICA PRÍSTROJOVÁ | ks | 297 |  | 0 |  |  | znížená |  | 0 | 0 | 0 | 0 | 0 | 64 | K | 2 | ROZPOCET | 0 | 0 | 0 | 0 | 0 | 2 | 0 | 64 | 116
52 | K | Pol55 | KO 97/L KRABICE ODBOČNÁ | ks | 120 |  | 0 |  |  | znížená |  | 0 | 0 | 0 | 0 | 0 | 64 | K | 2 | ROZPOCET | 0 | 0 | 0 | 0 | 0 | 2 | 0 | 64 | 118
53 | K | Pol56 | KR 97/L KRABICE ROZVODNÁ | ks | 200 |  | 0 |  |  | znížená |  | 0 | 0 | 0 | 0 | 0 | 64 | K | 2 | ROZPOCET | 0 | 0 | 0 | 0 | 0 | 2 | 0 | 64 | 120
54 | K | Pol57 | ventilátor 34W/230W; D=100 | ks | 27 |  | 0 |  |  | znížená |  | 0 | 0 | 0 | 0 | 0 | 64 | K | 2 | ROZPOCET | 0 | 0 | 0 | 0 | 0 | 2 | 0 | 64 | 122
55 | K | Pol58 | ventilátor 34W/230W; D=100 | ks | 4 |  | 0 |  |  | znížená |  | 0 | 0 | 0 | 0 | 0 | 64 | K | 2 | ROZPOCET | 0 | 0 | 0 | 0 | 0 | 2 | 0 | 64 | 124
56 | K | Pol59 | časový spínač SMR-T | ks | 27 |  | 0 |  |  | znížená |  | 0 | 0 | 0 | 0 | 0 | 64 | K | 2 | ROZPOCET | 0 | 0 | 0 | 0 | 0 | 2 | 0 | 64 | 126
57 | K | Pol60 | časový spínač SMR-T | ks | 4 |  | 0 |  |  | znížená |  | 0 | 0 | 0 | 0 | 0 | 64 | K | 2 | ROZPOCET | 0 | 0 | 0 | 0 | 0 | 2 | 0 | 64 | 128
58 | K | Pol61 | A, nástenné historizujúce mosadzné svietidlo LED, Imke dvojplameňové alebo ekvivalent, umiestnenie chodby 1NP, chodby 2NP | ks | 9 |  | 0 |  |  | znížená |  | 0 | 0 | 0 | 0 | 0 | 64 | K | 2 | ROZPOCET | 0 | 0 | 0 | 0 | 0 | 2 | 0 | 64 | 130
59 | K | Pol62 | A, lineárne LED, difúsor, 30W, klip, IP40, svietidlo závesné s mriežkou, umiestnenie kuchyňa, podkrovie | ks | 36 |  | 0 |  |  | znížená |  | 0 | 0 | 0 | 0 | 0 | 64 | K | 2 | ROZPOCET | 0 | 0 | 0 | 0 | 0 | 2 | 0 | 64 | 132
60 | K | Pol63 | AN, nástenné historizujúce mosadzné svietidlo LED, Imke dvojplameňové alebo ekvivalent, umiestnenie chodby 1NP, chodby 2NP | ks | 6 |  | 0 |  |  | znížená |  | 0 | 0 | 0 | 0 | 0 | 64 | K | 2 | ROZPOCET | 0 | 0 | 0 | 0 | 0 | 2 | 0 | 64 | 134
61 | K | Pol64 | B, nástenné historizujúce mosadzné svietidlo LED, Imke dvojplameňové alebo ekvivalent, umiestnenie kaplnka | ks | 9 |  | 0 |  |  | znížená |  | 0 | 0 | 0 | 0 | 0 | 64 | K | 2 | ROZPOCET | 0 | 0 | 0 | 0 | 0 | 2 | 0 | 64 | 136
62 | K | Pol65 | C stropné sklo-mosadzné historizujúce LED svietidlo, IP54, Berliner Messinglampen D99-115 op B alebo ekvivalent, umiestnenie WC, kúpelňa 1PP a 1NP | ks | 11 |  | 0 |  |  | znížená |  | 0 | 0 | 0 | 0 | 0 | 64 | K | 2 | ROZPOCET | 0 | 0 | 0 | 0 | 0 | 2 | 0 | 64 | 138
63 | K | Pol66 | C, nástenné historizujúce mosadzné svietidlo LED, Imke dvojplameňové alebo ekvivalent, umiestnenie kaplnka | ks | 2 |  | 0 |  |  | znížená |  | 0 | 0 | 0 | 0 | 0 | 64 | K | 2 | ROZPOCET | 0 | 0 | 0 | 0 | 0 | 2 | 0 | 64 | 140
64 | K | Pol67 | D stropné sklo-mosadzné historizujúce LED svietidlo, IP54, Berliner Messinglampen D99-115 op B alebo ekvivalent | ks | 36 |  | 0 |  |  | znížená |  | 0 | 0 | 0 | 0 | 0 | 64 | K | 2 | ROZPOCET | 0 | 0 | 0 | 0 | 0 | 2 | 0 | 64 | 142
65 | K | Pol68 | E, Lineárne LED zapustené biele minimalistické dizajnové svietidlo, 30W, 3000K, IP20 | ks | 23 |  | 0 |  |  | znížená |  | 0 | 0 | 0 | 0 | 0 | 64 | K | 2 | ROZPOCET | 0 | 0 | 0 | 0 | 0 | 2 | 0 | 64 | 144
66 | K | Pol70 | H, nástenné sadrové polguľové LED svietidlo biele s nepriamym osvetlením, Lindby Jaron alebo ekvivalent, umiestnenie 1PP | ks | 19 |  | 0 |  |  | znížená |  | 0 | 0 | 0 | 0 | 0 | 64 | K | 2 | ROZPOCET | 0 | 0 | 0 | 0 | 0 | 2 | 0 | 64 | 148
67 | K | Pol71 | J, nástenné sadrové polguľové LED svietidlo biele s nepriamym osvetlením, Lindby Jaron alebo ekvivalent, umiestnenie 1PP | ks | 11 |  | 0 |  |  | znížená |  | 0 | 0 | 0 | 0 | 0 | 64 | K | 2 | ROZPOCET | 0 | 0 | 0 | 0 | 0 | 2 | 0 | 64 | 150
68 | K | Pol72 | J, nástenné historizujúce mosadzné svietidlo LED, Imke dvojplameňové alebo ekvivalent, umiestnenie 1NP, 2NP, vedl. a hlavné schodisko | ks | 41 |  | 0 |  |  | znížená |  | 0 | 0 | 0 | 0 | 0 | 64 | K | 2 | ROZPOCET | 0 | 0 | 0 | 0 | 0 | 2 | 0 | 64 | 152
69 | K | Pol73 | JN, nástenné sadrové polguľové LED svietidlo biele s nepriamym osvetlením, Lindby Jaron alebo ekvivalent, umiestnenie 1PP | ks | 3 |  | 0 |  |  | znížená |  | 0 | 0 | 0 | 0 | 0 | 64 | K | 2 | ROZPOCET | 0 | 0 | 0 | 0 | 0 | 2 | 0 | 64 | 154
70 | K | Pol74 | JN, nástenné sadrové polguľové LED svietidlo biele s nepriamym osvetlením, Lindby Jaron alebo ekvivalent, umiestnenie 1NP, 2NP, vedl. a hlavné schodisko | ks | 11 |  | 0 |  |  | znížená |  | 0 | 0 | 0 | 0 | 0 | 64 | K | 2 | ROZPOCET | 0 | 0 | 0 | 0 | 0 | 2 | 0 | 64 | 156
71 | K | Pol75 | L, nástenné sadrové polguľové LED svietidlo biele s nepriamym osvetlením, Lindby Jaron alebo ekvivalent | ks | 2 |  | 0 |  |  | znížená |  | 0 | 0 | 0 | 0 | 0 | 64 | K | 2 | ROZPOCET | 0 | 0 | 0 | 0 | 0 | 2 | 0 | 64 | 158
72 | K | Pol77 | M, nástenné historizujúce svietidlo LED, Imke dvojplameňové alebo ekvivalent | ks | 17 |  | 0 |  |  | znížená |  | 0 | 0 | 0 | 0 | 0 | 64 | K | 2 | ROZPOCET | 0 | 0 | 0 | 0 | 0 | 2 | 0 | 64 | 162
73 | K | Pol78 | N, ploché núdzové LED svietidlo, EGG 3002227 alebo ekvivalent | ks | 43 |  | 0 |  |  | znížená |  | 0 | 0 | 0 | 0 | 0 | 64 | K | 2 | ROZPOCET | 0 | 0 | 0 | 0 | 0 | 2 | 0 | 64 | 164
74 | K | Pol79 | P, exteriérové svietidlo LED, Lindby Peldar 2-pl. alebo ekvivalent | ks | 8 |  | 0 |  |  | znížená |  | 0 | 0 | 0 | 0 | 0 | 64 | K | 2 | ROZPOCET | 0 | 0 | 0 | 0 | 0 | 2 | 0 | 64 | 166
75 | K | Pol80 | S, visiaci historizujúci luster s pr. cca 85cm, mosadzný, Imke osemplameňový alebo ekvivalent | ks | 12 |  | 0 |  |  | znížená |  | 0 | 0 | 0 | 0 | 0 | 64 | K | 2 | ROZPOCET | 0 | 0 | 0 | 0 | 0 | 2 | 0 | 64 | 168
76 | K | Pol81 | S, LED pás v difúznej lište, 2m, 3000K, 80led/m, so zdrojom, umiestnenie kuchyňa 1NP | ks | 1 |  | 0 |  |  | znížená |  | 0 | 0 | 0 | 0 | 0 | 64 | K | 2 | ROZPOCET | 0 | 0 | 0 | 0 | 0 | 2 | 0 | 64 | 170
77 | K | Pol82 | T, stojanové dizajnové polohovateľné dvojité LED svietidlo, výška cca 2m, 3000K, čierna, 2x40W, IP20, Rotaliana Tobu F1 alebo ekvivalent | ks | 8 |  | 0 |  |  | znížená |  | 0 | 0 | 0 | 0 | 0 | 64 | K | 2 | ROZPOCET | 0 | 0 | 0 | 0 | 0 | 2 | 0 | 64 | 172
78 | K | Pol83 | lišta závesny systém 3m | ks | 12 |  | 0 |  |  | znížená |  | 0 | 0 | 0 | 0 | 0 | 64 | K | 2 | ROZPOCET | 0 | 0 | 0 | 0 | 0 | 2 | 0 | 64 | 174
79 | K | Pol84 | lišta závesny systém 2m | ks | 16 |  | 0 |  |  | znížená |  | 0 | 0 | 0 | 0 | 0 | 64 | K | 2 | ROZPOCET | 0 | 0 | 0 | 0 | 0 | 2 | 0 | 64 | 176
80 | K | Pol85 | lišta závesny systém 1,2m | ks | 6 |  | 0 |  |  | znížená |  | 0 | 0 | 0 | 0 | 0 | 64 | K | 2 | ROZPOCET | 0 | 0 | 0 | 0 | 0 | 2 | 0 | 64 | 178
81 | K | Pol86 | svietidlo do záves. systému K1 | ks | 24 |  | 0 |  |  | znížená |  | 0 | 0 | 0 | 0 | 0 | 64 | K | 2 | ROZPOCET | 0 | 0 | 0 | 0 | 0 | 2 | 0 | 64 | 180
82 | K | Pol87 | svietidlo do záves. systému K2 | ks | 12 |  | 0 |  |  | znížená |  | 0 | 0 | 0 | 0 | 0 | 64 | K | 2 | ROZPOCET | 0 | 0 | 0 | 0 | 0 | 2 | 0 | 64 | 182
83 | K | Pol88 | svietidlo do záves. systému K3 | ks | 12 |  | 0 |  |  | znížená |  | 0 | 0 | 0 | 0 | 0 | 64 | K | 2 | ROZPOCET | 0 | 0 | 0 | 0 | 0 | 2 | 0 | 64 | 184
84 | K | Pol89 | Vačkový spínač typ S10, JP 11 01, 10A | ks | 4 |  | 0 |  |  | znížená |  | 0 | 0 | 0 | 0 | 0 | 64 | K | 2 | ROZPOCET | 0 | 0 | 0 | 0 | 0 | 2 | 0 | 64 | -1672348000
85 | K | Pol90 | Vačkový spínač typ S32, JP 11 03, 32A | ks | 2 |  | 0 |  |  | znížená |  | 0 | 0 | 0 | 0 | 0 | 64 | K | 2 | ROZPOCET | 0 | 0 | 0 | 0 | 0 | 2 | 0 | 64 | -125693725
86 | K | Pol91 | Vačkový spínač typ S63, JP 11 03, 63A | ks | 1 |  | 0 |  |  | znížená |  | 0 | 0 | 0 | 0 | 0 | 64 | K | 2 | ROZPOCET | 0 | 0 | 0 | 0 | 0 | 2 | 0 | 64 | -222316296
87 | K | Pol92 | Zásuvka 400V/16A | ks | 1 |  | 0 |  |  | znížená |  | 0 | 0 | 0 | 0 | 0 | 64 | K | 2 | ROZPOCET | 0 | 0 | 0 | 0 | 0 | 2 | 0 | 64 | -1612110436
88 | K | Pol93 | CGTG-J 5x6 - kuchyňa | m | 18 |  | 0 |  |  | znížená |  | 0 | 0 | 0 | 0 | 0 | 64 | K | 2 | ROZPOCET | 0 | 0 | 0 | 0 | 0 | 2 | 0 | 64 | 1722762438
89 | K | Pol94 | CGTG-J 5x10 - kuchyňa | m | 10 |  | 0 |  |  | znížená |  | 0 | 0 | 0 | 0 | 0 | 64 | K | 2 | ROZPOCET | 0 | 0 | 0 | 0 | 0 | 2 | 0 | 64 | -514295768
90 | K | Pol95 | Vodic H07Z-K ŽZ 6 (pospojovanie potrubi k HUS) | m | 50 |  | 0 |  |  | znížená |  | 0 | 0 | 0 | 0 | 0 | 64 | K | 2 | ROZPOCET | 0 | 0 | 0 | 0 | 0 | 2 | 0 | 64 | -1450237112
91 | K | Pol96 | Vodic H07Z-K ŽZ 25 | m | 50 |  | 0 |  |  | znížená |  | 0 | 0 | 0 | 0 | 0 | 64 | K | 2 | ROZPOCET | 0 | 0 | 0 | 0 | 0 | 2 | 0 | 64 | 615323245
92 | K | Pol97 | Svorka BERNARD vr. CU pásika | ks | 10 |  | 0 |  |  | znížená |  | 0 | 0 | 0 | 0 | 0 | 64 | K | 2 | ROZPOCET | 0 | 0 | 0 | 0 | 0 | 2 | 0 | 64 | -1617953583
93 | K | Pol98 | HUS 1809 OBO | ks | 2 |  | 0 |  |  | znížená |  | 0 | 0 | 0 | 0 | 0 | 64 | K | 2 | ROZPOCET | 0 | 0 | 0 | 0 | 0 | 2 | 0 | 64 | -1672807997
94 | K | Pol99 | zapustená podlah.krabica pre Mosaic | ks | 2 |  | 0 |  |  | znížená |  | 0 | 0 | 0 | 0 | 0 | 64 | K | 2 | ROZPOCET | 0 | 0 | 0 | 0 | 0 | 2 | 0 | 64 | 193776446
95 | M | Pol101 | žiarivka 9W | ks | 3 |  | 0 |  |  | znížená |  | 0 | 0 | 0 | 0 | 0 | 256 | M | 2 | ROZPOCET | 0 | 0 | 0 | 0 | 0 | 2 | 0 | 64 | 210
96 | M | Pol102 | žiarivka 28W | ks | 12 |  | 0 |  |  | znížená |  | 0 | 0 | 0 | 0 | 0 | 256 | M | 2 | ROZPOCET | 0 | 0 | 0 | 0 | 0 | 2 | 0 | 64 | 212
97 | M | Pol103 | 07-011 spínač jednopólový | ks | 19 |  | 0 |  |  | znížená |  | 0 | 0 | 0 | 0 | 0 | 256 | M | 2 | ROZPOCET | 0 | 0 | 0 | 0 | 0 | 2 | 0 | 64 | 214
98 | M | Pol104 | 07-015 spínač sériový | ks | 2 |  | 0 |  |  | znížená |  | 0 | 0 | 0 | 0 | 0 | 256 | M | 2 | ROZPOCET | 0 | 0 | 0 | 0 | 0 | 2 | 0 | 64 | 216
99 | M | Pol105 | 07-016 spínač striedavý | ks | 18 |  | 0 |  |  | znížená |  | 0 | 0 | 0 | 0 | 0 | 256 | M | 2 | ROZPOCET | 0 | 0 | 0 | 0 | 0 | 2 | 0 | 64 | 218
100 | M | Pol106 | 07-017 spínač krížový | ks | 7 |  | 0 |  |  | znížená |  | 0 | 0 | 0 | 0 | 0 | 256 | M | 2 | ROZPOCET | 0 | 0 | 0 | 0 | 0 | 2 | 0 | 64 | 220
101 | M | Pol107 | 08-321 zásuvka jednoduchá bezpečn. 21 mm | ks | 66 |  | 0 |  |  | znížená |  | 0 | 0 | 0 | 0 | 0 | 256 | M | 2 | ROZPOCET | 0 | 0 | 0 | 0 | 0 | 2 | 0 | 64 | 222
102 | M | Pol108 | ventilátor 34W/230W; D=100 | ks | 4 |  | 0 |  |  | znížená |  | 0 | 0 | 0 | 0 | 0 | 256 | M | 2 | ROZPOCET | 0 | 0 | 0 | 0 | 0 | 2 | 0 | 64 | 224
103 | M | Pol109 | časový spínač SMR-T | ks | 4 |  | 0 |  |  | znížená |  | 0 | 0 | 0 | 0 | 0 | 256 | M | 2 | ROZPOCET | 0 | 0 | 0 | 0 | 0 | 2 | 0 | 64 | 226
104 | M | Pol110 | zapustená podlah.krabica pre Mosaic | ks | 2 |  | 0 |  |  | znížená |  | 0 | 0 | 0 | 0 | 0 | 256 | M | 2 | ROZPOCET | 0 | 0 | 0 | 0 | 0 | 2 | 0 | 64 | 228
105 | M | Pol111 | Vačkový spínač typ S10, JP 11 01, 10A | ks | 4 |  | 0 |  |  | znížená |  | 0 | 0 | 0 | 0 | 0 | 256 | M | 2 | ROZPOCET | 0 | 0 | 0 | 0 | 0 | 2 | 0 | 64 | 230
106 | M | Pol112 | Vačkový spínač typ S32, JP 11 03, 32A | ks | 2 |  | 0 |  |  | znížená |  | 0 | 0 | 0 | 0 | 0 | 256 | M | 2 | ROZPOCET | 0 | 0 | 0 | 0 | 0 | 2 | 0 | 64 | 232
107 | M | Pol113 | Vačkový spínač typ S63, JP 11 03, 63A | ks | 1 |  | 0 |  |  | znížená |  | 0 | 0 | 0 | 0 | 0 | 256 | M | 2 | ROZPOCET | 0 | 0 | 0 | 0 | 0 | 2 | 0 | 64 | 234
108 | M | Pol114 | Zásuvka 400V/16A | ks | 1 |  | 0 |  |  | znížená |  | 0 | 0 | 0 | 0 | 0 | 256 | M | 2 | ROZPOCET | 0 | 0 | 0 | 0 | 0 | 2 | 0 | 64 | 236
109 | M | Pol115 | CGTG-J 5x6 - kuchyňa | m | 18 |  | 0 |  |  | znížená |  | 0 | 0 | 0 | 0 | 0 | 256 | M | 2 | ROZPOCET | 0 | 0 | 0 | 0 | 0 | 2 | 0 | 64 | 238
110 | M | Pol116 | CGTG-J 5x10 - kuchyňa | m | 10 |  | 0 |  |  | znížená |  | 0 | 0 | 0 | 0 | 0 | 256 | M | 2 | ROZPOCET | 0 | 0 | 0 | 0 | 0 | 2 | 0 | 64 | 240
111 | M | Pol117 | 1-CXKE-R-J 5x25 mm2 , pevne (RO1) | m | 12 |  | 0 |  |  | znížená |  | 0 | 0 | 0 | 0 | 0 | 256 | M | 2 | ROZPOCET | 0 | 0 | 0 | 0 | 0 | 2 | 0 | 64 | 242
112 | M | Pol118 | Vodic H07Z-K ŽZ 6 (pospojovanie potrubi k HUS) | m | 50 |  | 0 |  |  | znížená |  | 0 | 0 | 0 | 0 | 0 | 256 | M | 2 | ROZPOCET | 0 | 0 | 0 | 0 | 0 | 2 | 0 | 64 | 244
113 | M | Pol119 | Vodic H07Z-K ŽZ 25 | m | 50 |  | 0 |  |  | znížená |  | 0 | 0 | 0 | 0 | 0 | 256 | M | 2 | ROZPOCET | 0 | 0 | 0 | 0 | 0 | 2 | 0 | 64 | 246
114 | M | Pol120 | Svorka BERNARD vr. CU pásika | ks | 10 |  | 0 |  |  | znížená |  | 0 | 0 | 0 | 0 | 0 | 256 | M | 2 | ROZPOCET | 0 | 0 | 0 | 0 | 0 | 2 | 0 | 64 | 248
115 | M | Pol121 | HUS 1809 OBO | ks | 2 |  | 0 |  |  | znížená |  | 0 | 0 | 0 | 0 | 0 | 256 | M | 2 | ROZPOCET | 0 | 0 | 0 | 0 | 0 | 2 | 0 | 64 | 250
116 | M | Pol122 | zapustená podlah.krabica pre Mosaic (zvacsena 24mod) | ks | 2 |  | 0 |  |  | znížená |  | 0 | 0 | 0 | 0 | 0 | 256 | M | 2 | ROZPOCET | 0 | 0 | 0 | 0 | 0 | 2 | 0 | 64 | 252
117 | M | Pol123 | Revízia elektronštalácia | set | 1 |  | 0 |  |  | znížená |  | 0 | 0 | 0 | 0 | 0 | 256 | M | 2 | ROZPOCET | 0 | 0 | 0 | 0 | 0 | 2 | 0 | 64 | 254
118 | K | Pol125 | snímač pohybu na strop; do v=8m | ks | 6 |  | 0 |  |  | znížená |  | 0 | 0 | 0 | 0 | 0 | 64 | K | 2 | ROZPOCET | 0 | 0 | 0 | 0 | 0 | 2 | 0 | 64 | 258
119 | K | Pol126 | infražiarič 500W/230V, IP24 | ks | 16 |  | 0 |  |  | znížená |  | 0 | 0 | 0 | 0 | 0 | 64 | K | 2 | ROZPOCET | 0 | 0 | 0 | 0 | 0 | 2 | 0 | 64 | 260
120 | K | Pol127 | zapustená podlah.krabica pre Mosaic | ks | 25 |  | 0 |  |  | znížená |  | 0 | 0 | 0 | 0 | 0 | 64 | K | 2 | ROZPOCET | 0 | 0 | 0 | 0 | 0 | 2 | 0 | 64 | 262
121 | K | Pol128 | CYKY-J 3x1.5 mm2 , pevne | m | 300 |  | 0 |  |  | znížená |  | 0 | 0 | 0 | 0 | 0 | 64 | K | 2 | ROZPOCET | 0 | 0 | 0 | 0 | 0 | 2 | 0 | 64 | 264
122 | K | Pol129 | CYKY-J 5x1.5 mm2 , pevne | m | 30 |  | 0 |  |  | znížená |  | 0 | 0 | 0 | 0 | 0 | 64 | K | 2 | ROZPOCET | 0 | 0 | 0 | 0 | 0 | 2 | 0 | 64 | 266
123 | K | Pol130 | CYKY-J 3x2.5 mm2 , pevne | m | 320 |  | 0 |  |  | znížená |  | 0 | 0 | 0 | 0 | 0 | 64 | K | 2 | ROZPOCET | 0 | 0 | 0 | 0 | 0 | 2 | 0 | 64 | 268
124 | K | Pol132 | do 20 kg | ks | 3 |  | 0 |  |  | znížená |  | 0 | 0 | 0 | 0 | 0 | 64 | K | 2 | ROZPOCET | 0 | 0 | 0 | 0 | 0 | 2 | 0 | 64 | 272
125 | M | Pol133 | PPV z montáže materiál+práce | ks | 1 |  | 0 |  |  | znížená |  | 0 | 0 | 0 | 0 | 0 | 256 | M | 2 | ROZPOCET | 0 | 0 | 0 | 0 | 0 | 2 | 0 | 64 | 274
126 | M | Pol135 | A, nástenné historizujúce mosadzné svietidlo LED, Imke dvojplameňové alebo ekvivalent, umiestnenie chodby 1NP, chodby 2NP | ks | 9 |  | 0 |  |  | znížená |  | 0 | 0 | 0 | 0 | 0 | 256 | M | 2 | ROZPOCET | 0 | 0 | 0 | 0 | 0 | 2 | 0 | 64 | 278
127 | M | Pol136 | A, lineárne LED, difúsor, 30W, klip, IP40, svietidlo závesné s mriežkou, umiestnenie kuchyňa, podkrovie | ks | 36 |  | 0 |  |  | znížená |  | 0 | 0 | 0 | 0 | 0 | 256 | M | 2 | ROZPOCET | 0 | 0 | 0 | 0 | 0 | 2 | 0 | 64 | 280
128 | M | Pol137 | AN, nástenné historizujúce mosadzné svietidlo LED, Imke dvojplameňové alebo ekvivalent, umiestnenie chodby 1NP, chodby 2NP | ks | 6 |  | 0 |  |  | znížená |  | 0 | 0 | 0 | 0 | 0 | 256 | M | 2 | ROZPOCET | 0 | 0 | 0 | 0 | 0 | 2 | 0 | 64 | 282
129 | M | Pol138 | B, nástenné historizujúce mosadzné svietidlo LED, Imke dvojplameňové alebo ekvivalent, umiestnenie kaplnka | ks | 9 |  | 0 |  |  | znížená |  | 0 | 0 | 0 | 0 | 0 | 256 | M | 2 | ROZPOCET | 0 | 0 | 0 | 0 | 0 | 2 | 0 | 64 | 284
130 | M | Pol139 | C stropné sklo-mosadzné historizujúce LED svietidlo, IP54, Berliner Messinglampen D99-115 op B alebo ekvivalent, umiestnenie WC, kúpelňa 1PP a 1NP | ks | 11 |  | 0 |  |  | znížená |  | 0 | 0 | 0 | 0 | 0 | 256 | M | 2 | ROZPOCET | 0 | 0 | 0 | 0 | 0 | 2 | 0 | 64 | 286
131 | M | Pol140 | C, nástenné historizujúce mosadzné svietidlo LED, Imke dvojplameňové alebo ekvivalent, umiestnenie kaplnka | ks | 2 |  | 0 |  |  | znížená |  | 0 | 0 | 0 | 0 | 0 | 256 | M | 2 | ROZPOCET | 0 | 0 | 0 | 0 | 0 | 2 | 0 | 64 | 288
132 | M | Pol141 | D stropné sklo-mosadzné historizujúce LED svietidlo, IP54, Berliner Messinglampen D99-115 op B alebo ekvivalent | ks | 36 |  | 0 |  |  | znížená |  | 0 | 0 | 0 | 0 | 0 | 256 | M | 2 | ROZPOCET | 0 | 0 | 0 | 0 | 0 | 2 | 0 | 64 | 290
133 | M | Pol142 | E, Lineárne LED zapustené biele minimalistické dizajnové svietidlo, 30W, 3000K, IP20 | ks | 23 |  | 0 |  |  | znížená |  | 0 | 0 | 0 | 0 | 0 | 256 | M | 2 | ROZPOCET | 0 | 0 | 0 | 0 | 0 | 2 | 0 | 64 | 292
134 | M | Pol144 | H, nástenné sadrové polguľové LED svietidlo biele s nepriamym osvetlením, Lindby Jaron alebo ekvivalent, umiestnenie 1PP | ks | 19 |  | 0 |  |  | znížená |  | 0 | 0 | 0 | 0 | 0 | 256 | M | 2 | ROZPOCET | 0 | 0 | 0 | 0 | 0 | 2 | 0 | 64 | 296
135 | M | Pol145 | J, nástenné sadrové polguľové LED svietidlo biele s nepriamym osvetlením, Lindby Jaron alebo ekvivalent, umiestnenie 1PP | ks | 11 |  | 0 |  |  | znížená |  | 0 | 0 | 0 | 0 | 0 | 256 | M | 2 | ROZPOCET | 0 | 0 | 0 | 0 | 0 | 2 | 0 | 64 | 298
136 | M | Pol146 | J, nástenné historizujúce mosadzné svietidlo LED, Imke dvojplameňové alebo ekvivalent, umiestnenie 1NP, 2NP, vedl. a hlavné schodisko | ks | 41 |  | 0 |  |  | znížená |  | 0 | 0 | 0 | 0 | 0 | 256 | M | 2 | ROZPOCET | 0 | 0 | 0 | 0 | 0 | 2 | 0 | 64 | 300
137 | M | Pol147 | JN, nástenné sadrové polguľové LED svietidlo biele s nepriamym osvetlením, Lindby Jaron alebo ekvivalent, umiestnenie 1PP | ks | 3 |  | 0 |  |  | znížená |  | 0 | 0 | 0 | 0 | 0 | 256 | M | 2 | ROZPOCET | 0 | 0 | 0 | 0 | 0 | 2 | 0 | 64 | 302
138 | M | Pol148 | JN, nástenné sadrové polguľové LED svietidlo biele s nepriamym osvetlením, Lindby Jaron alebo ekvivalent, umiestnenie 1NP, 2NP, vedl. a hlavné schodisko | ks | 11 |  | 0 |  |  | znížená |  | 0 | 0 | 0 | 0 | 0 | 256 | M | 2 | ROZPOCET | 0 | 0 | 0 | 0 | 0 | 2 | 0 | 64 | 304
139 | M | Pol149 | L, nástenné sadrové polguľové LED svietidlo biele s nepriamym osvetlením, Lindby Jaron alebo ekvivalent | ks | 2 |  | 0 |  |  | znížená |  | 0 | 0 | 0 | 0 | 0 | 256 | M | 2 | ROZPOCET | 0 | 0 | 0 | 0 | 0 | 2 | 0 | 64 | 306
140 | M | Pol151 | M, nástenné historizujúce svietidlo LED, Imke dvojplameňové alebo ekvivalent | ks | 17 |  | 0 |  |  | znížená |  | 0 | 0 | 0 | 0 | 0 | 256 | M | 2 | ROZPOCET | 0 | 0 | 0 | 0 | 0 | 2 | 0 | 64 | 310
141 | M | Pol152 | N, ploché núdzové LED svietidlo, EGG 3002227 alebo ekvivalent | ks | 43 |  | 0 |  |  | znížená |  | 0 | 0 | 0 | 0 | 0 | 256 | M | 2 | ROZPOCET | 0 | 0 | 0 | 0 | 0 | 2 | 0 | 64 | 312
142 | M | Pol153 | P, exteriérové svietidlo LED, Lindby Peldar 2-pl. alebo ekvivalent | ks | 8 |  | 0 |  |  | znížená |  | 0 | 0 | 0 | 0 | 0 | 256 | M | 2 | ROZPOCET | 0 | 0 | 0 | 0 | 0 | 2 | 0 | 64 | 314
143 | M | Pol154 | S, visiaci historizujúci luster s pr. cca 85cm, mosadzný, Imke osemplameňový alebo ekvivalent | ks | 12 |  | 0 |  |  | znížená |  | 0 | 0 | 0 | 0 | 0 | 256 | M | 2 | ROZPOCET | 0 | 0 | 0 | 0 | 0 | 2 | 0 | 64 | 316
144 | M | Pol155 | S, LED pás v difúznej lište, 2m, 3000K, 80led/m, so zdrojom, umiestnenie kuchyňa 1NP | ks | 1 |  | 0 |  |  | znížená |  | 0 | 0 | 0 | 0 | 0 | 256 | M | 2 | ROZPOCET | 0 | 0 | 0 | 0 | 0 | 2 | 0 | 64 | 318
145 | M | Pol156 | T, stojanové dizajnové polohovateľné dvojité LED svietidlo, výška cca 2m, 3000K, čierna, 2x40W, IP20, Rotaliana Tobu F1 alebo ekvivalent | ks | 8 |  | 0 |  |  | znížená |  | 0 | 0 | 0 | 0 | 0 | 256 | M | 2 | ROZPOCET | 0 | 0 | 0 | 0 | 0 | 2 | 0 | 64 | 320
146 | M | Pol157 | lišta závesny systém 3m | ks | 12 |  | 0 |  |  | znížená |  | 0 | 0 | 0 | 0 | 0 | 256 | M | 2 | ROZPOCET | 0 | 0 | 0 | 0 | 0 | 2 | 0 | 64 | 322
147 | M | Pol158 | lišta závesny systém 2m | ks | 16 |  | 0 |  |  | znížená |  | 0 | 0 | 0 | 0 | 0 | 256 | M | 2 | ROZPOCET | 0 | 0 | 0 | 0 | 0 | 2 | 0 | 64 | 324
148 | M | Pol159 | lišta závesny systém 1,2m | ks | 6 |  | 0 |  |  | znížená |  | 0 | 0 | 0 | 0 | 0 | 256 | M | 2 | ROZPOCET | 0 | 0 | 0 | 0 | 0 | 2 | 0 | 64 | 326
149 | M | Pol160 | svietidlo do záves. systému K1 | ks | 24 |  | 0 |  |  | znížená |  | 0 | 0 | 0 | 0 | 0 | 256 | M | 2 | ROZPOCET | 0 | 0 | 0 | 0 | 0 | 2 | 0 | 64 | 328
150 | M | Pol161 | svietidlo do záves. systému K2 | ks | 12 |  | 0 |  |  | znížená |  | 0 | 0 | 0 | 0 | 0 | 256 | M | 2 | ROZPOCET | 0 | 0 | 0 | 0 | 0 | 2 | 0 | 64 | 330
151 | M | Pol162 | svietidlo do záves. systému K3 | ks | 12 |  | 0 |  |  | znížená |  | 0 | 0 | 0 | 0 | 0 | 256 | M | 2 | ROZPOCET | 0 | 0 | 0 | 0 | 0 | 2 | 0 | 64 | 332
152 | M | Pol163 | zdroj 75W/G9 | ks | 36 |  | 0 |  |  | znížená |  | 0 | 0 | 0 | 0 | 0 | 256 | M | 2 | ROZPOCET | 0 | 0 | 0 | 0 | 0 | 2 | 0 | 64 | 334
153 | M | Pol164 | žiarivka 9W | ks | 8 |  | 0 |  |  | znížená |  | 0 | 0 | 0 | 0 | 0 | 256 | M | 2 | ROZPOCET | 0 | 0 | 0 | 0 | 0 | 2 | 0 | 64 | 336
154 | M | Pol165 | žiarivka 24W | ks | 41 |  | 0 |  |  | znížená |  | 0 | 0 | 0 | 0 | 0 | 256 | M | 2 | ROZPOCET | 0 | 0 | 0 | 0 | 0 | 2 | 0 | 64 | 338
155 | M | Pol166 | žiarivka 28W | ks | 14 |  | 0 |  |  | znížená |  | 0 | 0 | 0 | 0 | 0 | 256 | M | 2 | ROZPOCET | 0 | 0 | 0 | 0 | 0 | 2 | 0 | 64 | 340
156 | M | Pol167 | žiarivka 35W | ks | 48 |  | 0 |  |  | znížená |  | 0 | 0 | 0 | 0 | 0 | 256 | M | 2 | ROZPOCET | 0 | 0 | 0 | 0 | 0 | 2 | 0 | 64 | 342
157 | M | Pol168 | 07-011 spínač jednopólový | ks | 52 |  | 0 |  |  | znížená |  | 0 | 0 | 0 | 0 | 0 | 256 | M | 2 | ROZPOCET | 0 | 0 | 0 | 0 | 0 | 2 | 0 | 64 | 344
158 | M | Pol169 | 07-015 spínač sériový | ks | 21 |  | 0 |  |  | znížená |  | 0 | 0 | 0 | 0 | 0 | 256 | M | 2 | ROZPOCET | 0 | 0 | 0 | 0 | 0 | 2 | 0 | 64 | 346
159 | M | Pol170 | 07-016 spínač striedavý | ks | 26 |  | 0 |  |  | znížená |  | 0 | 0 | 0 | 0 | 0 | 256 | M | 2 | ROZPOCET | 0 | 0 | 0 | 0 | 0 | 2 | 0 | 64 | 348
160 | M | Pol171 | 07-017 spínač krížový | ks | 10 |  | 0 |  |  | znížená |  | 0 | 0 | 0 | 0 | 0 | 256 | M | 2 | ROZPOCET | 0 | 0 | 0 | 0 | 0 | 2 | 0 | 64 | 350
161 | M | Pol172 | 08-321 zásuvka jednoduchá bezpečn. 21 mm | ks | 171 |  | 0 |  |  | znížená |  | 0 | 0 | 0 | 0 | 0 | 256 | M | 2 | ROZPOCET | 0 | 0 | 0 | 0 | 0 | 2 | 0 | 64 | 352
162 | M | Pol173 | 08-331 zásuvka jednoduchá (28,5mm) | ks | 13 |  | 0 |  |  | znížená |  | 0 | 0 | 0 | 0 | 0 | 256 | M | 2 | ROZPOCET | 0 | 0 | 0 | 0 | 0 | 2 | 0 | 64 | 354
163 | M | Pol174 | 74192 ZÁSUVKA 230V/16A MOSAIC DLP | ks | 66 |  | 0 |  |  | znížená |  | 0 | 0 | 0 | 0 | 0 | 256 | M | 2 | ROZPOCET | 0 | 0 | 0 | 0 | 0 | 2 | 0 | 64 | 356
164 | M | Pol175 | 23-311-03 spínač jednopólový | ks | 8 |  | 0 |  |  | znížená |  | 0 | 0 | 0 | 0 | 0 | 256 | M | 2 | ROZPOCET | 0 | 0 | 0 | 0 | 0 | 2 | 0 | 64 | 358
165 | M | Pol176 | 23-366-03 zásuvka jednoduchá bezpečn. | ks | 3 |  | 0 |  |  | znížená |  | 0 | 0 | 0 | 0 | 0 | 256 | M | 2 | ROZPOCET | 0 | 0 | 0 | 0 | 0 | 2 | 0 | 64 | 360
166 | M | Pol177 | KP 64/2L KRABICA PRÍSTROJOVÁ | ks | 293 |  | 0 |  |  | znížená |  | 0 | 0 | 0 | 0 | 0 | 256 | M | 2 | ROZPOCET | 0 | 0 | 0 | 0 | 0 | 2 | 0 | 64 | 362
167 | M | Pol178 | KO 97/L KRABICE ODBOČNÁ | ks | 120 |  | 0 |  |  | znížená |  | 0 | 0 | 0 | 0 | 0 | 256 | M | 2 | ROZPOCET | 0 | 0 | 0 | 0 | 0 | 2 | 0 | 64 | 364
168 | M | Pol179 | KR 97/L KRABICE ROZVODNÁ | ks | 200 |  | 0 |  |  | znížená |  | 0 | 0 | 0 | 0 | 0 | 256 | M | 2 | ROZPOCET | 0 | 0 | 0 | 0 | 0 | 2 | 0 | 64 | 366
169 | M | Pol180 | ventilátor 34W/230W; D=100 | ks | 27 |  | 0 |  |  | znížená |  | 0 | 0 | 0 | 0 | 0 | 256 | M | 2 | ROZPOCET | 0 | 0 | 0 | 0 | 0 | 2 | 0 | 64 | 368
170 | M | Pol181 | časový spínač SMR-T | ks | 27 |  | 0 |  |  | znížená |  | 0 | 0 | 0 | 0 | 0 | 256 | M | 2 | ROZPOCET | 0 | 0 | 0 | 0 | 0 | 2 | 0 | 64 | 370
171 | M | Pol182 | snímač pohybu na strop; do v=8m | ks | 6 |  | 0 |  |  | znížená |  | 0 | 0 | 0 | 0 | 0 | 256 | M | 2 | ROZPOCET | 0 | 0 | 0 | 0 | 0 | 2 | 0 | 64 | 372
172 | M | Pol183 | infražiarič 500W/230V, IP24 | ks | 16 |  | 0 |  |  | znížená |  | 0 | 0 | 0 | 0 | 0 | 256 | M | 2 | ROZPOCET | 0 | 0 | 0 | 0 | 0 | 2 | 0 | 64 | 374
173 | M | Pol184 | zapustená podlah.krabica pre Mosaic | ks | 25 |  | 0 |  |  | znížená |  | 0 | 0 | 0 | 0 | 0 | 256 | M | 2 | ROZPOCET | 0 | 0 | 0 | 0 | 0 | 2 | 0 | 64 | 376
174 | M | Pol185 | CYKY-J 3x1.5 mm2 , pevne | m | 300 |  | 0 |  |  | znížená |  | 0 | 0 | 0 | 0 | 0 | 256 | M | 2 | ROZPOCET | 0 | 0 | 0 | 0 | 0 | 2 | 0 | 64 | 378
175 | M | Pol186 | CYKY-J 5x1.5 mm2 , pevne | m | 30 |  | 0 |  |  | znížená |  | 0 | 0 | 0 | 0 | 0 | 256 | M | 2 | ROZPOCET | 0 | 0 | 0 | 0 | 0 | 2 | 0 | 64 | 380
176 | M | Pol187 | CYKY-J 3x2.5 mm2 , pevne | m | 320 |  | 0 |  |  | znížená |  | 0 | 0 | 0 | 0 | 0 | 256 | M | 2 | ROZPOCET | 0 | 0 | 0 | 0 | 0 | 2 | 0 | 64 | 382
177 | M | Pol188 | rozvádzač R2.1 | ks | 1 |  | 0 |  |  | znížená |  | 0 | 0 | 0 | 0 | 0 | 256 | M | 2 | ROZPOCET | 0 | 0 | 0 | 0 | 0 | 2 | 0 | 64 | 384
178 | M | Pol189 | rozvádzač R2.2 | ks | 1 |  | 0 |  |  | znížená |  | 0 | 0 | 0 | 0 | 0 | 256 | M | 2 | ROZPOCET | 0 | 0 | 0 | 0 | 0 | 2 | 0 | 64 | 386
179 | M | Pol190 | rozvádzač R2.3 | ks | 1 |  | 0 |  |  | znížená |  | 0 | 0 | 0 | 0 | 0 | 256 | M | 2 | ROZPOCET | 0 | 0 | 0 | 0 | 0 | 2 | 0 | 64 | 388
180 | M | Pol191 | Podružný materiál | ks | 1 |  | 0 |  |  | znížená |  | 0 | 0 | 0 | 0 | 0 | 256 | M | 2 | ROZPOCET | 0 | 0 | 0 | 0 | 0 | 2 | 0 | 64 | 390
181 | M | 21004 | napájací diel | ks | 3 |  | 0 |  |  | znížená |  | 0 | 0 | 0 | 0 | 0 | 256 | M | 2 | ROZPOCET | 0 | 0 | 0 | 0 | 0 | 2 | 0 | 64 | 392
182 | M | 21005 | spojka priama skrytá | ks | 9 |  | 0 |  |  | znížená |  | 0 | 0 | 0 | 0 | 0 | 256 | M | 2 | ROZPOCET | 0 | 0 | 0 | 0 | 0 | 2 | 0 | 64 | 394
183 | M | 21006 | rohová spojka | ks | 22 |  | 0 |  |  | znížená |  | 0 | 0 | 0 | 0 | 0 | 256 | M | 2 | ROZPOCET | 0 | 0 | 0 | 0 | 0 | 2 | 0 | 64 | 396
184 | M | 21007 | záves lišty | ks | 42 |  | 0 |  |  | znížená |  | 0 | 0 | 0 | 0 | 0 | 256 | M | 2 | ROZPOCET | 0 | 0 | 0 | 0 | 0 | 2 | 0 | 64 | 398
185 | M | 21008 | lanko s baldachýnom | ks | 39 |  | 0 |  |  | znížená |  | 0 | 0 | 0 | 0 | 0 | 256 | M | 2 | ROZPOCET | 0 | 0 | 0 | 0 | 0 | 2 | 0 | 64 | 400
186 | M | 21009 | lanko s baldachýnom, elektricky | ks | 3 |  | 0 |  |  | znížená |  | 0 | 0 | 0 | 0 | 0 | 256 | M | 2 | ROZPOCET | 0 | 0 | 0 | 0 | 0 | 2 | 0 | 64 | 402
187 | M | 21013 | montáž závesného systému a svietidiel | hod | 48 |  | 0 |  |  | znížená |  | 0 | 0 | 0 | 0 | 0 | 256 | M | 2 | ROZPOCET | 0 | 0 | 0 | 0 | 0 | 2 | 0 | 64 | 404

## 20230109 - Kaštieľ-ELI-sl...
{a89cd8e2-92e3-4bdb-a03c-f58c17fb655c}
0
| KRYCÍ LIST ROZPOČTU | [7 empty] | v --- nižšie sa nachádzajú doplnkové a pomocné údaje k zostavám --- v | [8 empty] | False
Stavba:
Obnova areálu a kaštieľa Dolná Krupá
Objekt:
20230109 - Kaštieľ-ELI-slaboprúd
| JKSO: |  |  |  |  | KS:
| Miesto: |  | Kaštieľ Dolná Krupá |  |  | Dátum: | 30. 1. 2023
| Objednávateľ: |  |  |  |  | IČO:
|  | SNM, Vajanského nábrežie 2, 810 06 Bratislava |  |  |  | IČ DPH:
| Zhotoviteľ: |  |  |  |  | IČO: | Vyplň údaj
|  | Vyplň údaj |  |  |  | IČ DPH: | Vyplň údaj
| Projektant: |  |  |  |  | IČO:
|  | Ing.Vladimír Kobliška |  |  |  | IČ DPH:
| Spracovateľ: |  |  |  |  | IČO:
|  | Ing.Vladimír Kobliška |  |  |  | IČ DPH:
Poznámka:
| Cena bez DPH | [5 empty] | 0
|  |  | Základ dane |  |  | Sadzba dane | Výška dane
| DPH | základná | 0 |  |  | 20% | 0
|  | znížená | 0 |  |  | 20% | 0
|  | zákl. prenesená | 0 |  |  | 20% | 0
|  | zníž. prenesená | 0 |  |  | 20% | 0
|  | nulová | 0 |  |  | 0% | 0
| Cena s DPH |  |  | v | EUR |  | 0
| Projektant |  |  | Spracovateľ
| Dátum a podpis: |  | Pečiatka | Dátum a podpis: |  |  | Pečiatka
| Objednávateľ |  |  | Zhotoviteľ
| Dátum a podpis: |  | Pečiatka | Dátum a podpis: |  |  | Pečiatka
REKAPITULÁCIA ROZPOČTU
Stavba:
Obnova areálu a kaštieľa Dolná Krupá
Objekt:
20230109 - Kaštieľ-ELI-slaboprúd
Miesto: |  |  | Kaštieľ Dolná Krupá |  |  | Dátum: | 30. 1. 2023
Objednávateľ: |  |  | SNM, Vajanského nábrežie 2, 810 06 Bratislava |  |  | Projektant: | Ing.Vladimír Kobliška
Zhotoviteľ: |  |  | Vyplň údaj |  |  | Spracovateľ: | Ing.Vladimír Kobliška
Kód dielu - Popis | [6 empty] | Cena celkom [EUR]
Náklady z rozpočtu | [6 empty] | 0 | [11 empty] | -1
| D1 - Priemyselná televízia - vnútorný kamerový systém | [5 empty] | 0
| D2 - ROZVODNÉ VEDENIE SLABOPRÚD - DODÁVKA | [5 empty] | 0
| D3 - ROZVODNÉ VEDENIE SLABOPRÚD - MONTÁŽ | [5 empty] | 0
| ELEKTRICKÁ POŽIARNA - ELEKTRICKÁ POŽIARNA | [5 empty] | 0
| D4 - ELEKTRICKÁ POŽIARNA SIGNALIZÁCIA - DODÁVKA | [5 empty] | 0
| D5 - ELEKTRICKÁ POŽIARNA SIGNALIZÁCIA - MONTÁŽ | [5 empty] | 0
ROZPOČET
Stavba:
Obnova areálu a kaštieľa Dolná Krupá
Objekt:
20230109 - Kaštieľ-ELI-slaboprúd
Miesto: |  |  | Kaštieľ Dolná Krupá |  |  | Dátum: | 30. 1. 2023
Objednávateľ: |  |  | SNM, Vajanského nábrežie 2, 810 06 Bratislava |  |  | Projektant: | Ing.Vladimír Kobliška
Zhotoviteľ: |  |  | Vyplň údaj |  |  | Spracovateľ: | Ing.Vladimír Kobliška
PČ | Typ | Kód | Popis | MJ | Množstvo | J.cena [EUR] | Cena celkom [EUR] | Cenová sústava |  | DPH | J. Nh [h] | Nh celkom [h] | J. hmotnosť [t] | Hmotnosť celkom [t] | J. suť [t] | Suť Celkom [t]
Náklady z rozpočtu | [6 empty] | 0 |  |  |  |  | 0 |  | 0 |  | 0 |  | D | -1 | [7 empty] | 0
1 | K | Pol179 | Kábel F-FTP (F/FTP) 4x2xAWG23 Cat.6A, LSOH bezhalogénový (podstrešný priestor) | m | 350 |  | 0 |  |  | znížená |  | 0 | 0 | 0 | 0 | 0 | 4 | K | 0 | ROZPOCET | 0 | 0 | 0 | 0 | 0 | 2 | 0 | 4 | 199076003
2 | K | Pol180 | Zásuvka 2xRJ45/s,Cat6Plus, pod omietku 80x80 mm, Cat.6A vrátane podomietkovej krabice | ks | 34 |  | 0 |  |  | znížená |  | 0 | 0 | 0 | 0 | 0 | 4 | K | 0 | ROZPOCET | 0 | 0 | 0 | 0 | 0 | 2 | 0 | 4 | -1941264587
3 | K | Pol181 | Prepojovací panel 24xRJ45/s, CAT6A, 1U, Cat.6, čierny | ks | 3 |  | 0 |  |  | znížená |  | 0 | 0 | 0 | 0 | 0 | 4 | K | 0 | ROZPOCET | 0 | 0 | 0 | 0 | 0 | 2 | 0 | 4 | -1659899532
4 | K | Pol182 | Horizontálny držiak káblov 1U | ks | 3 |  | 0 |  |  | znížená |  | 0 | 0 | 0 | 0 | 0 | 4 | K | 0 | ROZPOCET | 0 | 0 | 0 | 0 | 0 | 2 | 0 | 4 | 1503317629
5 | K | Pol183 | Prepojovací kábel S-STP (S/FTP) 4P, CAT6Plus - 1m,Cat.6A | ks | 25 |  | 0 |  |  | znížená |  | 0 | 0 | 0 | 0 | 0 | 4 | K | 0 | ROZPOCET | 0 | 0 | 0 | 0 | 0 | 2 | 0 | 4 | 2117613484
6 | K | Pol184 | Prepojovací kábel S-STP (S/FTP) 4P, CAT6Plus - 2m,Cat.6A | ks | 15 |  | 0 |  |  | znížená |  | 0 | 0 | 0 | 0 | 0 | 4 | K | 0 | ROZPOCET | 0 | 0 | 0 | 0 | 0 | 2 | 0 | 4 | -1790127093
7 | K | Pol185 | Prepojovací kábel S-STP (S/FTP) 4P, CAT6Plus - 3m,Cat.6A | ks | 15 |  | 0 |  |  | znížená |  | 0 | 0 | 0 | 0 | 0 | 4 | K | 0 | ROZPOCET | 0 | 0 | 0 | 0 | 0 | 2 | 0 | 4 | -666379207
8 | K | Pol186 | Datový rozvádzač 42U, 600/800, 19“ | ks | 1 |  | 0 |  |  | znížená |  | 0 | 0 | 0 | 0 | 0 | 4 | K | 0 | ROZPOCET | 0 | 0 | 0 | 0 | 0 | 2 | 0 | 4 | 698473045
9 | K | Pol187 | Zásuvkový panel 19“, 2U, 5x230V, prepäťová ochrana | ks | 1 |  | 0 |  |  | znížená |  | 0 | 0 | 0 | 0 | 0 | 4 | K | 0 | ROZPOCET | 0 | 0 | 0 | 0 | 0 | 2 | 0 | 4 | -441465454
10 | K | Pol188 | Perforovaná polica 19", 350mm, 1U, so zadnými podperami | ks | 1 |  | 0 |  |  | znížená |  | 0 | 0 | 0 | 0 | 0 | 4 | K | 0 | ROZPOCET | 0 | 0 | 0 | 0 | 0 | 2 | 0 | 4 | -1912526249
11 | K | Pol189 | switch Cisco-Linksys SG 300-28P 28-port Gigabit PoE Managed Switch, Menežment:SNMP/RMON; Počet portov:24; Porty:10/100/1000; PoE | ks | 1 |  | 0 |  |  | znížená |  | 0 | 0 | 0 | 0 | 0 | 4 | K | 0 | ROZPOCET | 0 | 0 | 0 | 0 | 0 | 2 | 0 | 4 | 1084313996
12 | K | Pol190 | Prevodník z 1000BaseTX (RJ45) na 1000BaseFX (opto-SC), multi mode vrátane prepojovacích káblov 2m SC/SC | ks | 2 |  | 0 |  |  | znížená |  | 0 | 0 | 0 | 0 | 0 | 4 | K | 0 | ROZPOCET | 0 | 0 | 0 | 0 | 0 | 2 | 0 | 4 | 99110876
13 | K | Pol191 | Drobný inštalačný materiál (viazacia páska, skrutky, hmoždinky....) | komplet | 1 |  | 0 |  |  | znížená |  | 0 | 0 | 0 | 0 | 0 | 4 | K | 0 | ROZPOCET | 0 | 0 | 0 | 0 | 0 | 2 | 0 | 4 | -1508525736
14 | K | Pol192 | Oboznámenie sa s PD a s prevádzkou | hod | 3 |  | 0 |  |  | znížená |  | 0 | 0 | 0 | 0 | 0 | 4 | K | 0 | ROZPOCET | 0 | 0 | 0 | 0 | 0 | 2 | 0 | 4 | -1006310415
15 | K | Pol193 | Vytvorenie káblovej formy na konci kábla vrátane vyrovnania, odstránenia izolácie kábla. | ks | 128 |  | 0 |  |  | znížená |  | 0 | 0 | 0 | 0 | 0 | 4 | K | 0 | ROZPOCET | 0 | 0 | 0 | 0 | 0 | 2 | 0 | 4 | -1275063002
16 | K | Pol194 | Ukončenie kábla FTP v prepojovacom paneli | ks | 68 |  | 0 |  |  | znížená |  | 0 | 0 | 0 | 0 | 0 | 4 | K | 0 | ROZPOCET | 0 | 0 | 0 | 0 | 0 | 2 | 0 | 4 | -352661234
17 | K | Pol195 | Ukončenie kábla FTP v dátovej zásuvke | ks | 68 |  | 0 |  |  | znížená |  | 0 | 0 | 0 | 0 | 0 | 4 | K | 0 | ROZPOCET | 0 | 0 | 0 | 0 | 0 | 2 | 0 | 4 | -750634988
18 | K | Pol196 | Meranie a značenie obvodov systému cat. 6 vrátane vystavenia protokolu | ks | 68 |  | 0 |  |  | znížená |  | 0 | 0 | 0 | 0 | 0 | 4 | K | 0 | ROZPOCET | 0 | 0 | 0 | 0 | 0 | 2 | 0 | 4 | 1038427330
19 | K | Pol197 | Drážkovanie, otvory , trasy (pre 2x RJ45 podstrešný priestor) | komplet | 1 |  | 0 |  |  | znížená |  | 0 | 0 | 0 | 0 | 0 | 4 | K | 0 | ROZPOCET | 0 | 0 | 0 | 0 | 0 | 2 | 0 | 4 | -540336597
20 | K | Pol198 | Projektová dokumentácia skutočného prevedenia | ks | 1 |  | 0 |  |  | znížená |  | 0 | 0 | 0 | 0 | 0 | 4 | K | 0 | ROZPOCET | 0 | 0 | 0 | 0 | 0 | 2 | 0 | 4 | -1031254902
21 | K | Pol199 | Transportná réžia (% z ceny dodávky) | komplet | 1 |  | 0 |  |  | znížená |  | 0 | 0 | 0 | 0 | 0 | 4 | K | 0 | ROZPOCET | 0 | 0 | 0 | 0 | 0 | 2 | 0 | 4 | -143623857
22 | K | Pol200 | Ubiquiti Unifi UBNT UniFi AP AC Lite [vnitřní AP, dual-band 2.4+5GHz (300+867Mbps), MIMO, 802.11a/b/g/n/ac] | ks | 18 |  | 0 |  |  | znížená |  | 0 | 0 | 0 | 0 | 0 | 4 | K | 0 | ROZPOCET | 0 | 0 | 0 | 0 | 0 | 2 | 0 | 4 | 1343114399
23 | K | Pol201 | Ubiquiti Unifi UBNT UniFi AP AC PRO, včetně PoE adaptéru [vnitřní/venkovní AP, dual-b 2.4+5GHz (450+1300Mbps), MIMO, 802.11a/b/g/n/ac] | ks | 2 |  | 0 |  |  | znížená |  | 0 | 0 | 0 | 0 | 0 | 4 | K | 0 | ROZPOCET | 0 | 0 | 0 | 0 | 0 | 2 | 0 | 4 | -1520072648
24 | K | Pol202 | Ubiquiti UBNT UniFi Switch US-24-250W [24xGigabit, 250W PoE+ 802.3at/af, pasivní PoE 24V, 2xSFP slot, non-blocking 26Gbps] | ks | 2 |  | 0 |  |  | znížená |  | 0 | 0 | 0 | 0 | 0 | 4 | K | 0 | ROZPOCET | 0 | 0 | 0 | 0 | 0 | 2 | 0 | 4 | 866278227
25 | K | Pol203 | Prepojovací panel 24xRJ45 cat 5e | ks | 2 |  | 0 |  |  | znížená |  | 0 | 0 | 0 | 0 | 0 | 4 | K | 0 | ROZPOCET | 0 | 0 | 0 | 0 | 0 | 2 | 0 | 4 | -1118707560
26 | K | Pol204 | Ostatný elektroinštalačný materiál | set | 1 |  | 0 |  |  | znížená |  | 0 | 0 | 0 | 0 | 0 | 4 | K | 0 | ROZPOCET | 0 | 0 | 0 | 0 | 0 | 2 | 0 | 4 | 601479935
27 | K | Pol205 | Prepojovací kábel FTP RJ45/RJ45 cat5e 1,5m | ks | 22 |  | 0 |  |  | znížená |  | 0 | 0 | 0 | 0 | 0 | 4 | K | 0 | ROZPOCET | 0 | 0 | 0 | 0 | 0 | 2 | 0 | 4 | 551395034
28 | K | Pol206 | Konektor RJ45/s ACS, 8p8c, Category 5, tienený, pozlátené kontakty 50mm Au | ks | 22 |  | 0 |  |  | znížená |  | 0 | 0 | 0 | 0 | 0 | 4 | K | 0 | ROZPOCET | 0 | 0 | 0 | 0 | 0 | 2 | 0 | 4 | -866000774
29 | K | Pol207 | Drobný inštalačný materiál ( viazacia páska, skrutky, hmoždinky....) | set | 1 |  | 0 |  |  | znížená |  | 0 | 0 | 0 | 0 | 0 | 4 | K | 0 | ROZPOCET | 0 | 0 | 0 | 0 | 0 | 2 | 0 | 4 | -2066029663
30 | K | Pol208 | Vytvorenie káblovej formy na konci kábla | ks | 50 |  | 0 |  |  | znížená |  | 0 | 0 | 0 | 0 | 0 | 4 | K | 0 | ROZPOCET | 0 | 0 | 0 | 0 | 0 | 2 | 0 | 4 | 767931299
31 | K | Pol209 | Prezvonenie káblov a meranie úseku slučky | ks | 25 |  | 0 |  |  | znížená |  | 0 | 0 | 0 | 0 | 0 | 4 | K | 0 | ROZPOCET | 0 | 0 | 0 | 0 | 0 | 2 | 0 | 4 | 440579424
32 | K | Pol210 | Projektová realizačná dokumentácia a skutočného prevedenia | ks | 1 |  | 0 |  |  | znížená |  | 0 | 0 | 0 | 0 | 0 | 4 | K | 0 | ROZPOCET | 0 | 0 | 0 | 0 | 0 | 2 | 0 | 4 | 297422464
33 | K | Pol211 | Ukončenie káblov pri AP | ks | 20 |  | 0 |  |  | znížená |  | 0 | 0 | 0 | 0 | 0 | 4 | K | 0 | ROZPOCET | 0 | 0 | 0 | 0 | 0 | 2 | 0 | 4 | -444052328
34 | K | Pol212 | Certifikačné meranie káblov cat5e | ks | 20 |  | 0 |  |  | znížená |  | 0 | 0 | 0 | 0 | 0 | 4 | K | 0 | ROZPOCET | 0 | 0 | 0 | 0 | 0 | 2 | 0 | 4 | 1879583788
35 | K | Pol213 | Nastavenie AP | ks | 20 |  | 0 |  |  | znížená |  | 0 | 0 | 0 | 0 | 0 | 4 | K | 0 | ROZPOCET | 0 | 0 | 0 | 0 | 0 | 2 | 0 | 4 | -1170713882
36 | K | Pol214 | Ostatné montážné práce | set | 1 |  | 0 |  |  | znížená |  | 0 | 0 | 0 | 0 | 0 | 4 | K | 0 | ROZPOCET | 0 | 0 | 0 | 0 | 0 | 2 | 0 | 4 | -350096175
37 | K | Pol215 | Náklady na pracovnú plošinu a prácu vo výśkach | set | 1 |  | 0 |  |  | znížená |  | 0 | 0 | 0 | 0 | 0 | 4 | K | 0 | ROZPOCET | 0 | 0 | 0 | 0 | 0 | 2 | 0 | 4 | 1065060072
38 | K | Pol216 | Správa o východiskovej revízii, certifikáty, návod na obsluhu, zaškolenie | ks | 1 |  | 0 |  |  | znížená |  | 0 | 0 | 0 | 0 | 0 | 4 | K | 0 | ROZPOCET | 0 | 0 | 0 | 0 | 0 | 2 | 0 | 4 | 855848352
39 | K | Pol217 | Transportná réžia | set | 1 |  | 0 |  |  | znížená |  | 0 | 0 | 0 | 0 | 0 | 4 | K | 0 | ROZPOCET | 0 | 0 | 0 | 0 | 0 | 2 | 0 | 4 | 1373128286
40 | K | Pol297 | podruzny mat | set | 1 |  | 0 |  |  | znížená |  | 0 | 0 | 0 | 0 | 0 | 4 | K | 0 | ROZPOCET | 0 | 0 | 0 | 0 | 0 | 2 | 0 | 4 | 1188711973
41 | K | Pol298 | montážne práce | set | 1 |  | 0 |  |  | znížená |  | 0 | 0 | 0 | 0 | 0 | 4 | K | 0 | ROZPOCET | 0 | 0 | 0 | 0 | 0 | 2 | 0 | 4 | -1675296081
42 | K | Pol299 | Zemný kábel EPS prepoj 180 2x2x0,8 | m | 120 |  | 0 |  |  | znížená |  | 0 | 0 | 0 | 0 | 0 | 4 | K | 0 | ROZPOCET | 0 | 0 | 0 | 0 | 0 | 2 | 0 | 4 | 1274375385
43 | K | Pol300 | Opt.kábel A/I-DQ(ZN)BH 24x 9/125μm OS2,LS0H-3,s ochranou nekovové prvky, ochrana proti hlodavcom, čierny, 8mm, 5000N | m | 120 |  | 0 |  |  | znížená |  | 0 | 0 | 0 | 0 | 0 | 4 | K | 0 | ROZPOCET | 0 | 0 | 0 | 0 | 0 | 2 | 0 | 4 | -1441040368
44 | K | Pol301 | Zemný Kábel U/UTP Cat.6 4x2xAWG23,PE plášť čierny | m | 360 |  | 0 |  |  | znížená |  | 0 | 0 | 0 | 0 | 0 | 4 | K | 0 | ROZPOCET | 0 | 0 | 0 | 0 | 0 | 2 | 0 | 4 | 1227212037
| D | D1 | Priemyselná televízia - vnútorný kamerový systém |  |  |  | 0 |  |  |  |  | 0 |  | 0 |  | 0 | 1 | D | 0 | ROZPOCET | [6 empty] | 0
45 | K | Pol218 | EZS ústredna, 192 zón, 8 podsystémov, , pamäť 1000+1500 udalostí, možnosť pripojenia max. 8 čítačiek. | ks | 1 |  | 0 |  |  | znížená |  | 0 | 0 | 0 | 0 | 0 | 4 | K | 1 | ROZPOCET | 0 | 0 | 0 | 0 | 0 | 2 | 0 | 4 | 507703218
46 | K | Pol219 | Akumulátor 12V 17 Ah | ks | 1 |  | 0 |  |  | znížená |  | 0 | 0 | 0 | 0 | 0 | 4 | K | 1 | ROZPOCET | 0 | 0 | 0 | 0 | 0 | 2 | 0 | 4 | 815972451
47 | K | Pol220 | PS17 (zbernicový zdrojový modul-plošný spoj | ks | 1 |  | 0 |  |  | znížená |  | 0 | 0 | 0 | 0 | 0 | 4 | K | 1 | ROZPOCET | 0 | 0 | 0 | 0 | 0 | 2 | 0 | 4 | -848880376
48 | K | Pol221 | LCD ovládacie tablo s displejom | ks | 3 |  | 0 |  |  | znížená |  | 0 | 0 | 0 | 0 | 0 | 4 | K | 1 | ROZPOCET | 0 | 0 | 0 | 0 | 0 | 2 | 0 | 4 | 1594884791
49 | K | Pol222 | Koncetrátor RIO | ks | 6 |  | 0 |  |  | znížená |  | 0 | 0 | 0 | 0 | 0 | 4 | K | 1 | ROZPOCET | 0 | 0 | 0 | 0 | 0 | 2 | 0 | 4 | -1715758479
50 | K | Pol223 | Modul ethernet pre pripojenie ústredne do siete TC/IP | ks | 1 |  | 0 |  |  | znížená |  | 0 | 0 | 0 | 0 | 0 | 4 | K | 1 | ROZPOCET | 0 | 0 | 0 | 0 | 0 | 2 | 0 | 4 | -95676560
51 | K | Pol224 | Duálny detektor PIR + MW vrátane držiaku, dosah 12m | ks | 42 |  | 0 |  |  | znížená |  | 0 | 0 | 0 | 0 | 0 | 4 | K | 1 | ROZPOCET | 0 | 0 | 0 | 0 | 0 | 2 | 0 | 4 | -1246278311
52 | K | Pol225 | Detektor PIR, záclona, dosah 10 x 1,6m | ks | 4 |  | 0 |  |  | znížená |  | 0 | 0 | 0 | 0 | 0 | 4 | K | 1 | ROZPOCET | 0 | 0 | 0 | 0 | 0 | 2 | 0 | 4 | -1362537338
53 | K | Pol226 | PGM4 (výstupný modul, 4 výstupy PGM vrátane prepojovacej krabice | ks | 1 |  | 0 |  |  | znížená |  | 0 | 0 | 0 | 0 | 0 | 4 | K | 1 | ROZPOCET | 0 | 0 | 0 | 0 | 0 | 2 | 0 | 4 | 1995550157
54 | K | Pol227 | GSM komunikátor | ks | 1 |  | 0 |  |  | znížená |  | 0 | 0 | 0 | 0 | 0 | 4 | K | 1 | ROZPOCET | 0 | 0 | 0 | 0 | 0 | 2 | 0 | 4 | -10867450
55 | K | Pol244 | D+M 5 MPx Exteriérová kamera Aviglion 5.0C-H5SL-D01-1R | ks | 5 |  | 0 |  |  | znížená |  | 0 | 0 | 0 | 0 | 0 | 4 | K | 1 | ROZPOCET | 0 | 0 | 0 | 0 | 0 | 2 | 0 | 4 | -24298093
56 | K | Pol245 | D+M 5 MPx IP kamera Aviglion 5.0C-H5SL-B01-1R | ks | 10 |  | 0 |  |  | znížená |  | 0 | 0 | 0 | 0 | 0 | 4 | K | 1 | ROZPOCET | 0 | 0 | 0 | 0 | 0 | 2 | 0 | 4 | 780562068
57 | K | Pol246 | D+M 2 MPx dome interierova kamera Aviglion 2.0C-H5SL-D1-1R | ks | 4 |  | 0 |  |  | znížená |  | 0 | 0 | 0 | 0 | 0 | 4 | K | 1 | ROZPOCET | 0 | 0 | 0 | 0 | 0 | 2 | 0 | 4 | -1603020546
58 | K | Pol247 | D+M 3x 8 Mpx viacsenzorová IP kamera vátane píslušenstva, exteriérová, antivandal, Day/Night, WDR 1/2.5” progressive scan CMOS, rozlíšenie 3x 3840 x 2160 px @ 13 fps, fixný objektív 4 mm, uhol záberu 270 | ks | 1 |  | 0 |  |  | znížená |  | 0 | 0 | 0 | 0 | 0 | 4 | K | 1 | ROZPOCET | 0 | 0 | 0 | 0 | 0 | 2 | 0 | 4 | -535160292
59 | K | Pol248 | Držiak na stenu | ks | 8 |  | 0 |  |  | znížená |  | 0 | 0 | 0 | 0 | 0 | 4 | K | 1 | ROZPOCET | 0 | 0 | 0 | 0 | 0 | 2 | 0 | 4 | -108157445
60 | K | Pol249 | Videoserver PCVS Tower HP 4HDD je určený na nahrávanie maximálne 128 Mbps, Intel® i3® 4 core, 8 GB RAM DDR4 2133 MHz, možnosť rozšírenia, systemový SSD SATA 256 GB PCIe, možnosť, Softvér Avigilon Control Center 7 - edícia Standard, PC určený na monitorovanie/vzdialene monitorovanie od spoločnosti TSS, je určený na monitorovanie do 64 kamier, možnosť pripojenia 2 monitorov, i7 core, 8GB RAM DDR4, možnosť rozšírenia, Systemový HDD SATA 7.2K rpm LFF, non hot plug HDD, samostatná graficka karta s 1X HDMI, 1x VGA, 1x DVI-D výstupom (max. 2 výstupy), Ethernet 1Gb, zdroj 400 W, Micro ATX Tower, audio výstup, Microsoft Windows 10 PRO, rozmery: 180 x 390 x 360 mm. | ks | 1 |  | 0 |  |  | znížená |  | 0 | 0 | 0 | 0 | 0 | 4 | K | 1 | ROZPOCET | 0 | 0 | 0 | 0 | 0 | 2 | 0 | 4 | -1403525175
61 | K | Pol250 | monitor LCD 19" a klávesnica | ks | 1 |  | 0 |  |  | znížená |  | 0 | 0 | 0 | 0 | 0 | 4 | K | 1 | ROZPOCET | 0 | 0 | 0 | 0 | 0 | 2 | 0 | 4 | 598559076
62 | K | Pol251 | Záložný zdroj APC Back-UPS RS, 1500 VA,Vstup 230V / Výstup 230V | ks | 1 |  | 0 |  |  | znížená |  | 0 | 0 | 0 | 0 | 0 | 4 | K | 1 | ROZPOCET | 0 | 0 | 0 | 0 | 0 | 2 | 0 | 4 | -1406850637
| D | D2 | ROZVODNÉ VEDENIE SLABOPRÚD - DODÁVKA |  |  |  | 0 |  |  |  |  | 0 |  | 0 |  | 0 | 1 | D | 0 | ROZPOCET | [6 empty] | 0
63 | K | JE-H/St/H-V | SSKFH-V180 1x2x0,8 Lg P60-R B2ca-s1,d1,a1 Kábel pre kruhové vedenie. | m | 500 |  | 0 |  |  | znížená |  | 0 | 0 | 0 | 0 | 0 | 4 | K | 1 | ROZPOCET | 0 | 0 | 0 | 0 | 0 | 2 | 0 | 4 | 70813045
64 | K | Pol192 | Oboznámenie sa s PD a s prevádzkou | hod | 2 |  | 0 |  |  | znížená |  | 0 | 0 | 0 | 0 | 0 | 4 | K | 1 | ROZPOCET | 0 | 0 | 0 | 0 | 0 | 2 | 0 | 4 | 1613412950
65 | K | Pol228 | Kábel tienený JXKE-R 3x2x0,5 | m | 250 |  | 0 |  |  | znížená |  | 0 | 0 | 0 | 0 | 0 | 4 | K | 1 | ROZPOCET | 0 | 0 | 0 | 0 | 0 | 2 | 0 | 4 | -388501636
66 | K | Pol230 | Drobný inštalačný materiál (viazacia páska, skrutky, hmoždinky....) | komplet | 1 |  | 0 |  |  | znížená |  | 0 | 0 | 0 | 0 | 0 | 4 | K | 1 | ROZPOCET | 0 | 0 | 0 | 0 | 0 | 2 | 0 | 4 | 349257295
67 | K | Pol233 | Vytvorenie káblovej formy na konci kábla vrátane vyrovnania, odstránenia izolácie a označenie kábla. | ks | 50 |  | 0 |  |  | znížená |  | 0 | 0 | 0 | 0 | 0 | 4 | K | 1 | ROZPOCET | 0 | 0 | 0 | 0 | 0 | 2 | 0 | 4 | -1826128390
68 | K | Pol241 | Transportná réžia ( % z ceny dodávky) | komplet | 1 |  | 0 |  |  | znížená |  | 0 | 0 | 0 | 0 | 0 | 4 | K | 1 | ROZPOCET | 0 | 0 | 0 | 0 | 0 | 2 | 0 | 4 | 1111648163
69 | K | Pol242 | PVP ( % ceny montáźe) | komplet | 1 |  | 0 |  |  | znížená |  | 0 | 0 | 0 | 0 | 0 | 4 | K | 1 | ROZPOCET | 0 | 0 | 0 | 0 | 0 | 2 | 0 | 4 | 916642320
70 | K | Pol252 | Rozvodná prepojovacia krabica | ks | 5 |  | 0 |  |  | znížená |  | 0 | 0 | 0 | 0 | 0 | 4 | K | 1 | ROZPOCET | 0 | 0 | 0 | 0 | 0 | 2 | 0 | 4 | 1096874142
71 | K | Pol253 | Prepojovací panel 24xRJ45 | ks | 1 |  | 0 |  |  | znížená |  | 0 | 0 | 0 | 0 | 0 | 4 | K | 1 | ROZPOCET | 0 | 0 | 0 | 0 | 0 | 2 | 0 | 4 | -376472145
72 | K | Pol254 | Prepojovacie káble RJ45 cat 5/s | ks | 30 |  | 0 |  |  | znížená |  | 0 | 0 | 0 | 0 | 0 | 4 | K | 1 | ROZPOCET | 0 | 0 | 0 | 0 | 0 | 2 | 0 | 4 | -2144375630
73 | K | Pol255 | Drobný inštalačný materiál ( viazacia páska, skrutky, hmoždinky....) | komplet | 1 |  | 0 |  |  | znížená |  | 0 | 0 | 0 | 0 | 0 | 4 | K | 1 | ROZPOCET | 0 | 0 | 0 | 0 | 0 | 2 | 0 | 4 | -705442977
74 | K | Pol256 | Ukončenie káblov, ich odizolovanie, vyformovanie a zapojenie | ks | 50 |  | 0 |  |  | znížená |  | 0 | 0 | 0 | 0 | 0 | 4 | K | 1 | ROZPOCET | 0 | 0 | 0 | 0 | 0 | 2 | 0 | 4 | -1509543399
75 | K | Pol257 | Zapojenie vodičov v krabici, premeranie, úprava vodičov, vyviazanie káblovej formy. | ks | 10 |  | 0 |  |  | znížená |  | 0 | 0 | 0 | 0 | 0 | 4 | K | 1 | ROZPOCET | 0 | 0 | 0 | 0 | 0 | 2 | 0 | 4 | -74461807
76 | K | Pol258 | Kamerová skúška | ks | 21 |  | 0 |  |  | znížená |  | 0 | 0 | 0 | 0 | 0 | 4 | K | 1 | ROZPOCET | 0 | 0 | 0 | 0 | 0 | 2 | 0 | 4 | 275779852
77 | K | Pol259 | Nastavenie kamery interierovej | ks | 3 |  | 0 |  |  | znížená |  | 0 | 0 | 0 | 0 | 0 | 4 | K | 1 | ROZPOCET | 0 | 0 | 0 | 0 | 0 | 2 | 0 | 4 | -654152138
78 | K | Pol260 | Nastavenie kamery exteriérovej | ks | 18 |  | 0 |  |  | znížená |  | 0 | 0 | 0 | 0 | 0 | 4 | K | 1 | ROZPOCET | 0 | 0 | 0 | 0 | 0 | 2 | 0 | 4 | -852462442
79 | K | Pol261 | Kompletáž monitorovacieho centra | kmp | 1 |  | 0 |  |  | znížená |  | 0 | 0 | 0 | 0 | 0 | 4 | K | 1 | ROZPOCET | 0 | 0 | 0 | 0 | 0 | 2 | 0 | 4 | 1134793195
80 | K | Pol262 | Drobné práce | komplet | 1 |  | 0 |  |  | znížená |  | 0 | 0 | 0 | 0 | 0 | 4 | K | 1 | ROZPOCET | 0 | 0 | 0 | 0 | 0 | 2 | 0 | 4 | -560136888
81 | K | Pol263 | Projektová dokumentácia skutočného prevedenia | ks | 1 |  | 0 |  |  | znížená |  | 0 | 0 | 0 | 0 | 0 | 4 | K | 1 | ROZPOCET | 0 | 0 | 0 | 0 | 0 | 2 | 0 | 4 | 1827826506
82 | K | Pol264 | Oźivenie systému, nastavenie | kmp | 1 |  | 0 |  |  | znížená |  | 0 | 0 | 0 | 0 | 0 | 4 | K | 1 | ROZPOCET | 0 | 0 | 0 | 0 | 0 | 2 | 0 | 4 | 1461877707
83 | K | Pol265 | Správa o východiskovej revízii, certifikáty, návod na obsluhu, zaškolenie | komplet | 1 |  | 0 |  |  | znížená |  | 0 | 0 | 0 | 0 | 0 | 4 | K | 1 | ROZPOCET | 0 | 0 | 0 | 0 | 0 | 2 | 0 | 4 | 371346534
84 | K | Pol266 | SSKFH-V180 4x2x0,8 Lg P60-R B2ca-s1,d1,a1 Kábel pre ovládacie vedenie. | m | 40 |  | 0 |  |  | znížená |  | 0 | 0 | 0 | 0 | 0 | 4 | K | 1 | ROZPOCET | 0 | 0 | 0 | 0 | 0 | 2 | 0 | 4 | 1795133364
85 | K | Pol267 | Drobný inštalačný materiál ( sadra, cementová malta, viazacia páska, skrutky, hmoždinky....) | kmp | 1 |  | 0 |  |  | znížená |  | 0 | 0 | 0 | 0 | 0 | 4 | K | 1 | ROZPOCET | 0 | 0 | 0 | 0 | 0 | 2 | 0 | 4 | -202866377
| D | D3 | ROZVODNÉ VEDENIE SLABOPRÚD - MONTÁŽ |  |  |  | 0 |  |  |  |  | 0 |  | 0 |  | 0 | 1 | D | 0 | ROZPOCET | [6 empty] | 0
86 | K | JE-H/St/H-V.1 | SSKFH-V180 1x2x0,8 Lg P60-R B2ca-s1,d1,a1 Kábel pre kruhové vedenie. | m | 500 |  | 0 |  |  | znížená |  | 0 | 0 | 0 | 0 | 0 | 4 | K | 1 | ROZPOCET | 0 | 0 | 0 | 0 | 0 | 2 | 0 | 4 | -1168160308
87 | K | Pol192 | Oboznámenie sa s PD a s prevádzkou | hod | 10 |  | 0 |  |  | znížená |  | 0 | 0 | 0 | 0 | 0 | 4 | K | 1 | ROZPOCET | 0 | 0 | 0 | 0 | 0 | 2 | 0 | 4 | -334206765
88 | K | Pol231 | Vyznačenie trasy vedenia, šírky drážok alebo úchytných bodov, vyznačenie prechodu a krabíc | m | 250 |  | 0 |  |  | znížená |  | 0 | 0 | 0 | 0 | 0 | 4 | K | 1 | ROZPOCET | 0 | 0 | 0 | 0 | 0 | 2 | 0 | 4 | -834714164
89 | K | Pol232 | Odvinutie kábla, natiahnutie, odrezanie, zaizolovanie, zatiahnutie do rúrok s vyznačením vodičov. | m | 250 |  | 0 |  |  | znížená |  | 0 | 0 | 0 | 0 | 0 | 4 | K | 1 | ROZPOCET | 0 | 0 | 0 | 0 | 0 | 2 | 0 | 4 | 1806142350
90 | K | Pol233 | Vytvorenie káblovej formy na konci kábla vrátane vyrovnania, odstránenia izolácie a označenie kábla. | ks | 200 |  | 0 |  |  | znížená |  | 0 | 0 | 0 | 0 | 0 | 4 | K | 1 | ROZPOCET | 0 | 0 | 0 | 0 | 0 | 2 | 0 | 4 | 688930790
91 | K | Pol234 | Ukončenie káblov SYKFY, ich odizolovanie, vyformovanie a zapojenie | ks | 200 |  | 0 |  |  | znížená |  | 0 | 0 | 0 | 0 | 0 | 4 | K | 1 | ROZPOCET | 0 | 0 | 0 | 0 | 0 | 2 | 0 | 4 | -278342033
92 | K | Pol235 | Zapojenie vodičov v krabici, premeranie, úprava vodičov, vyviazanie káblovej formy. | ks | 65 |  | 0 |  |  | znížená |  | 0 | 0 | 0 | 0 | 0 | 4 | K | 1 | ROZPOCET | 0 | 0 | 0 | 0 | 0 | 2 | 0 | 4 | 196273050
93 | K | Pol236 | Konfigurácia systému, naprogramovanie systému a oživenie. | komplet | 1 |  | 0 |  |  | znížená |  | 0 | 0 | 0 | 0 | 0 | 4 | K | 1 | ROZPOCET | 0 | 0 | 0 | 0 | 0 | 2 | 0 | 4 | 546703093
94 | K | Pol237 | Drážkovanie, otvory , trasy | komplet | 1 |  | 0 |  |  | znížená |  | 0 | 0 | 0 | 0 | 0 | 4 | K | 1 | ROZPOCET | 0 | 0 | 0 | 0 | 0 | 2 | 0 | 4 | 539976457
95 | K | Pol238 | Drobné práce | komplet | 1 |  | 0 |  |  | znížená |  | 0 | 0 | 0 | 0 | 0 | 4 | K | 1 | ROZPOCET | 0 | 0 | 0 | 0 | 0 | 2 | 0 | 4 | -1313199657
96 | K | Pol239 | Projektová dokumentácia skutočného prevedenia | ks | 1 |  | 0 |  |  | znížená |  | 0 | 0 | 0 | 0 | 0 | 4 | K | 1 | ROZPOCET | 0 | 0 | 0 | 0 | 0 | 2 | 0 | 4 | 759859638
97 | K | Pol240 | Správa o východiskovej revízii, certifikáty, návod na obsluhu, zaškolenie | komplet | 1 |  | 0 |  |  | znížená |  | 0 | 0 | 0 | 0 | 0 | 4 | K | 1 | ROZPOCET | 0 | 0 | 0 | 0 | 0 | 2 | 0 | 4 | -298082716
98 | K | Pol241 | Transportná réžia ( % z ceny dodávky) | komplet | 1 |  | 0 |  |  | znížená |  | 0 | 0 | 0 | 0 | 0 | 4 | K | 1 | ROZPOCET | 0 | 0 | 0 | 0 | 0 | 2 | 0 | 4 | 1030866289
99 | K | Pol242 | PVP ( % ceny montáźe) | komplet | 1 |  | 0 |  |  | znížená |  | 0 | 0 | 0 | 0 | 0 | 4 | K | 1 | ROZPOCET | 0 | 0 | 0 | 0 | 0 | 2 | 0 | 4 | -1095242934
100 | K | Pol268 | SSKFH-V180 4x2x0,8 Lg P60-R B2ca-s1,d1,a1 Kábel pre ovládacie vedenie. | m | 40 |  | 0 |  |  | znížená |  | 0 | 0 | 0 | 0 | 0 | 4 | K | 1 | ROZPOCET | 0 | 0 | 0 | 0 | 0 | 2 | 0 | 4 | -1832229053
101 | K | Pol269 | Drobný inštalačný materiál (viazacia páska, skrutky, hmoždinky....) | kmp | 1 |  | 0 |  |  | znížená |  | 0 | 0 | 0 | 0 | 0 | 4 | K | 1 | ROZPOCET | 0 | 0 | 0 | 0 | 0 | 2 | 0 | 4 | 1437107676
| D | ELEKTRICKÁ POŽIARNA | ELEKTRICKÁ POŽIARNA |  |  |  | 0 |  |  |  |  | 0 |  | 0 |  | 0 | 1 | D | 0 | ROZPOCET | [6 empty] | 0
| D | D4 | ELEKTRICKÁ POŽIARNA SIGNALIZÁCIA - DODÁVKA |  |  |  | 0 |  |  |  |  | 0 |  | 0 |  | 0 | 1 | D | 1 | ROZPOCET | [6 empty] | 0
102 | K | 12V 17Ah | Akumulátor 12V 17Ah | ks | 2 |  | 0 |  |  | znížená |  | 0 | 0 | 0 | 0 | 0 | 4 | K | 2 | ROZPOCET | 0 | 0 | 0 | 0 | 0 | 2 | 0 | 4 | -1674030870
103 | K | B6-SCU-C | Ústredňa EPS B6-X2-CP, B6 Integral CXA skriňa s výrezom a tlačiarňou, 2 kruhy | ks | 1 |  | 0 |  |  | znížená |  | 0 | 0 | 0 | 0 | 0 | 4 | K | 2 | ROZPOCET | 0 | 0 | 0 | 0 | 0 | 2 | 0 | 4 | 929430080
104 | K | BX-O1 | BX-O1 Výstupný modul 1 Rele output | ks | 1 |  | 0 |  |  | znížená |  | 0 | 0 | 0 | 0 | 0 | 4 | K | 2 | ROZPOCET | 0 | 0 | 0 | 0 | 0 | 2 | 0 | 4 | -871976197
105 | K | BX-OI3 | BX-OI3 modul | ks | 3 |  | 0 |  |  | znížená |  | 0 | 0 | 0 | 0 | 0 | 4 | K | 2 | ROZPOCET | 0 | 0 | 0 | 0 | 0 | 2 | 0 | 4 | 666193821
106 | K | BX-REL4 | reléový modul BX-REL4 | ks | 2 |  | 0 |  |  | znížená |  | 0 | 0 | 0 | 0 | 0 | 4 | K | 2 | ROZPOCET | 0 | 0 | 0 | 0 | 0 | 2 | 0 | 4 | -1499388233
107 | K | MCP535X | Manuálny tlačidlový hlásič MCP535X, červený | ks | 12 |  | 0 |  |  | znížená |  | 0 | 0 | 0 | 0 | 0 | 4 | K | 2 | ROZPOCET | 0 | 0 | 0 | 0 | 0 | 2 | 0 | 4 | 1302608425
108 | K | MTD 533X | Multisenzorový detektor MTD 533X | ks | 150 |  | 0 |  |  | znížená |  | 0 | 0 | 0 | 0 | 0 | 4 | K | 2 | ROZPOCET | 0 | 0 | 0 | 0 | 0 | 2 | 0 | 4 | -1049575517
109 | K | Pol270 | Centrálny ovládací panel B6 Operačný panel MAP interný s popisným štítkom | ks | 1 |  | 0 |  |  | znížená |  | 0 | 0 | 0 | 0 | 0 | 4 | K | 2 | ROZPOCET | 0 | 0 | 0 | 0 | 0 | 2 | 0 | 4 | -1534771856
110 | K | Pol271 | Externé zobrazovacie tablo B5 operačný panel MAP MMI-BUS | ks | 2 |  | 0 |  |  | znížená |  | 0 | 0 | 0 | 0 | 0 | 4 | K | 2 | ROZPOCET | 0 | 0 | 0 | 0 | 0 | 2 | 0 | 4 | 1448993932
111 | K | Pol272 | GSM komunikátor | ks | 1 |  | 0 |  |  | znížená |  | 0 | 0 | 0 | 0 | 0 | 4 | K | 2 | ROZPOCET | 0 | 0 | 0 | 0 | 0 | 2 | 0 | 4 | -1833157749
112 | K | Pol273 | Skriňa pre I/O modul | ks | 5 |  | 0 |  |  | znížená |  | 0 | 0 | 0 | 0 | 0 | 4 | K | 2 | ROZPOCET | 0 | 0 | 0 | 0 | 0 | 2 | 0 | 4 | 1989273435
113 | K | Pol274 | Štítok so symbolom pre MCP535 a s nálepkou nad tlačidlo | ks | 12 |  | 0 |  |  | znížená |  | 0 | 0 | 0 | 0 | 0 | 4 | K | 2 | ROZPOCET | 0 | 0 | 0 | 0 | 0 | 2 | 0 | 4 | -1158649777
114 | K | Pol275 | Siréna s majákom | ks | 26 |  | 0 |  |  | znížená |  | 0 | 0 | 0 | 0 | 0 | 4 | K | 2 | ROZPOCET | 0 | 0 | 0 | 0 | 0 | 2 | 0 | 4 | -345332370
115 | K | Pol276 | Pomocný materiála 0,5 % z materiálu | ks | 1 |  | 0 |  |  | znížená |  | 0 | 0 | 0 | 0 | 0 | 4 | K | 2 | ROZPOCET | 0 | 0 | 0 | 0 | 0 | 2 | 0 | 4 | 866900857
116 | K | USB 501-6 | Detector base USB 501-6 | ks | 150 |  | 0 |  |  | znížená |  | 0 | 0 | 0 | 0 | 0 | 4 | K | 2 | ROZPOCET | 0 | 0 | 0 | 0 | 0 | 2 | 0 | 4 | -1625574436
| D | D5 | ELEKTRICKÁ POŽIARNA SIGNALIZÁCIA - MONTÁŽ |  |  |  | 0 |  |  |  |  | 0 |  | 0 |  | 0 | 1 | D | 1 | ROZPOCET | [6 empty] | 0
117 | K | 12V 17Ah.1 | Akumulátor 12V 17Ah | ks | 2 |  | 0 |  |  | znížená |  | 0 | 0 | 0 | 0 | 0 | 4 | K | 2 | ROZPOCET | 0 | 0 | 0 | 0 | 0 | 2 | 0 | 4 | 1285087999
118 | K | B6-SCU-C.1 | Ústredňa EPS B6-X2-CP, B6 Integral CXA skriňa s výrezom a tlačiarňou, 2 kruhy | ks | 1 |  | 0 |  |  | znížená |  | 0 | 0 | 0 | 0 | 0 | 4 | K | 2 | ROZPOCET | 0 | 0 | 0 | 0 | 0 | 2 | 0 | 4 | 1690170991
119 | K | BX-O1.1 | BX-O1 Výstupný modul 1 Rele output | ks | 1 |  | 0 |  |  | znížená |  | 0 | 0 | 0 | 0 | 0 | 4 | K | 2 | ROZPOCET | 0 | 0 | 0 | 0 | 0 | 2 | 0 | 4 | -1573358586
120 | K | BX-OI3.1 | BX-OI3 modul | ks | 3 |  | 0 |  |  | znížená |  | 0 | 0 | 0 | 0 | 0 | 4 | K | 2 | ROZPOCET | 0 | 0 | 0 | 0 | 0 | 2 | 0 | 4 | -809651428
121 | K | BX-REL4.1 | reléový modul BX-REL4 | ks | 2 |  | 0 |  |  | znížená |  | 0 | 0 | 0 | 0 | 0 | 4 | K | 2 | ROZPOCET | 0 | 0 | 0 | 0 | 0 | 2 | 0 | 4 | -66311612
122 | K | MCP535X.1 | Manuálny tlačidlový hlásič MCP535X, červený | ks | 12 |  | 0 |  |  | znížená |  | 0 | 0 | 0 | 0 | 0 | 4 | K | 2 | ROZPOCET | 0 | 0 | 0 | 0 | 0 | 2 | 0 | 4 | -1592590971
123 | K | MTD 533X.1 | Multisenzorový detektor MTD 533X | ks | 150 |  | 0 |  |  | znížená |  | 0 | 0 | 0 | 0 | 0 | 4 | K | 2 | ROZPOCET | 0 | 0 | 0 | 0 | 0 | 2 | 0 | 4 | -872398728
124 | K | Pol231 | Vyznačenie trasy vedenia, šírky drážok alebo úchytných bodov, vyznačenie prechodu a krabíc | m | 540 |  | 0 |  |  | znížená |  | 0 | 0 | 0 | 0 | 0 | 4 | K | 2 | ROZPOCET | 0 | 0 | 0 | 0 | 0 | 2 | 0 | 4 | 1250028076
125 | K | Pol233 | Vytvorenie káblovej formy na konci kábla vrátane vyrovnania, odstránenia izolácie a označenie kábla. | ks | 250 |  | 0 |  |  | znížená |  | 0 | 0 | 0 | 0 | 0 | 4 | K | 2 | ROZPOCET | 0 | 0 | 0 | 0 | 0 | 2 | 0 | 4 | -526612228
126 | K | Pol277 | Centrálny ovládací panel B6 Operačný panel MAP interný s popisným štítkom | ks | 1 |  | 0 |  |  | znížená |  | 0 | 0 | 0 | 0 | 0 | 4 | K | 2 | ROZPOCET | 0 | 0 | 0 | 0 | 0 | 2 | 0 | 4 | 622901928
127 | K | Pol278 | Externé zobrazovacie tablo B5 operačný panel MAP MMI-BUS | ks | 2 |  | 0 |  |  | znížená |  | 0 | 0 | 0 | 0 | 0 | 4 | K | 2 | ROZPOCET | 0 | 0 | 0 | 0 | 0 | 2 | 0 | 4 | 2085698963
128 | K | Pol279 | GSM komunikátor | ks | 1 |  | 0 |  |  | znížená |  | 0 | 0 | 0 | 0 | 0 | 4 | K | 2 | ROZPOCET | 0 | 0 | 0 | 0 | 0 | 2 | 0 | 4 | -1052077629
129 | K | Pol280 | Skriňa pre I/O modul | ks | 5 |  | 0 |  |  | znížená |  | 0 | 0 | 0 | 0 | 0 | 4 | K | 2 | ROZPOCET | 0 | 0 | 0 | 0 | 0 | 2 | 0 | 4 | 169651084
130 | K | Pol281 | Štítok so symbolom pre MCP535 a s nálepkou nad tlačidlo | ks | 12 |  | 0 |  |  | znížená |  | 0 | 0 | 0 | 0 | 0 | 4 | K | 2 | ROZPOCET | 0 | 0 | 0 | 0 | 0 | 2 | 0 | 4 | -809332434
131 | K | Pol282 | Siréna s majákom | ks | 26 |  | 0 |  |  | znížená |  | 0 | 0 | 0 | 0 | 0 | 4 | K | 2 | ROZPOCET | 0 | 0 | 0 | 0 | 0 | 2 | 0 | 4 | 675066877
132 | K | Pol283 | Pomocný materiála 0,5 % z materiálu | ks | 1 |  | 0 |  |  | znížená |  | 0 | 0 | 0 | 0 | 0 | 4 | K | 2 | ROZPOCET | 0 | 0 | 0 | 0 | 0 | 2 | 0 | 4 | -1841416075
133 | K | Pol284 | Oboznámenie sa s PD a s prevádzkou | hod | 5 |  | 0 |  |  | znížená |  | 0 | 0 | 0 | 0 | 0 | 4 | K | 2 | ROZPOCET | 0 | 0 | 0 | 0 | 0 | 2 | 0 | 4 | -672016969
134 | K | Pol285 | Drážkovanie, otvory, trasy | komplet | 1 |  | 0 |  |  | znížená |  | 0 | 0 | 0 | 0 | 0 | 4 | K | 2 | ROZPOCET | 0 | 0 | 0 | 0 | 0 | 2 | 0 | 4 | 1538089142
135 | K | Pol286 | Prezvonenie káblov a meranie úseku slučky | ks | 180 |  | 0 |  |  | znížená |  | 0 | 0 | 0 | 0 | 0 | 4 | K | 2 | ROZPOCET | 0 | 0 | 0 | 0 | 0 | 2 | 0 | 4 | -212112629
136 | K | Pol287 | Uvedenie hlásiča do trvalej prevádzky, preskúšanie jeho funkcie a označenie | ks | 162 |  | 0 |  |  | znížená |  | 0 | 0 | 0 | 0 | 0 | 4 | K | 2 | ROZPOCET | 0 | 0 | 0 | 0 | 0 | 2 | 0 | 4 | -893873280
137 | K | Pol288 | Program konfiguračný, naprogramovanie systému | kmp | 1 |  | 0 |  |  | znížená |  | 0 | 0 | 0 | 0 | 0 | 4 | K | 2 | ROZPOCET | 0 | 0 | 0 | 0 | 0 | 2 | 0 | 4 | -1607881170
138 | K | Pol289 | Naprogramovanie ústredne, montáž | kmp | 1 |  | 0 |  |  | znížená |  | 0 | 0 | 0 | 0 | 0 | 4 | K | 2 | ROZPOCET | 0 | 0 | 0 | 0 | 0 | 2 | 0 | 4 | 850432212
139 | K | Pol290 | Uvedenie ústredne a sytému do trvalej prevádzky | kmp | 1 |  | 0 |  |  | znížená |  | 0 | 0 | 0 | 0 | 0 | 4 | K | 2 | ROZPOCET | 0 | 0 | 0 | 0 | 0 | 2 | 0 | 4 | -921769232
140 | K | Pol291 | Pripojenie do systému požiarno technické zariadenia- MaR, VZT | kmp | 1 |  | 0 |  |  | znížená |  | 0 | 0 | 0 | 0 | 0 | 4 | K | 2 | ROZPOCET | 0 | 0 | 0 | 0 | 0 | 2 | 0 | 4 | 1208019737
141 | K | Pol292 | Náklady na prácu vo výśkach | kmp | 1 |  | 0 |  |  | znížená |  | 0 | 0 | 0 | 0 | 0 | 4 | K | 2 | ROZPOCET | 0 | 0 | 0 | 0 | 0 | 2 | 0 | 4 | -1803423013
142 | K | Pol293 | Projektová dielenská dokumentácia a skutočného prevedenia | kmp | 1 |  | 0 |  |  | znížená |  | 0 | 0 | 0 | 0 | 0 | 4 | K | 2 | ROZPOCET | 0 | 0 | 0 | 0 | 0 | 2 | 0 | 4 | 1766169771
143 | K | Pol294 | Správa o východiskovej revízii, certifikáty, návod na obsluhu, zaškolenie | ks | 1 |  | 0 |  |  | znížená |  | 0 | 0 | 0 | 0 | 0 | 4 | K | 2 | ROZPOCET | 0 | 0 | 0 | 0 | 0 | 2 | 0 | 4 | -1894802210
144 | K | Pol295 | Transportná réžia a réžijné náklady | kmp | 1 |  | 0 |  |  | znížená |  | 0 | 0 | 0 | 0 | 0 | 4 | K | 2 | ROZPOCET | 0 | 0 | 0 | 0 | 0 | 2 | 0 | 4 | 1260578887
145 | K | Pol296 | Prevádzkové náklady | kmp | 1 |  | 0 |  |  | znížená |  | 0 | 0 | 0 | 0 | 0 | 4 | K | 2 | ROZPOCET | 0 | 0 | 0 | 0 | 0 | 2 | 0 | 4 | 135907841
146 | K | USB 501-6.1 | Detector base USB 501-6 | ks | 150 |  | 0 |  |  | znížená |  | 0 | 0 | 0 | 0 | 0 | 4 | K | 2 | ROZPOCET | 0 | 0 | 0 | 0 | 0 | 2 | 0 | 4 | -72526797

## 20230110 - Kaštieľ-ZTI
{1bf66985-9cf5-444e-bdca-d674bb736a88}
0
| KRYCÍ LIST ROZPOČTU | [7 empty] | v --- nižšie sa nachádzajú doplnkové a pomocné údaje k zostavám --- v | [8 empty] | False
Stavba:
Obnova areálu a kaštieľa Dolná Krupá
Objekt:
20230110 - Kaštieľ-ZTI
| JKSO: |  |  |  |  | KS:
| Miesto: |  | Kaštieľ Dolná Krupá |  |  | Dátum: | 30. 1. 2023
| Objednávateľ: |  |  |  |  | IČO:
|  | SNM, Vajanského nábrežie 2, 810 06 Bratislava |  |  |  | IČ DPH:
| Zhotoviteľ: |  |  |  |  | IČO: | Vyplň údaj
|  | Vyplň údaj |  |  |  | IČ DPH: | Vyplň údaj
| Projektant: |  |  |  |  | IČO:
|  | Ing.Vladimír Kobliška |  |  |  | IČ DPH:
| Spracovateľ: |  |  |  |  | IČO:
|  | Ing.Vladimír Kobliška |  |  |  | IČ DPH:
Poznámka:
| Cena bez DPH | [5 empty] | 0
|  |  | Základ dane |  |  | Sadzba dane | Výška dane
| DPH | základná | 0 |  |  | 20% | 0
|  | znížená | 0 |  |  | 20% | 0
|  | zákl. prenesená | 0 |  |  | 20% | 0
|  | zníž. prenesená | 0 |  |  | 20% | 0
|  | nulová | 0 |  |  | 0% | 0
| Cena s DPH |  |  | v | EUR |  | 0
| Projektant |  |  | Spracovateľ
| Dátum a podpis: |  | Pečiatka | Dátum a podpis: |  |  | Pečiatka
| Objednávateľ |  |  | Zhotoviteľ
| Dátum a podpis: |  | Pečiatka | Dátum a podpis: |  |  | Pečiatka
REKAPITULÁCIA ROZPOČTU
Stavba:
Obnova areálu a kaštieľa Dolná Krupá
Objekt:
20230110 - Kaštieľ-ZTI
Miesto: |  |  | Kaštieľ Dolná Krupá |  |  | Dátum: | 30. 1. 2023
Objednávateľ: |  |  | SNM, Vajanského nábrežie 2, 810 06 Bratislava |  |  | Projektant: | Ing.Vladimír Kobliška
Zhotoviteľ: |  |  | Vyplň údaj |  |  | Spracovateľ: | Ing.Vladimír Kobliška
Kód dielu - Popis | [6 empty] | Cena celkom [EUR]
Náklady z rozpočtu | [6 empty] | 0 | [11 empty] | -1
| D1 - PRÁCE A DODÁVKY HSV | [5 empty] | 0
| 1 - ZEMNE PRÁCE | [5 empty] | 0
| 4 - VODOROVNÉ KONŠTRUKCIE | [5 empty] | 0
| 5 - KOMUNIKÁCIE | [5 empty] | 0
| 8 - Rúrové vedenie | [5 empty] | 0
| D10 - 9 - OSTATNÉ KONŠTRUKCIE A PRÁCE | [5 empty] | 0
| D2 - 1 - ZEMNE PRÁCE | [5 empty] | 0
| D4 - 4 - VODOROVNÉ KONŠTRUKCIE | [5 empty] | 0
| D6 - 5 - KOMUNIKÁCIE | [5 empty] | 0
| D8 - 8 - RÚROVÉ VEDENIA | [5 empty] | 0
| D7 - 5 - KOMUNIKÁCIE spolu: | [5 empty] | 0
| 721 - Vnútorná kanalizácia | [5 empty] | 0
| 722 - Vnútorný vodovod | [5 empty] | 0
| 725 - Zariaďovacie predmety | [5 empty] | 0
| D13 - PRÁCE A DODÁVKY PSV | [5 empty] | 0
| 270 - Montáž potrubia ( M23 okrem plynovodov ) | [5 empty] | 0
| 272 - Vedenia rúrové vonkajšie - plynovody | [5 empty] | 0
| D15 - 721 - Vnútorná kanalizácia | [5 empty] | 0
| D17 - 722 - Vnútorný vodovod | [5 empty] | 0
| D19 - 725 - Zariaďovacie predmety | [5 empty] | 0
| M48 - Periodické prevádzkové revízie | [5 empty] | 0
ROZPOČET
Stavba:
Obnova areálu a kaštieľa Dolná Krupá
Objekt:
20230110 - Kaštieľ-ZTI
Miesto: |  |  | Kaštieľ Dolná Krupá |  |  | Dátum: | 30. 1. 2023
Objednávateľ: |  |  | SNM, Vajanského nábrežie 2, 810 06 Bratislava |  |  | Projektant: | Ing.Vladimír Kobliška
Zhotoviteľ: |  |  | Vyplň údaj |  |  | Spracovateľ: | Ing.Vladimír Kobliška
PČ | Typ | Kód | Popis | MJ | Množstvo | J.cena [EUR] | Cena celkom [EUR] | Cenová sústava |  | DPH | J. Nh [h] | Nh celkom [h] | J. hmotnosť [t] | Hmotnosť celkom [t] | J. suť [t] | Suť Celkom [t]
Náklady z rozpočtu | [6 empty] | 0 |  |  |  |  | 0 |  | 272.6576 |  | 46.464 |  | D | -1 | [10 empty] | 0
| D | D1 | PRÁCE A DODÁVKY HSV |  |  |  | 0 |  |  |  |  | 0 |  | 269.4236 |  | 29.306 | 1 | D | 0 |  |  |  | ROZPOCET | [6 empty] | 0
| D | 1 | ZEMNE PRÁCE |  |  |  | 0 |  |  |  |  | 0 |  | 0.1524 |  | 0 | 1 | D | 1 |  |  |  | ROZPOCET | [6 empty] | 0
1 | K | 132201200 | Hĺbenie rýh šírka do 2 m v horn. tr. 3 nad 100 m3 | m3 | 91 |  | 0 |  |  | znížená |  | 0 | 0 | 0 | 0 | 0 | 4 | K | 2 |  |  |  | ROZPOCET | 0 | 0 | 0 | 0 | 0 | 2 | 0 | 4 | 1487287953
2 | M | 286108010 | Rúrka PVC odpadová hrdlová d 140x2,8x4000 | kus | 20 |  | 0 |  |  | znížená |  | 0 | 0.00762 | 0.1524 | 0 | 0 | 8 | M | 2 |  |  |  | ROZPOCET | 0 | 0 | 0 | 0 | 0 | 2 | 0 | 4 | 200483398
3 | K | 132201209 | Príplatok za lepivosť horniny tr.3 v rýhach š. do 200 cm | m3 | 91 |  | 0 |  |  | znížená |  | 0 | 0 | 0 | 0 | 0 | 4 | K | 2 |  |  |  | ROZPOCET | 0 | 0 | 0 | 0 | 0 | 2 | 0 | 4 | 1127713982
4 | K | 161101102 | Zvislé premiestnenie výkopu horn. tr. 1-4 do 4 m | m3 | 75 |  | 0 |  |  | znížená |  | 0 | 0 | 0 | 0 | 0 | 4 | K | 2 |  |  |  | ROZPOCET | 0 | 0 | 0 | 0 | 0 | 2 | 0 | 4 | -1002794183
5 | K | 162701101 | Vodorovné premiestnenie výkopu do 6000 m horn. tr. 1-4 | m3 | 75 |  | 0 |  |  | znížená |  | 0 | 0 | 0 | 0 | 0 | 4 | K | 2 |  |  |  | ROZPOCET | 0 | 0 | 0 | 0 | 0 | 2 | 0 | 4 | 1469491074
6 | K | 162732519 | Príplatok za každých ďalších 1000 m | t | 75 |  | 0 |  |  | znížená |  | 0 | 0 | 0 | 0 | 0 | 4 | K | 2 |  |  |  | ROZPOCET | 0 | 0 | 0 | 0 | 0 | 2 | 0 | 4 | -789788275
7 | K | 167101101 | Nakladanie výkopku do 100 m3 v horn. tr. 1-4 | m3 | 14 |  | 0 |  |  | znížená |  | 0 | 0 | 0 | 0 | 0 | 4 | K | 2 |  |  |  | ROZPOCET | 0 | 0 | 0 | 0 | 0 | 2 | 0 | 4 | 155804737
8 | K | 167101103 | Skladanie alebo prekladanie výkopu v horn. tr. 1-4 | m3 | 75 |  | 0 |  |  | znížená |  | 0 | 0 | 0 | 0 | 0 | 4 | K | 2 |  |  |  | ROZPOCET | 0 | 0 | 0 | 0 | 0 | 2 | 0 | 4 | -566163231
9 | K | 171201201 | Uloženie sypaniny na skládku | m3 | 60 |  | 0 |  |  | znížená |  | 0 | 0 | 0 | 0 | 0 | 4 | K | 2 |  |  |  | ROZPOCET | 0 | 0 | 0 | 0 | 0 | 2 | 0 | 4 | 2048673919
10 | K | 174101101 | Zásyp zhutnený jám, rýh, šachiet alebo okolo objektu | m3 | 91 |  | 0 |  |  | znížená |  | 0 | 0 | 0 | 0 | 0 | 4 | K | 2 |  |  |  | ROZPOCET | 0 | 0 | 0 | 0 | 0 | 2 | 0 | 4 | 1756697535
11 | K | 175101101 | Obsyp potrubia bez prehodenia sypaniny | m3 | 60 |  | 0 |  |  | znížená |  | 0 | 0 | 0 | 0 | 0 | 4 | K | 2 |  |  |  | ROZPOCET | 0 | 0 | 0 | 0 | 0 | 2 | 0 | 4 | 823793840
12 | K | 175101109 | Obsyp potrubia príplatok za prehodenie sypaniny | m3 | 60 |  | 0 |  |  | znížená |  | 0 | 0 | 0 | 0 | 0 | 4 | K | 2 |  |  |  | ROZPOCET | 0 | 0 | 0 | 0 | 0 | 2 | 0 | 4 | -644769054
| D | 4 | VODOROVNÉ KONŠTRUKCIE |  |  |  | 0 |  |  |  |  | 0 |  | 12.4791 |  | 0 | 1 | D | 1 |  |  |  | ROZPOCET | [6 empty] | 0
13 | K | 451573111 | Lôžko pod potrubie, stoky v otvorenom výkope z piesku a štrkopiesku | m3 | 6.6 |  | 0 |  |  | znížená |  | 0 | 1.8908 | 12.4791 | 0 | 0 | 4 | K | 2 |  |  |  | ROZPOCET | 0 | 0 | 0 | 0 | 0 | 2 | 0 | 4 | -1847754276
| D | 5 | KOMUNIKÁCIE |  |  |  | 0 |  |  |  |  | 0 |  | 88.7238 |  | 0 | 1 | D | 1 |  |  |  | ROZPOCET | [6 empty] | 0
14 | K | 566901124 | Vysprav. podkl. po prekop. kamen. ťaž. alebo štrkop. hr. 25 cm | m2 | 75 |  | 0 |  |  | znížená |  | 0 | 0.4945 | 37.0875 | 0 | 0 | 4 | K | 2 |  |  |  | ROZPOCET | 0 | 0 | 0 | 0 | 0 | 2 | 0 | 4 | -1770059302
15 | K | 566904515 | Vyspravenie podkladov po prekopoch živičnými zmesami hr. 15 cm | m2 | 75 |  | 0 |  |  | znížená |  | 0 | 0.33863 | 25.3972 | 0 | 0 | 4 | K | 2 |  |  |  | ROZPOCET | 0 | 0 | 0 | 0 | 0 | 2 | 0 | 4 | 1032185507
16 | K | 59.111 | Chodník zámková dlažba hr. 60mm šírka 2m (záhon. obrubn. z oboch strán) | m2 | 42 |  | 0 |  |  | znížená |  | 0 | 0.62474 | 26.2391 | 0 | 0 | 4 | K | 2 |  |  |  | ROZPOCET | 0 | 0 | 0 | 0 | 0 | 2 | 0 | 4 | -2052236320
| D | 8 | Rúrové vedenie |  |  |  | 0 |  |  |  |  | 0 |  | 0.00077 |  | 0 | 1 | D | 1 |  |  |  | ROZPOCET | [6 empty] | 0
17 | K | 871383120 | Montáž potrubia z kan. rúr korugovaných PVC-U v otvor. výkope do 20 % DN 200, tesnenie gum. krúžkami | m | 77 |  | 0 |  |  | znížená |  | 0 | 1e-05 | 0.00077 | 0 | 0 | 4 | K | 2 |  |  |  | ROZPOCET | 0 | 0 | 0 | 0 | 0 | 2 | 0 | 4 | -337956766
18 | K | 877353121 | Montáž tvaroviek odbočných na potrubie z kanalizačných rúr z PVC v otvorenom výkope DN 200 | kus | 9 |  | 0 |  |  | znížená |  | 0 | 0 | 0 | 0 | 0 | 4 | K | 2 |  |  |  | ROZPOCET | 0 | 0 | 0 | 0 | 0 | 2 | 0 | 4 | -1465316801
19 | K | 892101111 | Skúška tesnosti kanalizačného potrubia DN do 200 vodou | m | 77 |  | 0 |  |  | znížená |  | 0 | 0 | 0 | 0 | 0 | 4 | K | 2 |  |  |  | ROZPOCET | 0 | 0 | 0 | 0 | 0 | 2 | 0 | 4 | 1588169493
20 | M | 286130035900 | Rúra HDPE na plyn PE100 SDR11 32x3,0 cena vrátane vyhľadávacieho kábla | m | 62.22 |  | 0 |  |  | znížená |  | 0 | 0 | 0 | 0 | 0 | 8 | M | 2 |  |  |  | ROZPOCET | 0 | 0 | 0 | 0 | 0 | 2 | 0 | 4 | 1753558440
| VV |  | "materiál k položke č.13 časť 1.A Kaštieľ-Plynoinštalácia | [14 empty] | VV | 2 | 1 | True | 0 | ROZPOCET
| VV |  | 61*1,02 |  | 62.22 | [12 empty] | VV | 2 | 2 | True | 0 | ROZPOCET
| VV |  | Súčet |  | 62.22 | [12 empty] | VV | 2 | 4 | True | 1 | ROZPOCET
21 | K | 899721111 | Vyhľadávací vodič na potrubí z tlakových polyet. rúrok | m | 61 |  | 0 |  |  | znížená |  | 0 | 0 | 0 | 0 | 0 | 4 | K | 2 |  |  |  | ROZPOCET | 0 | 0 | 0 | 0 | 0 | 2 | 0 | 4 | 417218421
| VV |  | " k položke č.13 časť 1.A Kaštieľ-Plynoinštalácia | [14 empty] | VV | 2 | 1 | True | 0 | ROZPOCET
| VV |  | 61,00 |  | 61 | [12 empty] | VV | 2 | 2 | True | 0 | ROZPOCET
| VV |  | Súčet |  | 61 | [12 empty] | VV | 2 | 4 | True | 1 | ROZPOCET
| D | D10 | 9 - OSTATNÉ KONŠTRUKCIE A PRÁCE |  |  |  | 0 |  |  |  |  | 0 |  | 0.02244 |  | 26.4 | 1 | D | 1 |  |  |  | ROZPOCET | [6 empty] | 0
22 | K | 971042651 013 | Vybúr. otvorov do 4 m2 v betón. murive akejkoľvek hrúbky | m3 | 12 |  | 0 |  |  | znížená |  | 0 | 0.00187 | 0.02244 | 2.2 | 26.4 | 4 | K | 2 |  |  |  | ROZPOCET | 0 | 0 | 0 | 0 | 0 | 2 | 0 | 4 | -1595578040
| D | D2 | 1 - ZEMNE PRÁCE |  |  |  | 0 |  |  |  |  | 0 |  | 0.36582 |  | 0 | 1 | D | 1 |  |  |  | ROZPOCET | [6 empty] | 0
23 | K | 132201200 272 | Hĺbenie rýh šírka do 2 m v horn. tr. 3 nad 100 m3 | m3 | 248.3 |  | 0 |  |  | znížená |  | 0 | 0 | 0 | 0 | 0 | 4 | K | 2 |  |  |  | ROZPOCET | 0 | 0 | 0 | 0 | 0 | 2 | 0 | 4 | 871874880
24 | K | 132201209 272 | Príplatok za lepivosť horniny tr.3 v rýhach š. do 200 cm | m3 | 248.3 |  | 0 |  |  | znížená |  | 0 | 0 | 0 | 0 | 0 | 4 | K | 2 |  |  |  | ROZPOCET | 0 | 0 | 0 | 0 | 0 | 2 | 0 | 4 | 270452422
25 | K | 161101102 272 | Zvislé premiestnenie výkopu horn. tr. 1-4 do 4 m | m3 | 248.3 |  | 0 |  |  | znížená |  | 0 | 0 | 0 | 0 | 0 | 4 | K | 2 |  |  |  | ROZPOCET | 0 | 0 | 0 | 0 | 0 | 2 | 0 | 4 | -1096922941
26 | K | 162701101 272 | Vodorovné premiestnenie výkopu do 6000 m horn. tr. 1-4 | m3 | 57.3 |  | 0 |  |  | znížená |  | 0 | 0 | 0 | 0 | 0 | 4 | K | 2 |  |  |  | ROZPOCET | 0 | 0 | 0 | 0 | 0 | 2 | 0 | 4 | -802870474
27 | K | 162732519 001 | Príplatok za každých ďalších 1000 m | t | 68 |  | 0 |  |  | znížená |  | 0 | 0 | 0 | 0 | 0 | 4 | K | 2 |  |  |  | ROZPOCET | 0 | 0 | 0 | 0 | 0 | 2 | 0 | 4 | -1768794288
28 | K | 167101101 272 | Nakladanie výkopku do 100 m3 v horn. tr. 1-4 | m3 | 57.3 |  | 0 |  |  | znížená |  | 0 | 0 | 0 | 0 | 0 | 4 | K | 2 |  |  |  | ROZPOCET | 0 | 0 | 0 | 0 | 0 | 2 | 0 | 4 | -1525387247
29 | K | 167101103 001 | Skladanie alebo prekladanie výkopu v horn. tr. 1-4 | m3 | 57.3 |  | 0 |  |  | znížená |  | 0 | 0 | 0 | 0 | 0 | 4 | K | 2 |  |  |  | ROZPOCET | 0 | 0 | 0 | 0 | 0 | 2 | 0 | 4 | -1145269266
30 | K | 171201201 272 | Uloženie sypaniny na skládku | m3 | 57.3 |  | 0 |  |  | znížená |  | 0 | 0 | 0 | 0 | 0 | 4 | K | 2 |  |  |  | ROZPOCET | 0 | 0 | 0 | 0 | 0 | 2 | 0 | 4 | -1233556115
31 | K | 174101001 001 | Zásyp zhutnený jám, šachiet, rýh, zárezov alebo okolo objektov do 100 m3 | m3 | 248.3 |  | 0 |  |  | znížená |  | 0 | 0 | 0 | 0 | 0 | 4 | K | 2 |  |  |  | ROZPOCET | 0 | 0 | 0 | 0 | 0 | 2 | 0 | 4 | 1166526698
32 | K | 174101101 272 | Zásyp zhutnený jám, rýh, šachiet alebo okolo objektu | m3 | 248.3 |  | 0 |  |  | znížená |  | 0 | 0 | 0 | 0 | 0 | 4 | K | 2 |  |  |  | ROZPOCET | 0 | 0 | 0 | 0 | 0 | 2 | 0 | 4 | -2100775598
33 | K | 175101101 001 | Obsyp potrubia bez prehodenia sypaniny | m3 | 57.3 |  | 0 |  |  | znížená |  | 0 | 0 | 0 | 0 | 0 | 4 | K | 2 |  |  |  | ROZPOCET | 0 | 0 | 0 | 0 | 0 | 2 | 0 | 4 | -1070204936
34 | K | 175101109 001 | Obsyp potrubia príplatok za prehodenie sypaniny | m3 | 57.3 |  | 0 |  |  | znížená |  | 0 | 0 | 0 | 0 | 0 | 4 | K | 2 |  |  |  | ROZPOCET | 0 | 0 | 0 | 0 | 0 | 2 | 0 | 4 | 1150699516
35 | M | 286108010 MAT | Rúrka PVC odpadová hrdlová d 125x2,8x4000 | kus | 25 |  | 0 |  |  | znížená |  | 0 | 0.00762 | 0.1905 | 0 | 0 | 8 | M | 2 |  |  |  | ROZPOCET | 0 | 0 | 0 | 0 | 0 | 2 | 0 | 4 | 1639001586
36 | M | 286110100 MAT | Rúrka PVC kanalizačná spoj gum. krúžkom 110x3,2x5000 | kus | 6 |  | 0 |  |  | znížená |  | 0 | 0.0075 | 0.045 | 0 | 0 | 8 | M | 2 |  |  |  | ROZPOCET | 0 | 0 | 0 | 0 | 0 | 2 | 0 | 4 | -518820799
37 | M | 286110870 MAT | Čistiaci kus FRIAPHON, DN 100 | kus | 2 |  | 0 |  |  | znížená |  | 0 | 0.0003 | 0.0006 | 0 | 0 | 8 | M | 2 |  |  |  | ROZPOCET | 0 | 0 | 0 | 0 | 0 | 2 | 0 | 4 | 1145906795
38 | M | 286111200 MAT | Rúrka PVC kanalizačná hrdlová 160x4,0x5000 | kus | 12 |  | 0 |  |  | znížená |  | 0 | 0.01081 | 0.12972 | 0 | 0 | 8 | M | 2 |  |  |  | ROZPOCET | 0 | 0 | 0 | 0 | 0 | 2 | 0 | 4 | 913337870
| D | D4 | 4 - VODOROVNÉ KONŠTRUKCIE |  |  |  | 0 |  |  |  |  | 0 |  | 108.3411 |  | 0 | 1 | D | 1 |  |  |  | ROZPOCET | [6 empty] | 0
39 | K | 451573111 271 | Lôžko pod potrubie, stoky v otvorenom výkope z piesku a štrkopiesku | m3 | 57.3 |  | 0 |  |  | znížená |  | 0 | 1.8908 | 108.3411 | 0 | 0 | 4 | K | 2 |  |  |  | ROZPOCET | 0 | 0 | 0 | 0 | 0 | 2 | 0 | 4 | 1839492600
| D | D6 | 5 - KOMUNIKÁCIE |  |  |  | 0 |  |  |  |  | 0 |  | 58.4492 |  | 0 | 1 | D | 1 |  |  |  | ROZPOCET | [6 empty] | 0
40 | K | 566901124 272 | Vysprav. podkl. po prekop. kamen. ťaž. alebo štrkop. hr. 25 cm | m2 | 30 |  | 0 |  |  | znížená |  | 0 | 0.4945 | 14.835 | 0 | 0 | 4 | K | 2 |  |  |  | ROZPOCET | 0 | 0 | 0 | 0 | 0 | 2 | 0 | 4 | 1076994701
41 | K | 566904515 272 | Vyspravenie podkladov po prekopoch živičnými zmesami hr. 15 cm | m2 | 55 |  | 0 |  |  | znížená |  | 0 | 0.33863 | 18.6246 | 0 | 0 | 4 | K | 2 |  |  |  | ROZPOCET | 0 | 0 | 0 | 0 | 0 | 2 | 0 | 4 | 276681498
42 | K | 59.111 000 | Chodník zámková dlažba hr. 60mm šírka 2m (záhon. obrubn. z oboch strán) | m2 | 40 |  | 0 |  |  | znížená |  | 0 | 0.62474 | 24.9896 | 0 | 0 | 4 | K | 2 |  |  |  | ROZPOCET | 0 | 0 | 0 | 0 | 0 | 2 | 0 | 4 | 2056930611
| D | D8 | 8 - RÚROVÉ VEDENIA |  |  |  | 0 |  |  |  |  | 0 |  | 0.0078 |  | 0 | 1 | D | 1 |  |  |  | ROZPOCET | [6 empty] | 0
43 | K | 871251111 271 | Montáž potrubia z rúrok z tvrdého PVC d 110, tesnených gumovým krúžkom | m | 30 |  | 0 |  |  | znížená |  | 0 | 6e-05 | 0.0018 | 0 | 0 | 4 | K | 2 |  |  |  | ROZPOCET | 0 | 0 | 0 | 0 | 0 | 2 | 0 | 4 | -1769904809
44 | K | 871261121 271 | Montáž potrubia z rúrok polyetylénových d 125 | m | 101 |  | 0 |  |  | znížená |  | 0 | 0 | 0 | 0 | 0 | 4 | K | 2 |  |  |  | ROZPOCET | 0 | 0 | 0 | 0 | 0 | 2 | 0 | 4 | -1319192715
45 | K | 871311111 271 | Montáž potrubia z rúrok z tvrdého PVC d 160, tesnených gumovým krúžkom | m | 60 |  | 0 |  |  | znížená |  | 0 | 0.0001 | 0.006 | 0 | 0 | 4 | K | 2 |  |  |  | ROZPOCET | 0 | 0 | 0 | 0 | 0 | 2 | 0 | 4 | 1679570420
46 | K | 871321111 271 | Montáž kanal. potrubia z rúr HDPE zváraných na tupo SDR11/PN16 D 160x14,6 | m | 60 |  | 0 |  |  | znížená |  | 0 | 0 | 0 | 0 | 0 | 4 | K | 2 |  |  |  | ROZPOCET | 0 | 0 | 0 | 0 | 0 | 2 | 0 | 4 | 128521727
47 | K | 892101111 271 | Skúška tesnosti kanalizačného potrubia DN do 200 vodou | m | 191 |  | 0 |  |  | znížená |  | 0 | 0 | 0 | 0 | 0 | 4 | K | 2 |  |  |  | ROZPOCET | 0 | 0 | 0 | 0 | 0 | 2 | 0 | 4 | -908206298
| D | D7 | 5 - KOMUNIKÁCIE spolu: |  |  |  | 0 |  |  |  |  | 0 |  | 0.88111 |  | 2.906 | 2 | D | 1 |  |  |  | ROZPOCET | [6 empty] | 0
| D | 721 | Vnútorná kanalizácia |  |  |  | 0 |  |  |  |  | 0 |  | 0.52382 |  | 1.872 | 2 | D | 2 |  |  |  | ROZPOCET | [6 empty] | 0
48 | K | 721110806 | Demontáž potrubia z kameninových rúr DN do 200 | m | 72 |  | 0 |  |  | znížená |  | 0 | 0 | 0 | 0.026 | 1.872 | 16 | K | 3 |  |  |  | ROZPOCET | 0 | 0 | 0 | 0 | 0 | 2 | 0 | 16 | -1941533415
49 | K | 721171107 | Potrubie kanal. z PVC-U rúr hrdlových odpadné D 75x1,8 | m | 3 |  | 0 |  |  | znížená |  | 0 | 0.00161 | 0.00483 | 0 | 0 | 16 | K | 3 |  |  |  | ROZPOCET | 0 | 0 | 0 | 0 | 0 | 2 | 0 | 16 | 59102373
50 | M | 597115130 | Odbočka jedn. kamenin. šikmá bez tesnenia DN 200/150 | kus | 9 |  | 0 |  |  | znížená |  | 0 | 0.027 | 0.243 | 0 | 0 | 32 | M | 3 |  |  |  | ROZPOCET | 0 | 0 | 0 | 0 | 0 | 2 | 0 | 16 | -1137690944
51 | K | 721171112 | Potrubie kanal. z PVC-U rúr hrdlových odpadné D 160/3,2 | m | 77 |  | 0 |  |  | znížená |  | 0 | 0.00352 | 0.27104 | 0 | 0 | 16 | K | 3 |  |  |  | ROZPOCET | 0 | 0 | 0 | 0 | 0 | 2 | 0 | 16 | 775206793
52 | K | 721194104 | Vyvedenie a upevnenie kanal. výpustiek D 40x1.8 | kus | 3 |  | 0 |  |  | znížená |  | 0 | 0 | 0 | 0 | 0 | 16 | K | 3 |  |  |  | ROZPOCET | 0 | 0 | 0 | 0 | 0 | 2 | 0 | 16 | 1740602683
53 | K | 721226111 | Zápachová uzávierka vaní s guľovým kĺbom na odtoku DN 40/50 | kus | 2 |  | 0 |  |  | znížená |  | 0 | 0.00101 | 0.00202 | 0 | 0 | 16 | K | 3 |  |  |  | ROZPOCET | 0 | 0 | 0 | 0 | 0 | 2 | 0 | 16 | 1906025797
54 | K | 721226212 | Zápachová uzávierka pisoárová DN 40 | kus | 4 |  | 0 |  |  | znížená |  | 0 | 0.00029 | 0.00116 | 0 | 0 | 16 | K | 3 |  |  |  | ROZPOCET | 0 | 0 | 0 | 0 | 0 | 2 | 0 | 16 | 1319978090
55 | K | 721226312 | Zápachová uzávierka pre umývadlá DN 40 | kus | 3 |  | 0 |  |  | znížená |  | 0 | 0.00023 | 0.00069 | 0 | 0 | 16 | K | 3 |  |  |  | ROZPOCET | 0 | 0 | 0 | 0 | 0 | 2 | 0 | 16 | -216794760
56 | K | 721226412 | Zápachová uzávierka pre drezy DN 50 | kus | 4 |  | 0 |  |  | znížená |  | 0 | 0.00027 | 0.00108 | 0 | 0 | 16 | K | 3 |  |  |  | ROZPOCET | 0 | 0 | 0 | 0 | 0 | 2 | 0 | 16 | -59688396
57 | K | 721999905 | Vnútorná kanalizácia HZS T5 | hod | 20 |  | 0 |  |  | znížená |  | 0 | 0 | 0 | 0 | 0 | 16 | K | 3 |  |  |  | ROZPOCET | 0 | 0 | 0 | 0 | 0 | 2 | 0 | 16 | -1920525250
| D | 722 | Vnútorný vodovod |  |  |  | 0 |  |  |  |  | 0 |  | 0.26785 |  | 1 | 2 | D | 2 |  |  |  | ROZPOCET | [6 empty] | 0
58 | K | 722130801 | Demontáž potrubia z oceľ. rúrok závitových DN do 25 | m | 500 |  | 0 |  |  | znížená |  | 0 | 0 | 0 | 0.002 | 1 | 16 | K | 3 |  |  |  | ROZPOCET | 0 | 0 | 0 | 0 | 0 | 2 | 0 | 16 | 541343822
59 | K | 722254106 | Montáž hydrantovej skrine nástennej s výzbrojou | súbor | 2 |  | 0 |  |  | znížená |  | 0 | 5e-05 | 0.0001 | 0 | 0 | 16 | K | 3 |  |  |  | ROZPOCET | 0 | 0 | 0 | 0 | 0 | 2 | 0 | 16 | -815734161
60 | K | 722254231 | Požiarne prísl.,hadic.navij. NOHA typ A25/30 na stenu 700x700x285mm | súbor | 2 |  | 0 |  |  | znížená |  | 0 | 0.05705 | 0.1141 | 0 | 0 | 16 | K | 3 |  |  |  | ROZPOCET | 0 | 0 | 0 | 0 | 0 | 2 | 0 | 16 | -2045227808
61 | K | 722290215 | Tlakové skúšky vodov. potrubia hrdl. alebo prírub. do DN 100 | m | 50 |  | 0 |  |  | znížená |  | 0 | 0.00038 | 0.019 | 0 | 0 | 16 | K | 3 |  |  |  | ROZPOCET | 0 | 0 | 0 | 0 | 0 | 2 | 0 | 16 | -2135037949
62 | K | 722290226 | Tlakové skúšky vodov. potrubia závitového do DN 50 | m | 792 |  | 0 |  |  | znížená |  | 0 | 0.00017 | 0.13464 | 0 | 0 | 16 | K | 3 |  |  |  | ROZPOCET | 0 | 0 | 0 | 0 | 0 | 2 | 0 | 16 | -1476774237
63 | K | 722290234 | Preplachovanie a dezinfekcia vodov. potrubia do DN 80 | m | 842 |  | 0 |  |  | znížená |  | 0 | 0 | 0 | 0 | 0 | 16 | K | 3 |  |  |  | ROZPOCET | 0 | 0 | 0 | 0 | 0 | 2 | 0 | 16 | 718919899
64 | K | 722509901 | Uzatvorenie-otvorenie vodovodného potrubia | kus | 1 |  | 0 |  |  | znížená |  | 0 | 1e-05 | 1e-05 | 0 | 0 | 16 | K | 3 |  |  |  | ROZPOCET | 0 | 0 | 0 | 0 | 0 | 2 | 0 | 16 | 1272036830
65 | K | 998722103 | Presun hmôt pre vnút. vodovod v objektoch výšky do 24 m | t | 0.268 |  | 0 |  |  | znížená |  | 0 | 0 | 0 | 0 | 0 | 16 | K | 3 |  |  |  | ROZPOCET | 0 | 0 | 0 | 0 | 0 | 2 | 0 | 16 | -1577320252
| D | 725 | Zariaďovacie predmety |  |  |  | 0 |  |  |  |  | 0 |  | 0.08944 |  | 0.034 | 2 | D | 2 |  |  |  | ROZPOCET | [6 empty] | 0
66 | K | 725119309 | Príplatok za použitie silikónového tmelu 0,30 kg/kus | kus | 26 |  | 0 |  |  | znížená |  | 0 | 0.0003 | 0.0078 | 0 | 0 | 16 | K | 3 |  |  |  | ROZPOCET | 0 | 0 | 0 | 0 | 0 | 2 | 0 | 16 | 2012673890
67 | K | 725211612 | Umývadlo keram pripev. na stenu skrutk farebné bez krytu na sifón 550 mm | súbor | 3 |  | 0 |  |  | znížená |  | 0 | 0.00107 | 0.00321 | 0 | 0 | 16 | K | 3 |  |  |  | ROZPOCET | 0 | 0 | 0 | 0 | 0 | 2 | 0 | 16 | 1266611783
68 | K | 725219401 | Montáž umývadiel keramických so záp. uzáv. na skrutky | súbor | 3 |  | 0 |  |  | znížená |  | 0 | 8e-05 | 0.00024 | 0 | 0 | 16 | K | 3 |  |  |  | ROZPOCET | 0 | 0 | 0 | 0 | 0 | 2 | 0 | 16 | -2095042834
69 | K | 725222111 | Vaňa bez armat. výtok. akrylátová so zápach.uzav 1200x700 mm | súbor | 1 |  | 0 |  |  | znížená |  | 0 | 0.01612 | 0.01612 | 0 | 0 | 16 | K | 3 |  |  |  | ROZPOCET | 0 | 0 | 0 | 0 | 0 | 2 | 0 | 16 | 2128756555
70 | K | 725229103 | Montáž vane akrylátovej | súbor | 1 |  | 0 |  |  | znížená |  | 0 | 0.00108 | 0.00108 | 0 | 0 | 16 | K | 3 |  |  |  | ROZPOCET | 0 | 0 | 0 | 0 | 0 | 2 | 0 | 16 | 1801989771
71 | K | 725330820 | Výlevka | kompl | 1 |  | 0 |  |  | znížená |  | 0 | 0 | 0 | 0.034 | 0.034 | 16 | K | 3 |  |  |  | ROZPOCET | 0 | 0 | 0 | 0 | 0 | 2 | 0 | 16 | -477171605
72 | K | 725810301 | Systémový oddelovač DN 25, montáž | kus | 2 |  | 0 |  |  | znížená |  | 0 | 0.00075 | 0.0015 | 0 | 0 | 16 | K | 3 |  |  |  | ROZPOCET | 0 | 0 | 0 | 0 | 0 | 2 | 0 | 16 | -1290784674
73 | K | 725810405 | Ventil rohový T70 1/2 vršok T13 | súbor | 74 |  | 0 |  |  | znížená |  | 0 | 0.00039 | 0.02886 | 0 | 0 | 16 | K | 3 |  |  |  | ROZPOCET | 0 | 0 | 0 | 0 | 0 | 2 | 0 | 16 | -351846412
74 | K | 725819401 | Montáž ventilov rohových s pripojovacou rúrkou G 1/2 | súbor | 74 |  | 0 |  |  | znížená |  | 0 | 4e-05 | 0.00296 | 0 | 0 | 16 | K | 3 |  |  |  | ROZPOCET | 0 | 0 | 0 | 0 | 0 | 2 | 0 | 16 | -2097315404
75 | K | 725820200 | Batéria drezová nástenná G 1/2 štandardná kvalita | súbor | 4 |  | 0 |  |  | znížená |  | 0 | 0.00112 | 0.00448 | 0 | 0 | 16 | K | 3 |  |  |  | ROZPOCET | 0 | 0 | 0 | 0 | 0 | 2 | 0 | 16 | -942021553
76 | K | 725820700 | Batéria drezová jednopáková do 1 otvoru štandardná kvalita | kus | 3 |  | 0 |  |  | znížená |  | 0 | 0.00137 | 0.00411 | 0 | 0 | 16 | K | 3 |  |  |  | ROZPOCET | 0 | 0 | 0 | 0 | 0 | 2 | 0 | 16 | -1344615110
77 | K | 725821400 | Batéria umývadlová jednopáková stojánková do 1 otvoru štandardná kvalita | kus | 2 |  | 0 |  |  | znížená |  | 0 | 0.00184 | 0.00368 | 0 | 0 | 16 | K | 3 |  |  |  | ROZPOCET | 0 | 0 | 0 | 0 | 0 | 2 | 0 | 16 | -849870944
78 | K | 725829201 | Montáž batérie umýv. nástenná | kus | 1 |  | 0 |  |  | znížená |  | 0 | 8e-05 | 8e-05 | 0 | 0 | 16 | K | 3 |  |  |  | ROZPOCET | 0 | 0 | 0 | 0 | 0 | 2 | 0 | 16 | -165195842
79 | K | 725829203 | Montáž batérií drez. ostatných typov nást. | kus | 4 |  | 0 |  |  | znížená |  | 0 | 8e-05 | 0.00032 | 0 | 0 | 16 | K | 3 |  |  |  | ROZPOCET | 0 | 0 | 0 | 0 | 0 | 2 | 0 | 16 | 1222719900
80 | K | 725829601 | Montáž batérie umývadlovej jednopákovej do 1 otvoru | kus | 3 |  | 0 |  |  | znížená |  | 0 | 0 | 0 | 0 | 0 | 16 | K | 3 |  |  |  | ROZPOCET | 0 | 0 | 0 | 0 | 0 | 2 | 0 | 16 | -1127040892
81 | K | 725830200 | Batéria vaňová nástenná G 1/2 x 150 štandardná kvalita | súbor | 1 |  | 0 |  |  | znížená |  | 0 | 0.00212 | 0.00212 | 0 | 0 | 16 | K | 3 |  |  |  | ROZPOCET | 0 | 0 | 0 | 0 | 0 | 2 | 0 | 16 | -1985021192
82 | K | 725831122 | Montáž batérie vaňovej, nástennej s roztečou 150 mm | súbor | 1 |  | 0 |  |  | znížená |  | 0 | 5e-05 | 5e-05 | 0 | 0 | 16 | K | 3 |  |  |  | ROZPOCET | 0 | 0 | 0 | 0 | 0 | 2 | 0 | 16 | -1449279521
83 | K | 725849206 | Montáž nastaviteľného držiaka sprchy | kus | 1 |  | 0 |  |  | znížená |  | 0 | 2e-05 | 2e-05 | 0 | 0 | 16 | K | 3 |  |  |  | ROZPOCET | 0 | 0 | 0 | 0 | 0 | 2 | 0 | 16 | -1951988285
84 | K | 725869101 | Montáž zápach. uzávierok umývadlových D 40 | kus | 3 |  | 0 |  |  | znížená |  | 0 | 9e-05 | 0.00027 | 0 | 0 | 16 | K | 3 |  |  |  | ROZPOCET | 0 | 0 | 0 | 0 | 0 | 2 | 0 | 16 | -892780878
85 | K | 725869204 | Montáž zápach. uzávierok jednod. D 50 pre drez a výlevku | kus | 5 |  | 0 |  |  | znížená |  | 0 | 9e-05 | 0.00045 | 0 | 0 | 16 | K | 3 |  |  |  | ROZPOCET | 0 | 0 | 0 | 0 | 0 | 2 | 0 | 16 | -1360248465
86 | K | 725869209 | Montáž zápach. uzávierok vaňových DN 32 | kus | 1 |  | 0 |  |  | znížená |  | 0 | 9e-05 | 9e-05 | 0 | 0 | 16 | K | 3 |  |  |  | ROZPOCET | 0 | 0 | 0 | 0 | 0 | 2 | 0 | 16 | 1852128524
87 | K | 725980123 | Dvierka prístupové k inštaláciám z plastov 30/30 | kus | 12 |  | 0 |  |  | znížená |  | 0 | 0.001 | 0.012 | 0 | 0 | 16 | K | 3 |  |  |  | ROZPOCET | 0 | 0 | 0 | 0 | 0 | 2 | 0 | 16 | -344410092
88 | K | 725999904 | Zariaďovacie predmety HZS T4 | hod | 80 |  | 0 |  |  | znížená |  | 0 | 0 | 0 | 0 | 0 | 16 | K | 3 |  |  |  | ROZPOCET | 0 | 0 | 0 | 0 | 0 | 2 | 0 | 16 | -576518401
89 | K | 998725103 | Presun hmôt pre zariaď. predmety v objektoch výšky do 24 m | t | 0.089 |  | 0 |  |  | znížená |  | 0 | 0 | 0 | 0 | 0 | 16 | K | 3 |  |  |  | ROZPOCET | 0 | 0 | 0 | 0 | 0 | 2 | 0 | 16 | 1844914949
| D | D13 | PRÁCE A DODÁVKY PSV |  |  |  | 0 |  |  |  |  | 0 |  | 3.2339 |  | 17.158 | 1 | D | 0 |  |  |  | ROZPOCET | [6 empty] | 0
| D | 270 | Montáž potrubia ( M23 okrem plynovodov ) |  |  |  | 0 |  |  |  |  | 0 |  | 0 |  | 0 | 1 | D | 1 |  |  |  | ROZPOCET | [6 empty] | 0
90 | K | 807180070 | Montáž ventilač.privetr.hlavice HL900 | kus | 2 |  | 0 |  |  | znížená |  | 0 | 0 | 0 | 0 | 0 | 4 | K | 2 |  |  |  | ROZPOCET | 0 | 0 | 0 | 0 | 0 | 2 | 0 | 4 | 565212389
| D | 272 | Vedenia rúrové vonkajšie - plynovody |  |  |  | 0 |  |  |  |  | 0 |  | 0 |  | 0 | 1 | D | 1 |  |  |  | ROZPOCET | [6 empty] | 0
91 | K | 803722000 | Funkčná skúška regulačného radu | kus | 1 |  | 0 |  |  | znížená |  | 0 | 0 | 0 | 0 | 0 | 4 | K | 2 |  |  |  | ROZPOCET | 0 | 0 | 0 | 0 | 0 | 2 | 0 | 4 | 1757748468
92 | M | 231524190 | Protipožiarne tesnenie inštal.otvorov bal.750ml, montáž | balenie | 8 |  | 0 |  |  | znížená |  | 0 | 0 | 0 | 0 | 0 | 8 | M | 2 |  |  |  | ROZPOCET | 0 | 0 | 0 | 0 | 0 | 2 | 0 | 4 | -1070950535
93 | M | 562312500 | Hlavica ventilačná privetrávacia HL900 DN 50/70/100 | kus | 2 |  | 0 |  |  | znížená |  | 0 | 0 | 0 | 0 | 0 | 8 | M | 2 |  |  |  | ROZPOCET | 0 | 0 | 0 | 0 | 0 | 2 | 0 | 4 | -632761950
| D | D15 | 721 - Vnútorná kanalizácia |  |  |  | 0 |  |  |  |  | 0 |  | 0.68672 |  | 13.042 | 1 | D | 1 |  |  |  | ROZPOCET | [6 empty] | 0
94 | K | 721110806 721 | Demontáž potrubia z kameninových rúr DN do 200 | m | 68 |  | 0 |  |  | znížená |  | 0 | 0 | 0 | 0.026 | 1.768 | 4 | K | 2 |  |  |  | ROZPOCET | 0 | 0 | 0 | 0 | 0 | 2 | 0 | 4 | 117733090
95 | K | 721140806 721 | Demontáž potrubia z liatinových rúr DN do 200 | m | 374 |  | 0 |  |  | znížená |  | 0 | 0 | 0 | 0.03 | 11.22 | 4 | K | 2 |  |  |  | ROZPOCET | 0 | 0 | 0 | 0 | 0 | 2 | 0 | 4 | -517278894
96 | K | 721171107 721 | Potrubie kanal. z PVC-U rúr hrdlových odpadné D 75x1,8 | m | 7 |  | 0 |  |  | znížená |  | 0 | 0.00161 | 0.01127 | 0 | 0 | 4 | K | 2 |  |  |  | ROZPOCET | 0 | 0 | 0 | 0 | 0 | 2 | 0 | 4 | -676035832
97 | K | 721171109 721 | Potrubie kanal. z PVC-U rúr hrdlových odpadné D 110x2,2 | m | 282 |  | 0 |  |  | znížená |  | 0 | 0.00203 | 0.57246 | 0 | 0 | 4 | K | 2 |  |  |  | ROZPOCET | 0 | 0 | 0 | 0 | 0 | 2 | 0 | 4 | 764619754
98 | K | 721173204 721 | Potrubie kanal. z PVC rúr pripojovacie D 40x1.8 | m | 16 |  | 0 |  |  | znížená |  | 0 | 0.00038 | 0.00608 | 0 | 0 | 4 | K | 2 |  |  |  | ROZPOCET | 0 | 0 | 0 | 0 | 0 | 2 | 0 | 4 | 2127259880
99 | K | 721173205 721 | Potrubie kanal. z PVC rúr pripojovacie D 50x1.8 | m | 3 |  | 0 |  |  | znížená |  | 0 | 0.0004 | 0.0012 | 0 | 0 | 4 | K | 2 |  |  |  | ROZPOCET | 0 | 0 | 0 | 0 | 0 | 2 | 0 | 4 | 1455275986
100 | K | 721173206 721 | Potrubie kanal. z PVC rúr pripojovacie D 63x1.8 | m | 3 |  | 0 |  |  | znížená |  | 0 | 0.00078 | 0.00234 | 0 | 0 | 4 | K | 2 |  |  |  | ROZPOCET | 0 | 0 | 0 | 0 | 0 | 2 | 0 | 4 | 1819630633
101 | K | 721194104 721 | Vyvedenie a upevnenie kanal. výpustiek D 40x1.8 | kus | 22 |  | 0 |  |  | znížená |  | 0 | 0 | 0 | 0 | 0 | 4 | K | 2 |  |  |  | ROZPOCET | 0 | 0 | 0 | 0 | 0 | 2 | 0 | 4 | 1018469358
102 | K | 721194105 721 | Vyvedenie a upevnenie kanal. výpustiek D 50x1.8 | kus | 27 |  | 0 |  |  | znížená |  | 0 | 0 | 0 | 0 | 0 | 4 | K | 2 |  |  |  | ROZPOCET | 0 | 0 | 0 | 0 | 0 | 2 | 0 | 4 | -588516848
103 | K | 721194107 721 | Vyvedenie a upevnenie kanal. výpustiek D 75x1.9 | kus | 3 |  | 0 |  |  | znížená |  | 0 | 0 | 0 | 0 | 0 | 4 | K | 2 |  |  |  | ROZPOCET | 0 | 0 | 0 | 0 | 0 | 2 | 0 | 4 | 299313473
104 | K | 721194109 721 | Vyvedenie a upevnenie kanal. výpustiek D 110x2.3 | kus | 26 |  | 0 |  |  | znížená |  | 0 | 0 | 0 | 0 | 0 | 4 | K | 2 |  |  |  | ROZPOCET | 0 | 0 | 0 | 0 | 0 | 2 | 0 | 4 | -1836086390
105 | K | 721211505 721 | Montáž podlahového vpustu s vodorovným odtokom DN 50 z plastu so zápachovou uzávierkou | kus | 1 |  | 0 |  |  | znížená |  | 0 | 0.00037 | 0.00037 | 0 | 0 | 4 | K | 2 |  |  |  | ROZPOCET | 0 | 0 | 0 | 0 | 0 | 2 | 0 | 4 | -32437662
106 | K | 721211912 721 | Montáž vpustí podlahových DN 50/75 | kus | 1 |  | 0 |  |  | znížená |  | 0 | 0 | 0 | 0 | 0 | 4 | K | 2 |  |  |  | ROZPOCET | 0 | 0 | 0 | 0 | 0 | 2 | 0 | 4 | -571236926
107 | K | 721211913 721 | Montáž vpustí podlahových DN 110 | kus | 1 |  | 0 |  |  | znížená |  | 0 | 0 | 0 | 0 | 0 | 4 | K | 2 |  |  |  | ROZPOCET | 0 | 0 | 0 | 0 | 0 | 2 | 0 | 4 | -1396531332
108 | K | 721220801 721 | Demontáž zápachových uzáverov DN 70 | kus | 18 |  | 0 |  |  | znížená |  | 0 | 0 | 0 | 0.003 | 0.054 | 4 | K | 2 |  |  |  | ROZPOCET | 0 | 0 | 0 | 0 | 0 | 2 | 0 | 4 | -1166045766
109 | K | 721224206 721 | Zápachové uzávery pisoárové DN 50 | kus | 4 |  | 0 |  |  | znížená |  | 0 | 0.00106 | 0.00424 | 0 | 0 | 4 | K | 2 |  |  |  | ROZPOCET | 0 | 0 | 0 | 0 | 0 | 2 | 0 | 4 | -1837875945
110 | K | 721226111 721 | Zápachová uzávierka vaní s guľovým kĺbom na odtoku DN 40/50 | kus | 2 |  | 0 |  |  | znížená |  | 0 | 0.00101 | 0.00202 | 0 | 0 | 4 | K | 2 |  |  |  | ROZPOCET | 0 | 0 | 0 | 0 | 0 | 2 | 0 | 4 | -762097598
111 | K | 721226121 721 | Zápachová uzávierka sprchových vaní s guľovým kĺbom na odtoku DN 40/50 | kus | 16 |  | 0 |  |  | znížená |  | 0 | 0.00075 | 0.012 | 0 | 0 | 4 | K | 2 |  |  |  | ROZPOCET | 0 | 0 | 0 | 0 | 0 | 2 | 0 | 4 | -161010469
112 | K | 721226312 721 | Zápachová uzávierka pre umývadlá DN 40 | kus | 22 |  | 0 |  |  | znížená |  | 0 | 0.00023 | 0.00506 | 0 | 0 | 4 | K | 2 |  |  |  | ROZPOCET | 0 | 0 | 0 | 0 | 0 | 2 | 0 | 4 | -424659072
113 | K | 721226412 721 | Zápachová uzávierka pre drezy DN 50 | kus | 5 |  | 0 |  |  | znížená |  | 0 | 0.00027 | 0.00135 | 0 | 0 | 4 | K | 2 |  |  |  | ROZPOCET | 0 | 0 | 0 | 0 | 0 | 2 | 0 | 4 | 1688187597
114 | K | 721226432 721 | Zápachová uzávierka pre dvojdrezy s prípojkou pre pračku alebo umývačku DN 50 | kus | 1 |  | 0 |  |  | znížená |  | 0 | 0.00065 | 0.00065 | 0 | 0 | 4 | K | 2 |  |  |  | ROZPOCET | 0 | 0 | 0 | 0 | 0 | 2 | 0 | 4 | 1139267718
115 | K | 721271105 721 | Ventilačné hlavice v medenom prevedení DN 100 | kus | 6 |  | 0 |  |  | znížená |  | 0 | 0.01128 | 0.06768 | 0 | 0 | 4 | K | 2 |  |  |  | ROZPOCET | 0 | 0 | 0 | 0 | 0 | 2 | 0 | 4 | 949250010
116 | K | 721290111 721 | Skúška tesnosti kanalizácie vodou do DN 125 | m | 374 |  | 0 |  |  | znížená |  | 0 | 0 | 0 | 0 | 0 | 4 | K | 2 |  |  |  | ROZPOCET | 0 | 0 | 0 | 0 | 0 | 2 | 0 | 4 | 143570406
117 | K | 721290112 721 | Skúška tesnosti kanalizácie vodou DN 125-200 | m | 161 |  | 0 |  |  | znížená |  | 0 | 0 | 0 | 0 | 0 | 4 | K | 2 |  |  |  | ROZPOCET | 0 | 0 | 0 | 0 | 0 | 2 | 0 | 4 | -1904459692
118 | K | 721290123 721 | Skúška tesnosti kanalizácie dymom do DN 300 | m | 535 |  | 0 |  |  | znížená |  | 0 | 0 | 0 | 0 | 0 | 4 | K | 2 |  |  |  | ROZPOCET | 0 | 0 | 0 | 0 | 0 | 2 | 0 | 4 | -1218120080
119 | K | 721300912 721 | Opr. kanaliz. prečistenie zvis. odpad. v 1 podl. do DN 200 | kus | 26 |  | 0 |  |  | znížená |  | 0 | 0 | 0 | 0 | 0 | 4 | K | 2 |  |  |  | ROZPOCET | 0 | 0 | 0 | 0 | 0 | 2 | 0 | 4 | -2062308056
120 | K | 721300957 721 | Opr. kanaliz. prečistenie posúvačov do DN 200 | kus | 1 |  | 0 |  |  | znížená |  | 0 | 0 | 0 | 0 | 0 | 4 | K | 2 |  |  |  | ROZPOCET | 0 | 0 | 0 | 0 | 0 | 2 | 0 | 4 | -76459466
121 | K | 721999904 721 | Vnútorná kanalizácia HZS T4 | hod | 150 |  | 0 |  |  | znížená |  | 0 | 0 | 0 | 0 | 0 | 4 | K | 2 |  |  |  | ROZPOCET | 0 | 0 | 0 | 0 | 0 | 2 | 0 | 4 | -897485107
122 | K | 998721103 721 | Presun hmôt pre vnút. kanalizáciu v objektoch výšky do 24 m | t | 2.724 |  | 0 |  |  | znížená |  | 0 | 0 | 0 | 0 | 0 | 4 | K | 2 |  |  |  | ROZPOCET | 0 | 0 | 0 | 0 | 0 | 2 | 0 | 4 | -1370747916
123 | K | 998721103 721 | Presun hmôt pre vnút. kanalizáciu v objektoch výšky do 24 m | t | 2.724 |  | 0 |  |  | znížená |  | 0 | 0 | 0 | 0 | 0 | 4 | K | 2 |  |  |  | ROZPOCET | 0 | 0 | 0 | 0 | 0 | 2 | 0 | 4 | -428328533
| D | D17 | 722 - Vnútorný vodovod |  |  |  | 0 |  |  |  |  | 0 |  | 2.0775 |  | 2.576 | 1 | D | 1 |  |  |  | ROZPOCET | [6 empty] | 0
124 | K | 722105220 721 | Potrubie z rúr REHAU, rúrka univerzálna RAUTITAN flex priemer 20,0x2,8 v kotúčoch | m | 93 |  | 0 |  |  | znížená |  | 0 | 0.00035 | 0.03255 | 0 | 0 | 4 | K | 2 |  |  |  | ROZPOCET | 0 | 0 | 0 | 0 | 0 | 2 | 0 | 4 | 236521340
125 | K | 722105225 721 | Potrubie z rúr REHAU, rúrka univerzálna RAUTITAN flex priemer 25,0x3,5 v kotúčoch | m | 246 |  | 0 |  |  | znížená |  | 0 | 0.00049 | 0.12054 | 0 | 0 | 4 | K | 2 |  |  |  | ROZPOCET | 0 | 0 | 0 | 0 | 0 | 2 | 0 | 4 | 652373063
126 | K | 722105232 721 | Potrubie z rúr REHAU, rúrka univerzálna RAUTITAN flex priemer 32,0x4,4 v kotúčoch | m | 315 |  | 0 |  |  | znížená |  | 0 | 0.00082 | 0.2583 | 0 | 0 | 4 | K | 2 |  |  |  | ROZPOCET | 0 | 0 | 0 | 0 | 0 | 2 | 0 | 4 | -577314407
127 | K | 722105240 721 | Potrubie z rúr REHAU, rúrka univerzálna RAUTITAN flex priemer 40,0x5,5 v tyčiach | m | 18 |  | 0 |  |  | znížená |  | 0 | 0.00123 | 0.02214 | 0 | 0 | 4 | K | 2 |  |  |  | ROZPOCET | 0 | 0 | 0 | 0 | 0 | 2 | 0 | 4 | 126357615
128 | K | 722111911 721 | Opr. vodov. potrubia liat. príruba kruhová závitová DN 40 | súbor | 55 |  | 0 |  |  | znížená |  | 0 | 0.00187 | 0.10285 | 0 | 0 | 4 | K | 2 |  |  |  | ROZPOCET | 0 | 0 | 0 | 0 | 0 | 2 | 0 | 4 | 2113464382
129 | K | 722130216 721 | Potrubie vod. z ocel. rúrok závit. pozink. 11353 DN 50 | m | 28 |  | 0 |  |  | znížená |  | 0 | 0.00669 | 0.18732 | 0 | 0 | 4 | K | 2 |  |  |  | ROZPOCET | 0 | 0 | 0 | 0 | 0 | 2 | 0 | 4 | -639208948
130 | K | 722130217 721 | Potrubie vod. z ocel. rúrok závit. pozink. 11353 DN 65 | m | 15 |  | 0 |  |  | znížená |  | 0 | 0.0098 | 0.147 | 0 | 0 | 4 | K | 2 |  |  |  | ROZPOCET | 0 | 0 | 0 | 0 | 0 | 2 | 0 | 4 | -635551753
131 | K | 722130218 721 | Potrubie vod. z ocel. rúrok závit. pozink. 11353 DN 80 | m | 35 |  | 0 |  |  | znížená |  | 0 | 0.01136 | 0.3976 | 0 | 0 | 4 | K | 2 |  |  |  | ROZPOCET | 0 | 0 | 0 | 0 | 0 | 2 | 0 | 4 | -367420344
132 | K | 722130801 721 | Demontáž potrubia z oceľ. rúrok závitových DN do 25 | m | 654 |  | 0 |  |  | znížená |  | 0 | 0 | 0 | 0.002 | 1.308 | 4 | K | 2 |  |  |  | ROZPOCET | 0 | 0 | 0 | 0 | 0 | 2 | 0 | 4 | 1765232959
133 | K | 722130802 721 | Demontáž potrubia z oceľ. rúrok závitových DN do 40 | m | 85 |  | 0 |  |  | znížená |  | 0 | 0 | 0 | 0.004 | 0.34 | 4 | K | 2 |  |  |  | ROZPOCET | 0 | 0 | 0 | 0 | 0 | 2 | 0 | 4 | 593482878
134 | K | 722130803 721 | Demontáž potrubia z oceľ. rúrok závitových DN do 50 | m | 53 |  | 0 |  |  | znížená |  | 0 | 0 | 0 | 0.006 | 0.318 | 4 | K | 2 |  |  |  | ROZPOCET | 0 | 0 | 0 | 0 | 0 | 2 | 0 | 4 | 1994329614
135 | K | 722130804 721 | Demontáž potrubia z oceľ. rúrok závitových DN do 65 | m | 25 |  | 0 |  |  | znížená |  | 0 | 0 | 0 | 0.009 | 0.225 | 4 | K | 2 |  |  |  | ROZPOCET | 0 | 0 | 0 | 0 | 0 | 2 | 0 | 4 | 322016320
136 | K | 722130805 721 | Demontáž potrubia z oceľ. rúrok závitových DN do 80 | m | 35 |  | 0 |  |  | znížená |  | 0 | 0 | 0 | 0.011 | 0.385 | 4 | K | 2 |  |  |  | ROZPOCET | 0 | 0 | 0 | 0 | 0 | 2 | 0 | 4 | 1609689874
137 | K | 722131935 721 | Opr. vodov. ocel. potr. záv. prepojenie stáv. potrubia DN 40 | kus | 1 |  | 0 |  |  | znížená |  | 0 | 0.00091 | 0.00091 | 0 | 0 | 4 | K | 2 |  |  |  | ROZPOCET | 0 | 0 | 0 | 0 | 0 | 2 | 0 | 4 | 983234757
138 | K | 722131936 721 | Opr. vodov. ocel. potr. záv. prepojenie stáv. potrubia DN 50 | kus | 1 |  | 0 |  |  | znížená |  | 0 | 0.00152 | 0.00152 | 0 | 0 | 4 | K | 2 |  |  |  | ROZPOCET | 0 | 0 | 0 | 0 | 0 | 2 | 0 | 4 | 467664772
139 | K | 722131937 721 | Opr. vodov. ocel. potr. záv. prepojenie stáv. potrubia DN 65 | kus | 1 |  | 0 |  |  | znížená |  | 0 | 0.00262 | 0.00262 | 0 | 0 | 4 | K | 2 |  |  |  | ROZPOCET | 0 | 0 | 0 | 0 | 0 | 2 | 0 | 4 | 1203448448
140 | K | 722131938 721 | Opr. vodov. ocel. potr. záv. prepojenie stáv. potrubia DN 80 | kus | 1 |  | 0 |  |  | znížená |  | 0 | 0.00371 | 0.00371 | 0 | 0 | 4 | K | 2 |  |  |  | ROZPOCET | 0 | 0 | 0 | 0 | 0 | 2 | 0 | 4 | -372424658
141 | K | 722182111 721 | Ochrana potrubia izoláciou Mirelon DN 16 | m | 93 |  | 0 |  |  | znížená |  | 0 | 5e-05 | 0.00465 | 0 | 0 | 4 | K | 2 |  |  |  | ROZPOCET | 0 | 0 | 0 | 0 | 0 | 2 | 0 | 4 | -542320474
142 | K | 722182112 721 | Ochrana potrubia izoláciou Mirelon DN 20 | m | 246 |  | 0 |  |  | znížená |  | 0 | 9e-05 | 0.02214 | 0 | 0 | 4 | K | 2 |  |  |  | ROZPOCET | 0 | 0 | 0 | 0 | 0 | 2 | 0 | 4 | -142663377
143 | K | 722182113 721 | Ochrana potrubia izoláciou Mirelon DN 25 | m | 315 |  | 0 |  |  | znížená |  | 0 | 6e-05 | 0.0189 | 0 | 0 | 4 | K | 2 |  |  |  | ROZPOCET | 0 | 0 | 0 | 0 | 0 | 2 | 0 | 4 | -1104558328
144 | K | 722182114 721 | Ochrana potrubia izoláciou Mirelon DN 32 | m | 18 |  | 0 |  |  | znížená |  | 0 | 7e-05 | 0.00126 | 0 | 0 | 4 | K | 2 |  |  |  | ROZPOCET | 0 | 0 | 0 | 0 | 0 | 2 | 0 | 4 | -1682763327
145 | K | 722182115 721 | Ochrana potrubia izoláciou Mirelon DN 40 | m | 67 |  | 0 |  |  | znížená |  | 0 | 0.00015 | 0.01005 | 0 | 0 | 4 | K | 2 |  |  |  | ROZPOCET | 0 | 0 | 0 | 0 | 0 | 2 | 0 | 4 | 1509345420
146 | K | 722182116 721 | Ochrana potrubia izoláciou Mirelon DN 50 | m | 53 |  | 0 |  |  | znížená |  | 0 | 0.00015 | 0.00795 | 0 | 0 | 4 | K | 2 |  |  |  | ROZPOCET | 0 | 0 | 0 | 0 | 0 | 2 | 0 | 4 | -1502495599
147 | K | 722182117 721 | Ochrana potrubia izoláciou Mirelon DN 63 | m | 15 |  | 0 |  |  | znížená |  | 0 | 0.00021 | 0.00315 | 0 | 0 | 4 | K | 2 |  |  |  | ROZPOCET | 0 | 0 | 0 | 0 | 0 | 2 | 0 | 4 | -1637892536
148 | K | 722182119 721 | Ochrana potrubia izoláciou Mirelon DN 90 | m | 35 |  | 0 |  |  | znížená |  | 0 | 0.00029 | 0.01015 | 0 | 0 | 4 | K | 2 |  |  |  | ROZPOCET | 0 | 0 | 0 | 0 | 0 | 2 | 0 | 4 | -683683618
149 | K | 722220121 721 | Arm. vod. s 1 závitom, nástenka K 247 pre batériu G 1/2x150mm | pár | 26 |  | 0 |  |  | znížená |  | 0 | 0.00176 | 0.04576 | 0 | 0 | 4 | K | 2 |  |  |  | ROZPOCET | 0 | 0 | 0 | 0 | 0 | 2 | 0 | 4 | 2040180924
150 | K | 722223113 721 | Armat. vodov. s 1 závitom, ventil priv. odvzduš. T1070 G 3/4 | kus | 22 |  | 0 |  |  | znížená |  | 0 | 0.00102 | 0.02244 | 0 | 0 | 4 | K | 2 |  |  |  | ROZPOCET | 0 | 0 | 0 | 0 | 0 | 2 | 0 | 4 | -119260514
151 | K | 722231011 721 | Armat. vodov. s 2 závitmi, ventil priamy KE 125 C G 1/2 | kus | 1 |  | 0 |  |  | znížená |  | 0 | 2e-05 | 2e-05 | 0 | 0 | 4 | K | 2 |  |  |  | ROZPOCET | 0 | 0 | 0 | 0 | 0 | 2 | 0 | 4 | -648808947
152 | K | 722231012 721 | Armat. vodov. s 2 závitmi, ventil priamy KE 125 C G 3/4 | kus | 17 |  | 0 |  |  | znížená |  | 0 | 2e-05 | 0.00034 | 0 | 0 | 4 | K | 2 |  |  |  | ROZPOCET | 0 | 0 | 0 | 0 | 0 | 2 | 0 | 4 | 117797282
153 | K | 722231013 721 | Armat. vodov. s 2 závitmi, ventil priamy KE 125 C G 1 | kus | 14 |  | 0 |  |  | znížená |  | 0 | 0.00102 | 0.01428 | 0 | 0 | 4 | K | 2 |  |  |  | ROZPOCET | 0 | 0 | 0 | 0 | 0 | 2 | 0 | 4 | 955991256
154 | K | 722231014 721 | Armat. vodov. s 2 závitmi, ventil priamy KE 125 C G 5/4 | kus | 1 |  | 0 |  |  | znížená |  | 0 | 0.00102 | 0.00102 | 0 | 0 | 4 | K | 2 |  |  |  | ROZPOCET | 0 | 0 | 0 | 0 | 0 | 2 | 0 | 4 | -1969158656
155 | K | 722231015 721 | Armat. vodov. s 2 závitmi, ventil priamy KE 125 C G 6/4 | kus | 1 |  | 0 |  |  | znížená |  | 0 | 0.00102 | 0.00102 | 0 | 0 | 4 | K | 2 |  |  |  | ROZPOCET | 0 | 0 | 0 | 0 | 0 | 2 | 0 | 4 | 1161415432
156 | K | 722231016 721 | Armat. vodov. s 2 závitmi, ventil priamy KE 125 C G 2 | kus | 1 |  | 0 |  |  | znížená |  | 0 | 0.00202 | 0.00202 | 0 | 0 | 4 | K | 2 |  |  |  | ROZPOCET | 0 | 0 | 0 | 0 | 0 | 2 | 0 | 4 | 1437099780
157 | K | 722231026 721 | Armat. vodov. s 2 závitmi, ventil priamy KE 125 T G 2 | kus | 1 |  | 0 |  |  | znížená |  | 0 | 0.00262 | 0.00262 | 0 | 0 | 4 | K | 2 |  |  |  | ROZPOCET | 0 | 0 | 0 | 0 | 0 | 2 | 0 | 4 | 752877914
158 | K | 722231033 721 | Armat. vodov. s 2 závitmi, ventil priamy KE 125 E G 1 | kus | 1 |  | 0 |  |  | znížená |  | 0 | 0.00102 | 0.00102 | 0 | 0 | 4 | K | 2 |  |  |  | ROZPOCET | 0 | 0 | 0 | 0 | 0 | 2 | 0 | 4 | 80113992
159 | K | 722254106 721 | Montáž hydrantovej skrine nástennej s výzbrojou | súbor | 4 |  | 0 |  |  | znížená |  | 0 | 5e-05 | 0.0002 | 0 | 0 | 4 | K | 2 |  |  |  | ROZPOCET | 0 | 0 | 0 | 0 | 0 | 2 | 0 | 4 | -479407289
160 | K | 722254126 721 | Požiarne prísluš. hydrantová skriňa s výzbr. C 52 s nast. | súbor | 4 |  | 0 |  |  | znížená |  | 0 | 0.0629 | 0.2516 | 0 | 0 | 4 | K | 2 |  |  |  | ROZPOCET | 0 | 0 | 0 | 0 | 0 | 2 | 0 | 4 | -1482542927
161 | K | 722254231 721 | Požiarne prísl.,hadic.navij. NOHA typ A25/30 na stenu 700x700x285mm | súbor | 4 |  | 0 |  |  | znížená |  | 0 | 0.05705 | 0.2282 | 0 | 0 | 4 | K | 2 |  |  |  | ROZPOCET | 0 | 0 | 0 | 0 | 0 | 2 | 0 | 4 | 1768505734
162 | K | 722290226 721 | Tlakové skúšky vodov. potrubia závitového do DN 50 | m | 792 |  | 0 |  |  | znížená |  | 0 | 0.00017 | 0.13464 | 0 | 0 | 4 | K | 2 |  |  |  | ROZPOCET | 0 | 0 | 0 | 0 | 0 | 2 | 0 | 4 | 199566564
163 | K | 722290229 721 | Tlakové skúšky vodov. potrubia závitového do DN 100 | m | 50 |  | 0 |  |  | znížená |  | 0 | 0.00034 | 0.017 | 0 | 0 | 4 | K | 2 |  |  |  | ROZPOCET | 0 | 0 | 0 | 0 | 0 | 2 | 0 | 4 | 1001818973
164 | K | 722290234 721 | Preplachovanie a dezinfekcia vodov. potrubia do DN 80 | m | 842 |  | 0 |  |  | znížená |  | 0 | 0 | 0 | 0 | 0 | 4 | K | 2 |  |  |  | ROZPOCET | 0 | 0 | 0 | 0 | 0 | 2 | 0 | 4 | 1582386445
165 | K | 722509901 721 | Uzatvorenie-otvorenie vodovodného potrubia | kus | 1 |  | 0 |  |  | znížená |  | 0 | 1e-05 | 1e-05 | 0 | 0 | 4 | K | 2 |  |  |  | ROZPOCET | 0 | 0 | 0 | 0 | 0 | 2 | 0 | 4 | -1653057684
166 | K | 722999904 721 | Vnútorný vodovod HZS T4 | hod | 210 |  | 0 |  |  | znížená |  | 0 | 0 | 0 | 0 | 0 | 4 | K | 2 |  |  |  | ROZPOCET | 0 | 0 | 0 | 0 | 0 | 2 | 0 | 4 | -242539070
167 | K | 722999905 721 | Vnútorný vodovod HZS T5 | sada | 110 |  | 0 |  |  | znížená |  | 0 | 0 | 0 | 0 | 0 | 4 | K | 2 |  |  |  | ROZPOCET | 0 | 0 | 0 | 0 | 0 | 2 | 0 | 4 | 335458388
168 | K | 998722103 721 | Presun hmôt pre vnút. vodovod v objektoch výšky do 24 m | t | 2.078 |  | 0 |  |  | znížená |  | 0 | 0 | 0 | 0 | 0 | 4 | K | 2 |  |  |  | ROZPOCET | 0 | 0 | 0 | 0 | 0 | 2 | 0 | 4 | -1438813481
| D | D19 | 725 - Zariaďovacie predmety |  |  |  | 0 |  |  |  |  | 0 |  | 0.46971 |  | 1.54 | 1 | D | 1 |  |  |  | ROZPOCET | [6 empty] | 0
169 | K | 725.331 700 | ZT - výlevka | kompl | 4 |  | 0 |  |  | znížená |  | 0 | 0.00659 | 0.02636 | 0 | 0 | 4 | K | 2 |  |  |  | ROZPOCET | 0 | 0 | 0 | 0 | 0 | 2 | 0 | 4 | -440216691
170 | K | 725119213 721 | Montáž predstenového systému pre závesné WC vrátane záchodových mís závesných so sedadlom komplet | kus | 27 |  | 0 |  |  | znížená |  | 0 | 0 | 0 | 0.019 | 0.513 | 4 | K | 2 |  |  |  | ROZPOCET | 0 | 0 | 0 | 0 | 0 | 2 | 0 | 4 | -1944456772
171 | K | 725119309 721 | Príplatok za použitie silikónového tmelu 0,30 kg/kus | kus | 27 |  | 0 |  |  | znížená |  | 0 | 0.00187 | 0.05049 | 0 | 0 | 4 | K | 2 |  |  |  | ROZPOCET | 0 | 0 | 0 | 0 | 0 | 2 | 0 | 4 | 1444318886
172 | K | 6423A9012 MAT | Sedadlo s montážnym materiálom | kus | 27 |  | 0 |  |  | znížená |  | 0 | 0.0003 | 0.0081 | 0 | 0 | 4 | K | 2 |  |  |  | ROZPOCET | 0 | 0 | 0 | 0 | 0 | 2 | 0 | 4 | 1629626273
173 | M | 6423E1311 MAT | Závesné WC - keramická misa, klozet, dizajnové | kus | 27 |  | 0 |  |  | znížená |  | 0 | 0 | 0 | 0 | 0 | 8 | M | 2 |  |  |  | ROZPOCET | 0 | 0 | 0 | 0 | 0 | 2 | 0 | 4 | 2068954562
174 | M | 6423G1031 MAT | Predstenový systém pre závesné WC, s podomietkovou splachovacou nádržou, 6-9 l vrátane príslušenstva a tlačidla | kus | 27 |  | 0 |  |  | znížená |  | 0 | 0 | 0 | 0 | 0 | 8 | M | 2 |  |  |  | ROZPOCET | 0 | 0 | 0 | 0 | 0 | 2 | 0 | 4 | 159066040
175 | M | 6425C0105 MAT | Urinál DOMINO 4110.1 481 so senzor.splachovačom AUP 3, biela | kus | 4 |  | 0 |  |  | znížená |  | 0 | 0 | 0 | 0 | 0 | 8 | M | 2 |  |  |  | ROZPOCET | 0 | 0 | 0 | 0 | 0 | 2 | 0 | 4 | 1889143736
176 | M | 725129202 721 | Montáž pisoárov keramických | súbor | 4 |  | 0 |  |  | znížená |  | 0 | 0 | 0 | 0 | 0 | 8 | M | 2 |  |  |  | ROZPOCET | 0 | 0 | 0 | 0 | 0 | 2 | 0 | 4 | -278160762
177 | K | 725129208 721 | Montáž splachovača pisoára automatic. | súbor | 4 |  | 0 |  |  | znížená |  | 0 | 0 | 0 | 0.017 | 0.068 | 4 | K | 2 |  |  |  | ROZPOCET | 0 | 0 | 0 | 0 | 0 | 2 | 0 | 4 | -815586741
178 | K | 725211612 721 | Umývadlo keram pripev. na stenu skrutk farebné bez krytu na sifón 550 mm | súbor | 25 |  | 0 |  |  | znížená |  | 0 | 0.00438 | 0.1095 | 0 | 0 | 4 | K | 2 |  |  |  | ROZPOCET | 0 | 0 | 0 | 0 | 0 | 2 | 0 | 4 | 737159299
179 | K | 725219401 721 | Montáž umývadiel keramických so záp. uzáv. na skrutky | súbor | 25 |  | 0 |  |  | znížená |  | 0 | 4e-05 | 0.001 | 0 | 0 | 4 | K | 2 |  |  |  | ROZPOCET | 0 | 0 | 0 | 0 | 0 | 2 | 0 | 4 | -526056887
180 | K | 725222111 721 | Vaňa bez armat. výtok. akrylátová so zápach.uzav 1200x700 mm | súbor | 2 |  | 0 |  |  | znížená |  | 0 | 0 | 0 | 0.019 | 0.038 | 4 | K | 2 |  |  |  | ROZPOCET | 0 | 0 | 0 | 0 | 0 | 2 | 0 | 4 | 322446168
181 | K | 725229103 721 | Montáž vane akrylátovej | súbor | 2 |  | 0 |  |  | znížená |  | 0 | 0.00107 | 0.00214 | 0 | 0 | 4 | K | 2 |  |  |  | ROZPOCET | 0 | 0 | 0 | 0 | 0 | 2 | 0 | 4 | -2020796223
182 | K | 725241223 721 | Vanička sprchová z liateho polymermramoru čtvrtkruhová 900x900 mm s komplet sprch. Kútom | súbor | 16 |  | 0 |  |  | znížená |  | 0 | 8e-05 | 0.00128 | 0 | 0 | 4 | K | 2 |  |  |  | ROZPOCET | 0 | 0 | 0 | 0 | 0 | 2 | 0 | 4 | 481457917
183 | K | Pol.1 | Vanička sprchová z liateho polymermramoru štvorcová 900x900 mm s komplet sprch. Kútom | súbor | 1 |  | 0 |  |  | znížená |  | 0 | 0 | 0 | 0.095 | 0.095 | 4 | K | 2 |  |  |  | ROZPOCET | 0 | 0 | 0 | 0 | 0 | 2 | 0 | 4 | 738927894
184 | K | 725249104 721 | Montáž sprchovej vaničky | súbor | 17 |  | 0 |  |  | znížená |  | 0 | 0 | 0 | 0 | 0 | 4 | K | 2 |  |  |  | ROZPOCET | 0 | 0 | 0 | 0 | 0 | 2 | 0 | 4 | -18064178
185 | K | 725312111 721 | Montáž drezov ostatných rozmerov a typov | súbor | 1 |  | 0 |  |  | znížená |  | 0 | 0.01612 | 0.01612 | 0 | 0 | 4 | K | 2 |  |  |  | ROZPOCET | 0 | 0 | 0 | 0 | 0 | 2 | 0 | 4 | -273144311
186 | K | 725312200 721 | Drez nerezový, kvalita závodnej kuchyne | súbor | 4 |  | 0 |  |  | znížená |  | 0 | 0.00108 | 0.00432 | 0 | 0 | 4 | K | 2 |  |  |  | ROZPOCET | 0 | 0 | 0 | 0 | 0 | 2 | 0 | 4 | 2017419755
187 | K | 725314290 721 | Príslušenstvo k drezu v kuchynských zostavách | súbor | 4 |  | 0 |  |  | znížená |  | 0 | 0 | 0 | 0.024 | 0.096 | 4 | K | 2 |  |  |  | ROZPOCET | 0 | 0 | 0 | 0 | 0 | 2 | 0 | 4 | -1532000077
188 | K | 725329101 721 | Montáž drezov dvojitých so zápach uzávierkou | súbor | 3 |  | 0 |  |  | znížená |  | 0 | 0.00048 | 0.00144 | 0 | 0 | 4 | K | 2 |  |  |  | ROZPOCET | 0 | 0 | 0 | 0 | 0 | 2 | 0 | 4 | -741844385
189 | K | 725339101 721 | Montáž výleviek keramic., liat, a i. hmoty bez výtok armat. a splach nádrže | súbor | 4 |  | 0 |  |  | znížená |  | 0 | 0.00017 | 0.00068 | 0 | 0 | 4 | K | 2 |  |  |  | ROZPOCET | 0 | 0 | 0 | 0 | 0 | 2 | 0 | 4 | -2141346841
190 | K | 725810405 721 | Ventil rohový s pripojovacou rúrkou TE 67 G 1/2 | súbor | 6 |  | 0 |  |  | znížená |  | 0 | 0 | 0 | 0.009 | 0.054 | 4 | K | 2 |  |  |  | ROZPOCET | 0 | 0 | 0 | 0 | 0 | 2 | 0 | 4 | 1160283164
191 | K | 725819401 721 | Montáž ventilov rohových s pripojovacou rúrkou G 1/2 | súbor | 6 |  | 0 |  |  | znížená |  | 0 | 9e-05 | 0.00054 | 0 | 0 | 4 | K | 2 |  |  |  | ROZPOCET | 0 | 0 | 0 | 0 | 0 | 2 | 0 | 4 | 524835606
192 | K | 725820700 721 | Batéria drezová jednopáková do 1 otvoru dizajnová | kus | 4 |  | 0 |  |  | znížená |  | 0 | 0.02618 | 0.10472 | 0 | 0 | 4 | K | 2 |  |  |  | ROZPOCET | 0 | 0 | 0 | 0 | 0 | 2 | 0 | 4 | 704168801
193 | K | 725821400 721 | Batéria umývadlová jednopáková do 1 otvoru dizajnová | kus | 25 |  | 0 |  |  | znížená |  | 0 | 2e-05 | 0.0005 | 0 | 0 | 4 | K | 2 |  |  |  | ROZPOCET | 0 | 0 | 0 | 0 | 0 | 2 | 0 | 4 | -1967151594
194 | K | 725829601 721 | Montáž batérie umývadlovej jednopákovej do 1 otvoru | kus | 25 |  | 0 |  |  | znížená |  | 0 | 0 | 0 | 0.017 | 0.425 | 4 | K | 2 |  |  |  | ROZPOCET | 0 | 0 | 0 | 0 | 0 | 2 | 0 | 4 | -1484906618
195 | K | 725830200 721 | Batéria vaňová nástenná G 1/2 x 150 dizajnová | súbor | 2 |  | 0 |  |  | znížená |  | 0 | 0.00314 | 0.00628 | 0 | 0 | 4 | K | 2 |  |  |  | ROZPOCET | 0 | 0 | 0 | 0 | 0 | 2 | 0 | 4 | -334755580
196 | K | 725831122 721 | Montáž batérie vaňovej, nástennej s roztečou 150 mm | súbor | 2 |  | 0 |  |  | znížená |  | 0 | 0 | 0 | 0.018 | 0.036 | 4 | K | 2 |  |  |  | ROZPOCET | 0 | 0 | 0 | 0 | 0 | 2 | 0 | 4 | -220436714
197 | K | 725840200 721 | Batéria sprchová nástenná G 1/2 dizajnová | súbor | 17 |  | 0 |  |  | znížená |  | 0 | 0.00262 | 0.04454 | 0 | 0 | 4 | K | 2 |  |  |  | ROZPOCET | 0 | 0 | 0 | 0 | 0 | 2 | 0 | 4 | -2143880523
198 | K | 725849200 721 | Montáž batérií sprch. násten. s nastav. výškou | kus | 17 |  | 0 |  |  | znížená |  | 0 | 0.00039 | 0.00663 | 0 | 0 | 4 | K | 2 |  |  |  | ROZPOCET | 0 | 0 | 0 | 0 | 0 | 2 | 0 | 4 | -1167032770
199 | K | 725849206 721 | Montáž nastaviteľného držiaka sprchy | kus | 17 |  | 0 |  |  | znížená |  | 0 | 4e-05 | 0.00068 | 0 | 0 | 4 | K | 2 |  |  |  | ROZPOCET | 0 | 0 | 0 | 0 | 0 | 2 | 0 | 4 | 569260469
200 | K | 725860010 721 | Zápachová uzávierka pre umývadlo alebo drez D 40 štandardná kvalita | kus | 27 |  | 0 |  |  | znížená |  | 0 | 0.00137 | 0.03699 | 0 | 0 | 4 | K | 2 |  |  |  | ROZPOCET | 0 | 0 | 0 | 0 | 0 | 2 | 0 | 4 | 160062194
201 | K | 725869101 721 | Montáž zápach. uzávierok umývadlových D 40 | kus | 25 |  | 0 |  |  | znížená |  | 0 | 0 | 0 | 0.001 | 0.025 | 4 | K | 2 |  |  |  | ROZPOCET | 0 | 0 | 0 | 0 | 0 | 2 | 0 | 4 | 201029226
202 | K | 725869204 721 | Montáž zápach. uzávierok drez. jednod. D 50 | kus | 1 |  | 0 |  |  | znížená |  | 0 | 0.00184 | 0.00184 | 0 | 0 | 4 | K | 2 |  |  |  | ROZPOCET | 0 | 0 | 0 | 0 | 0 | 2 | 0 | 4 | -1163727995
203 | K | 725869209 721 | Montáž zápach. uzávierok vaňových DN 32 | kus | 2 |  | 0 |  |  | znížená |  | 0 | 0 | 0 | 0 | 0 | 4 | K | 2 |  |  |  | ROZPOCET | 0 | 0 | 0 | 0 | 0 | 2 | 0 | 4 | -393296700
204 | K | 725869210 721 | Montáž zápachových uzávierok sprchových DN 40/50 | kus | 17 |  | 0 |  |  | znížená |  | 0 | 0.00212 | 0.03604 | 0 | 0 | 4 | K | 2 |  |  |  | ROZPOCET | 0 | 0 | 0 | 0 | 0 | 2 | 0 | 4 | -185165104
205 | K | 725869212 721 | Montáž zápachových uzávierok podlah. nad DN 50/70 | kus | 2 |  | 0 |  |  | znížená |  | 0 | 5e-05 | 0.0001 | 0 | 0 | 4 | K | 2 |  |  |  | ROZPOCET | 0 | 0 | 0 | 0 | 0 | 2 | 0 | 4 | -2085811306
206 | K | 725869214 721 | Montáž zápach. uzávierok drez. dvojdiel. D50 | kus | 3 |  | 0 |  |  | znížená |  | 0 | 0.00312 | 0.00936 | 0 | 0 | 4 | K | 2 |  |  |  | ROZPOCET | 0 | 0 | 0 | 0 | 0 | 2 | 0 | 4 | 114247115
207 | K | 725980123 721 | Dvierka prístupové k inštaláciám z plastov 30/30 | kus | 20 |  | 0 |  |  | znížená |  | 0 | 0 | 0 | 0.002 | 0.04 | 4 | K | 2 |  |  |  | ROZPOCET | 0 | 0 | 0 | 0 | 0 | 2 | 0 | 4 | 1377189669
208 | K | 725999904 721 | Zariaďovacie predmety HZS T4 | hod | 150 |  | 0 |  |  | znížená |  | 0 | 0 | 0 | 0.001 | 0.15 | 4 | K | 2 |  |  |  | ROZPOCET | 0 | 0 | 0 | 0 | 0 | 2 | 0 | 4 | -1723003093
209 | K | 998725103 721 | Presun hmôt pre zariaď. predmety v objektoch výšky do 24 m | t | 0.36 |  | 0 |  |  | znížená |  | 0 | 9e-05 | 3.24e-05 | 0 | 0 | 4 | K | 2 |  |  |  | ROZPOCET | 0 | 0 | 0 | 0 | 0 | 2 | 0 | 4 | 215600339
210 | K | 998725103 721 | Presun hmôt pre zariaď. predmety v objektoch výšky do 24 m | t | 0.36 |  | 0 |  |  | znížená |  | 0 | 9e-05 | 3.24e-05 | 0 | 0 | 4 | K | 2 |  |  |  | ROZPOCET | 0 | 0 | 0 | 0 | 0 | 2 | 0 | 4 | 1882308161
| D | M48 | Periodické prevádzkové revízie |  |  |  | 0 |  |  |  |  | 0 |  | 0 |  | 0 | 1 | D | 1 |  |  |  | ROZPOCET | [6 empty] | 0
211 | K | 480506034 | Prevedenie tlakovej skúšky dom. plynovodu | kus | 1 |  | 0 |  |  | znížená |  | 0 | 0 | 0 | 0 | 0 | 4 | K | 2 |  |  |  | ROZPOCET | 0 | 0 | 0 | 0 | 0 | 2 | 0 | 4 | -228442873

## 20230111 - Kaštieľ-Vykuro...
{2984580d-926c-47ef-ada2-f992106a260a}
0
| KRYCÍ LIST ROZPOČTU | [7 empty] | v --- nižšie sa nachádzajú doplnkové a pomocné údaje k zostavám --- v | [8 empty] | False
Stavba:
Obnova areálu a kaštieľa Dolná Krupá
Objekt:
20230111 - Kaštieľ-Vykurovanie
| JKSO: |  |  |  |  | KS:
| Miesto: |  | Kaštieľ Dolná Krupá |  |  | Dátum: | 30. 1. 2023
| Objednávateľ: |  |  |  |  | IČO:
|  | SNM, Vajanského nábrežie 2, 810 06 Bratislava |  |  |  | IČ DPH:
| Zhotoviteľ: |  |  |  |  | IČO: | Vyplň údaj
|  | Vyplň údaj |  |  |  | IČ DPH: | Vyplň údaj
| Projektant: |  |  |  |  | IČO:
|  | Ing.Vladimír Kobliška |  |  |  | IČ DPH:
| Spracovateľ: |  |  |  |  | IČO:
|  | Ing.Vladimír Kobliška |  |  |  | IČ DPH:
Poznámka:
| Cena bez DPH | [5 empty] | 0
|  |  | Základ dane |  |  | Sadzba dane | Výška dane
| DPH | základná | 0 |  |  | 20% | 0
|  | znížená | 0 |  |  | 20% | 0
|  | zákl. prenesená | 0 |  |  | 20% | 0
|  | zníž. prenesená | 0 |  |  | 20% | 0
|  | nulová | 0 |  |  | 0% | 0
| Cena s DPH |  |  | v | EUR |  | 0
| Projektant |  |  | Spracovateľ
| Dátum a podpis: |  | Pečiatka | Dátum a podpis: |  |  | Pečiatka
| Objednávateľ |  |  | Zhotoviteľ
| Dátum a podpis: |  | Pečiatka | Dátum a podpis: |  |  | Pečiatka
REKAPITULÁCIA ROZPOČTU
Stavba:
Obnova areálu a kaštieľa Dolná Krupá
Objekt:
20230111 - Kaštieľ-Vykurovanie
Miesto: |  |  | Kaštieľ Dolná Krupá |  |  | Dátum: | 30. 1. 2023
Objednávateľ: |  |  | SNM, Vajanského nábrežie 2, 810 06 Bratislava |  |  | Projektant: | Ing.Vladimír Kobliška
Zhotoviteľ: |  |  | Vyplň údaj |  |  | Spracovateľ: | Ing.Vladimír Kobliška
Kód dielu - Popis | [6 empty] | Cena celkom [EUR]
Náklady z rozpočtu | [6 empty] | 0 | [11 empty] | -1
| 733 - Rozvod potrubia | [5 empty] | 0
| 734 - Armatúry | [5 empty] | 0
| 735 - Vykurovacie telesá | [5 empty] | 0
| 795 - Lokálne kúrenie | [5 empty] | 0
ROZPOČET
Stavba:
Obnova areálu a kaštieľa Dolná Krupá
Objekt:
20230111 - Kaštieľ-Vykurovanie
Miesto: |  |  | Kaštieľ Dolná Krupá |  |  | Dátum: | 30. 1. 2023
Objednávateľ: |  |  | SNM, Vajanského nábrežie 2, 810 06 Bratislava |  |  | Projektant: | Ing.Vladimír Kobliška
Zhotoviteľ: |  |  | Vyplň údaj |  |  | Spracovateľ: | Ing.Vladimír Kobliška
PČ | Typ | Kód | Popis | MJ | Množstvo | J.cena [EUR] | Cena celkom [EUR] | Cenová sústava |  | DPH | J. Nh [h] | Nh celkom [h] | J. hmotnosť [t] | Hmotnosť celkom [t] | J. suť [t] | Suť Celkom [t]
Náklady z rozpočtu | [6 empty] | 0 |  |  |  |  | 0 |  | 19.8488 |  | 2.438 |  | D | -1 | [7 empty] | 0
| D | 733 | Rozvod potrubia |  |  |  | 0 |  |  |  |  | 0 |  | 0.11473 |  | 0 | 2 | D | 0 | ROZPOCET | [6 empty] | 0
1 | K | 733.101 | Úprava rozvodu vykurovania pred napojením vykurovacieho telesa | kus | 77 |  | 0 |  |  | znížená |  | 0 | 0.00149 | 0.11473 | 0 | 0 | 16 | K | 1 | ROZPOCET | 0 | 0 | 0 | 0 | 0 | 2 | 0 | 16 | -954077815
2 | K | 733999904 | Rozvod potrubia, HZS T4 | hod | 60 |  | 0 |  |  | znížená |  | 0 | 0 | 0 | 0 | 0 | 16 | K | 1 | ROZPOCET | 0 | 0 | 0 | 0 | 0 | 2 | 0 | 16 | 467456905
3 | K | 998733103 | Presun hmôt pre potrubie UK v objektoch výšky do 24 m | t | 0.115 |  | 0 |  |  | znížená |  | 0 | 0 | 0 | 0 | 0 | 16 | K | 1 | ROZPOCET | 0 | 0 | 0 | 0 | 0 | 2 | 0 | 16 | -2003854197
| D | 734 | Armatúry |  |  |  | 0 |  |  |  |  | 0 |  | 0.00405 |  | 0 | 2 | D | 0 | ROZPOCET | [6 empty] | 0
4 | K | 734209103 | Montáž armatúr s jedným závitom G 1/2 | kus | 77 |  | 0 |  |  | znížená |  | 0 | 0 | 0 | 0 | 0 | 16 | K | 1 | ROZPOCET | 0 | 0 | 0 | 0 | 0 | 2 | 0 | 16 | 1166723037
5 | M | 5512D0351 | Hlavica termostatická M28x1,5 s kvapal. snímačom s polohou "O" HERZ-DESIGN resp. alternativa | kus | 19 |  | 0 |  |  | znížená |  | 0 | 0 | 0 | 0 | 0 | 32 | M | 1 | ROZPOCET | 0 | 0 | 0 | 0 | 0 | 2 | 0 | 16 | -678703575
6 | M | 5512D0352 | Hlavica termostatická M30x1,5 s kvapal. snímačom s polohou "O" HERZ-DESIGN resp. alternativa | kus | 43 |  | 0 |  |  | znížená |  | 0 | 0 | 0 | 0 | 0 | 32 | M | 1 | ROZPOCET | 0 | 0 | 0 | 0 | 0 | 2 | 0 | 16 | -1769290932
7 | M | 5512D2102 | Ventil spiatočkový HERZ-RL-5, priamy 1/2"- 1392301 | kus | 17 |  | 0 |  |  | znížená |  | 0 | 0 | 0 | 0 | 0 | 32 | M | 1 | ROZPOCET | 0 | 0 | 0 | 0 | 0 | 2 | 0 | 16 | -1216645473
8 | M | 5512D2112 | Ventil spiatočkový HERZ-RL-5, rohový 1/2"1392401 | kus | 2 |  | 0 |  |  | znížená |  | 0 | 0 | 0 | 0 | 0 | 32 | M | 1 | ROZPOCET | 0 | 0 | 0 | 0 | 0 | 2 | 0 | 16 | -1890346850
9 | M | 5512D2401 | Ventil priamy termostatický HERZ-TS-90, resp. alternatívny výrobok | kus | 19 |  | 0 |  |  | znížená |  | 0 | 0 | 0 | 0 | 0 | 32 | M | 1 | ROZPOCET | 0 | 0 | 0 | 0 | 0 | 2 | 0 | 16 | 443254989
10 | M | 551908210 | Retroventil odvzdušňovací 1/8" bronz Viadrus Bohemia resp. ekvivalent | kus | 15 |  | 0 |  |  | znížená |  | 0 | 0 | 0 | 0 | 0 | 32 | M | 1 | ROZPOCET | 0 | 0 | 0 | 0 | 0 | 2 | 0 | 16 | 558993511
11 | K | 734209113 | Montáž armatúr s dvoma závitmi G 1/2 | kus | 19 |  | 0 |  |  | znížená |  | 0 | 0 | 0 | 0 | 0 | 16 | K | 1 | ROZPOCET | 0 | 0 | 0 | 0 | 0 | 2 | 0 | 16 | -1244930894
12 | M | 5512D3403 | Diel pripájací HERZ-3000, rohový G 3/4 - 1346611 | kus | 43 |  | 0 |  |  | znížená |  | 0 | 0 | 0 | 0 | 0 | 32 | M | 1 | ROZPOCET | 0 | 0 | 0 | 0 | 0 | 2 | 0 | 16 | -1072527355
13 | K | 734209124 | Montáž armatúr s troma závitmi G 3/4 | kus | 43 |  | 0 |  |  | znížená |  | 0 | 0 | 0 | 0 | 0 | 16 | K | 1 | ROZPOCET | 0 | 0 | 0 | 0 | 0 | 2 | 0 | 16 | -517319303
14 | M | 551001290 | Dvojitá ružica s osovou vzdialenosťou rúrok 50mm pre vonkajsie priemery rur 14-20mm | kus | 43 |  | 0 |  |  | znížená |  | 0 | 5e-05 | 0.00215 | 0 | 0 | 32 | M | 1 | ROZPOCET | 0 | 0 | 0 | 0 | 0 | 2 | 0 | 16 | 669946746
15 | M | 551001300 | Ružica delená krycia V2556 G3/4 | kus | 38 |  | 0 |  |  | znížená |  | 0 | 5e-05 | 0.0019 | 0 | 0 | 32 | M | 1 | ROZPOCET | 0 | 0 | 0 | 0 | 0 | 2 | 0 | 16 | 855442542
16 | K | 734999904 | Armatúry, HZS T4 | hod | 40 |  | 0 |  |  | znížená |  | 0 | 0 | 0 | 0 | 0 | 16 | K | 1 | ROZPOCET | 0 | 0 | 0 | 0 | 0 | 2 | 0 | 16 | -191317856
17 | K | 998734103 | Presun hmôt pre armatúry UK v objektoch výšky do 24 m | t | 0.004 |  | 0 |  |  | znížená |  | 0 | 0 | 0 | 0 | 0 | 16 | K | 1 | ROZPOCET | 0 | 0 | 0 | 0 | 0 | 2 | 0 | 16 | 850837839
| D | 735 | Vykurovacie telesá |  |  |  | 0 |  |  |  |  | 0 |  | 19.7301 |  | 2.438 | 2 | D | 0 | ROZPOCET | [6 empty] | 0
18 | K | 735000911 | Vyregulovanie ventilov a kohútov s ručným ovlád. pri oprav. | kus | 3 |  | 0 |  |  | znížená |  | 0 | 0 | 0 | 0 | 0 | 16 | K | 1 | ROZPOCET | 0 | 0 | 0 | 0 | 0 | 2 | 0 | 16 | 1927425548
19 | K | 735000912 | Vyregulovanie ventilov a kohútov s termost. ovlád. pri oprav | kus | 77 |  | 0 |  |  | znížená |  | 0 | 0 | 0 | 0 | 0 | 16 | K | 1 | ROZPOCET | 0 | 0 | 0 | 0 | 0 | 2 | 0 | 16 | -1971208603
20 | M | 122612000 | Tepelný servopohon pre ovládanie spätných ventilov v rozdeľovači vykurovania ( REHAU Servopohon UNI 230V ale ekvivalent) | kus | 19 |  | 0 |  |  | znížená |  | 0 | 1 | 19 | 0 | 0 | 32 | M | 1 | ROZPOCET | 0 | 0 | 0 | 0 | 0 | 2 | 0 | 16 | -2012250266
21 | M | 3191A0101 | Ružica 5/4" ( plná zátka ) | kus | 15 |  | 0 |  |  | znížená |  | 0 | 0.0003 | 0.0045 | 0 | 0 | 32 | M | 1 | ROZPOCET | 0 | 0 | 0 | 0 | 0 | 2 | 0 | 16 | -1599086553
22 | M | 3191A0102 | Ružica 5/4" a 1/2" | kus | 30 |  | 0 |  |  | znížená |  | 0 | 0.00034 | 0.0102 | 0 | 0 | 32 | M | 1 | ROZPOCET | 0 | 0 | 0 | 0 | 0 | 2 | 0 | 16 | 168129937
23 | M | 3191A0104 | Ružica 5/4" a 3/8" | kus | 15 |  | 0 |  |  | znížená |  | 0 | 0.00072 | 0.0108 | 0 | 0 | 32 | M | 1 | ROZPOCET | 0 | 0 | 0 | 0 | 0 | 2 | 0 | 16 | -1606770516
24 | M | 831A01681 | MIešacia sada na nastavenie pevnej hodnoty 1 ErP ( REHAU ErP al ekvivalentný výrobok ) | kus | 2 |  | 0 |  |  | znížená |  | 0 | 0.0055 | 0.011 | 0 | 0 | 32 | M | 1 | ROZPOCET | 0 | 0 | 0 | 0 | 0 | 2 | 0 | 16 | -495830206
25 | M | 831A01910 | Regulátor teploty priestorový pre prevádzku spoločne s bezdrôtovou zbernicou 230V ( REHAU NEa Smart regulátor D ale ekvivalnetný výrobok ) | kus | 4 |  | 0 |  |  | znížená |  | 0 | 5e-05 | 0.0002 | 0 | 0 | 32 | M | 1 | ROZPOCET | 0 | 0 | 0 | 0 | 0 | 2 | 0 | 16 | 373850117
26 | M | 831A01911 | Základná bezdrôtová zbernica 230V pre vykurovanie ( REHAU NEa Smart Basic 230V- bezdrot. al. ekvivalentný výrobok ) | kus | 2 |  | 0 |  |  | znížená |  | 0 | 8e-05 | 0.00016 | 0 | 0 | 32 | M | 1 | ROZPOCET | 0 | 0 | 0 | 0 | 0 | 2 | 0 | 16 | 1312759128
27 | K | 735111810 | Príplatok za Ventil-Kompakt | kus | 16 |  | 0 |  |  | znížená |  | 0 | 0 | 0 | 0.023 | 0.368 | 16 | K | 1 | ROZPOCET | 0 | 0 | 0 | 0 | 0 | 2 | 0 | 16 | -540386326
28 | K | 735118110 | Vykur. telesá liat. článkové, tlakové skúšky telies vodou | m2 | 56.28 |  | 0 |  |  | znížená |  | 0 | 0 | 0 | 0 | 0 | 16 | K | 1 | ROZPOCET | 0 | 0 | 0 | 0 | 0 | 2 | 0 | 16 | -1136615716
29 | K | 735151822 | Demontáž vykurovacích telies panelových do 2820 mm | kus | 45 |  | 0 |  |  | znížená |  | 0 | 0.0001 | 0.0045 | 0.046 | 2.07 | 16 | K | 1 | ROZPOCET | 0 | 0 | 0 | 0 | 0 | 2 | 0 | 16 | 3977581
30 | M | 33-060040-10 | Teleso vyh.doskové trojité s 3xkonverkt. typ 33K s krytmi H600 L400 Korad P90 PLAN | kus | 3 |  | 0 |  |  | znížená |  | 0 | 0.22 | 0.66 | 0 | 0 | 32 | M | 1 | ROZPOCET | 0 | 0 | 0 | 0 | 0 | 2 | 0 | 16 | 921186867
31 | M | 33-060080-70 | Teleso vyh.doskové trojité s 3xkonverkt. typ 33K s krytmi H600 L800 Korad P90 PLAN | kus | 2 |  | 0 |  |  | znížená |  | 0 | 0 | 0 | 0 | 0 | 32 | M | 1 | ROZPOCET | 0 | 0 | 0 | 0 | 0 | 2 | 0 | 16 | 729752034
32 | M | 33-060080-10 | Teleso vyh.doskové trojité s 3xkonverkt. typ 33K s krytmi H600 L800 Korad P90 PLAN | kus | 1 |  | 0 |  |  | znížená |  | 0 | 0 | 0 | 0 | 0 | 32 | M | 1 | ROZPOCET | 0 | 0 | 0 | 0 | 0 | 2 | 0 | 16 | 1312020944
33 | M | 22-060110-80 | Teleso vyh.doskové dvojité s 2xkonverkt. typ 22K s krytmi H600 L1100 Korad P90 PLAN | kus | 1 |  | 0 |  |  | znížená |  | 0 | 0 | 0 | 0 | 0 | 32 | M | 1 | ROZPOCET | 0 | 0 | 0 | 0 | 0 | 2 | 0 | 16 | -60268715
34 | M | 33-060120-50 | Teleso vyh.doskové trojité s 3xkonverkt. typ 33K s krytmi H600 L1200 Korad P90 | kus | 2 |  | 0 |  |  | znížená |  | 0 | 0 | 0 | 0 | 0 | 32 | M | 1 | ROZPOCET | 0 | 0 | 0 | 0 | 0 | 2 | 0 | 16 | 542383544
35 | M | 33-090040-60 | Teleso vyh.doskové trojité s 3xkonverkt. typ 33K s krytmi H900 L400 Korad P90 PLAN | kus | 1 |  | 0 |  |  | znížená |  | 0 | 0 | 0 | 0 | 0 | 32 | M | 1 | ROZPOCET | 0 | 0 | 0 | 0 | 0 | 2 | 0 | 16 | 1362966703
36 | M | 33-090040-10 | Teleso vyh.doskové trojité s 3xkonverkt. typ 33K s krytmi H900 L400 Korad P90 PLAN | kus | 1 |  | 0 |  |  | znížená |  | 0 | 0 | 0 | 0 | 0 | 32 | M | 1 | ROZPOCET | 0 | 0 | 0 | 0 | 0 | 2 | 0 | 16 | 2139077547
37 | M | 33-060400-50 | Teleso vyh.doskové trojité s 3xkonverkt. typ 33K s krytmi H600 L400 Korad P90 | kus | 1 |  | 0 |  |  | znížená |  | 0 | 0 | 0 | 0 | 0 | 32 | M | 1 | ROZPOCET | 0 | 0 | 0 | 0 | 0 | 2 | 0 | 16 | 793489402
38 | M | 33-060600-50 | Teleso vyh.doskové trojité s 3xkonverkt. typ 33K s krytmi H600 L600 Korad P90 | kus | 1 |  | 0 |  |  | znížená |  | 0 | 0 | 0 | 0 | 0 | 32 | M | 1 | ROZPOCET | 0 | 0 | 0 | 0 | 0 | 2 | 0 | 16 | 794962851
39 | M | 22-060100-80 | Teleso vyh.doskové dvojité s 2xkonverkt. typ 22K s krytmi H600 L1000 Korad P90 PLAN | kus | 1 |  | 0 |  |  | znížená |  | 0 | 0 | 0 | 0 | 0 | 32 | M | 1 | ROZPOCET | 0 | 0 | 0 | 0 | 0 | 2 | 0 | 16 | 1094323388
40 | M | 22-060090-70 | Teleso vyh.doskové dvojité s 2xkonverkt. typ 22K s krytmi H600 L900 Korad P90 PLAN | kus | 1 |  | 0 |  |  | znížená |  | 0 | 0 | 0 | 0 | 0 | 32 | M | 1 | ROZPOCET | 0 | 0 | 0 | 0 | 0 | 2 | 0 | 16 | 223089737
41 | M | 22-060090-10 | Teleso vyh.doskové dvojité s 2xkonverkt. typ 22K s krytmi H600 L900 Korad P90 PLAN | kus | 2 |  | 0 |  |  | znížená |  | 0 | 0 | 0 | 0 | 0 | 32 | M | 1 | ROZPOCET | 0 | 0 | 0 | 0 | 0 | 2 | 0 | 16 | -1955622974
42 | M | 11-060080-50 | Teleso vyh.doskové jed. typ 11K s jed.konverk.a krytmi H600 L800 Korad P90 | kus | 1 |  | 0 |  |  | znížená |  | 0 | 0 | 0 | 0 | 0 | 32 | M | 1 | ROZPOCET | 0 | 0 | 0 | 0 | 0 | 2 | 0 | 16 | -1034432239
43 | M | 22-060110-50 | Teleso vyh.doskové dvojité s 2xkonverkt. typ 22K s krytmi H600 L1100 Korad P90 | kus | 1 |  | 0 |  |  | znížená |  | 0 | 0 | 0 | 0 | 0 | 32 | M | 1 | ROZPOCET | 0 | 0 | 0 | 0 | 0 | 2 | 0 | 16 | -1153266117
44 | M | 22-060100-50 | Teleso vyh.doskové dvojité s 2xkonverkt. typ 22K s krytmi H600 L1000 Korad P90 | kus | 2 |  | 0 |  |  | znížená |  | 0 | 0 | 0 | 0 | 0 | 32 | M | 1 | ROZPOCET | 0 | 0 | 0 | 0 | 0 | 2 | 0 | 16 | -371329266
45 | M | 11-090070-60 | Teleso vyh.doskové jed. typ 11K s jed.konverk.a krytmi H900 L700 Korad P90 | kus | 1 |  | 0 |  |  | znížená |  | 0 | 0 | 0 | 0 | 0 | 32 | M | 1 | ROZPOCET | 0 | 0 | 0 | 0 | 0 | 2 | 0 | 16 | -18262170
46 | M | 22-060120-50 | Teleso vyh.doskové dvojité s 2xkonverkt. typ 22K s krytmi H600 L1200 Korad P90 | kus | 1 |  | 0 |  |  | znížená |  | 0 | 0 | 0 | 0 | 0 | 32 | M | 1 | ROZPOCET | 0 | 0 | 0 | 0 | 0 | 2 | 0 | 16 | -858759019
47 | M | 22-06080-50 | Teleso vyh.doskové dvojité s 2xkonverkt. typ 22K s krytmi H600 L800 Korad P90 | kus | 1 |  | 0 |  |  | znížená |  | 0 | 0 | 0 | 0 | 0 | 32 | M | 1 | ROZPOCET | 0 | 0 | 0 | 0 | 0 | 2 | 0 | 16 | 265023394
48 | M | 33-060080-50 | Teleso vyh.doskové trojité s 3xkonverkt. typ 33K s krytmi H600 L800 Korad P90 | kus | 1 |  | 0 |  |  | znížená |  | 0 | 0 | 0 | 0 | 0 | 32 | M | 1 | ROZPOCET | 0 | 0 | 0 | 0 | 0 | 2 | 0 | 16 | 651945150
49 | M | 33-060140-50 | Teleso vyh.doskové trojité s 3xkonverkt. typ 33K s krytmi H600 L1400 Korad P90 | kus | 1 |  | 0 |  |  | znížená |  | 0 | 0.01448 | 0.01448 | 0 | 0 | 32 | M | 1 | ROZPOCET | 0 | 0 | 0 | 0 | 0 | 2 | 0 | 16 | -1446603547
50 | M | 3108201697 44 | D+M Liatinový 11-článkový radiátor Windsor 500/177, prevedenie vyk. Telesa natur, m.č. 101, 102, 103b alebo ekvivalent | kus | 4 |  | 0 |  |  | znížená |  | 0 | 0 | 0 | 0 | 0 | 32 | M | 1 | ROZPOCET | 0 | 0 | 0 | 0 | 0 | 2 | 0 | 16 | 327643901
51 | K | 735152442 | Montáž vykurovacieho telesa panelového jednoradového 600 mm/ dĺžky 700-999 mm | kus | 2 |  | 0 |  |  | znížená |  | 0 | 2e-05 | 4e-05 | 0 | 0 | 16 | K | 1 | ROZPOCET | 0 | 0 | 0 | 0 | 0 | 2 | 0 | 16 | 119044751
52 | K | 735152543 | Montáž vykurovacieho telesa panelového dvojradového výšky 600 mm/ dĺžky 1000-1399 mm | kus | 14 |  | 0 |  |  | znížená |  | 0 | 2e-05 | 0.00028 | 0 | 0 | 16 | K | 1 | ROZPOCET | 0 | 0 | 0 | 0 | 0 | 2 | 0 | 16 | 336369683
53 | K | 735152643 | Montáž vykurovacieho telesa panelového trojradového výšky 600 mm/ dĺžky 1000-1399 mm | kus | 42 |  | 0 |  |  | znížená |  | 0 | 2e-05 | 0.00084 | 0 | 0 | 16 | K | 1 | ROZPOCET | 0 | 0 | 0 | 0 | 0 | 2 | 0 | 16 | -1387801257
54 | K | 735152644 | Montáž vykurovacieho telesa panelového trojradového výšky 600 mm/ dĺžky 1400-1999 mm | kus | 1 |  | 0 |  |  | znížená |  | 0 | 2e-05 | 2e-05 | 0 | 0 | 16 | K | 1 | ROZPOCET | 0 | 0 | 0 | 0 | 0 | 2 | 0 | 16 | 1949791152
55 | K | 735152653 | Montáž vykurovacieho telesa panelového trojradového výšky 900 mm/ dĺžky 1000-1399 mm | kus | 1 |  | 0 |  |  | znížená |  | 0 | 2e-05 | 2e-05 | 0 | 0 | 16 | K | 1 | ROZPOCET | 0 | 0 | 0 | 0 | 0 | 2 | 0 | 16 | -1763919755
56 | K | 735153300 | Prípl. za odvzdušňovací ventil telies VSŽ | kus | 62 |  | 0 |  |  | znížená |  | 0 | 3e-05 | 0.00186 | 0 | 0 | 16 | K | 1 | ROZPOCET | 0 | 0 | 0 | 0 | 0 | 2 | 0 | 16 | 31963919
57 | M | 422123060 | Ventil odvzdušňovací 4320 k radiátorom DN 10 | kus | 62 |  | 0 |  |  | znížená |  | 0 | 4e-05 | 0.00248 | 0 | 0 | 32 | M | 1 | ROZPOCET | 0 | 0 | 0 | 0 | 0 | 2 | 0 | 16 | -1201586241
58 | M | 553468530 | Držiak KORAD | kus | 124 |  | 0 |  |  | znížená |  | 0 | 7e-05 | 0.00868 | 0 | 0 | 32 | M | 1 | ROZPOCET | 0 | 0 | 0 | 0 | 0 | 2 | 0 | 16 | 205641582
59 | K | 735158110 | Vykur. telesá panel. 1 radové, tlak. skúšky telies vodou | kus | 2 |  | 0 |  |  | znížená |  | 0 | 0 | 0 | 0 | 0 | 16 | K | 1 | ROZPOCET | 0 | 0 | 0 | 0 | 0 | 2 | 0 | 16 | -1791421077
60 | K | 735158120 | Vykur. telesá panel. 2 a 3 radové, tlak. skúšky telies vodou | kus | 60 |  | 0 |  |  | znížená |  | 0 | 0 | 0 | 0 | 0 | 16 | K | 1 | ROZPOCET | 0 | 0 | 0 | 0 | 0 | 2 | 0 | 16 | 1108871968
61 | K | 735494811 | Vypustenie vody pri demont. z vykurovacích telies a potrubia | m2 | 415 |  | 0 |  |  | znížená |  | 0 | 0 | 0 | 0 | 0 | 16 | K | 1 | ROZPOCET | 0 | 0 | 0 | 0 | 0 | 2 | 0 | 16 | -402042171
62 | K | 735999904 | Vykurovacie telesá, HZS T4 | hod | 150 |  | 0 |  |  | znížená |  | 0 | 0 | 0 | 0 | 0 | 16 | K | 1 | ROZPOCET | 0 | 0 | 0 | 0 | 0 | 2 | 0 | 16 | 1754985390
63 | K | 998735102 | Presun hmôt pre vykur. telesá UK v objektoch výšky do 12 m | t | 57.007 |  | 0 |  |  | znížená |  | 0 | 0 | 0 | 0 | 0 | 16 | K | 1 | ROZPOCET | 0 | 0 | 0 | 0 | 0 | 2 | 0 | 16 | -631134430
| D | 795 | Lokálne kúrenie |  |  |  | 0 |  |  |  |  | 0 |  | 0 |  | 0 | 2 | D | 0 | ROZPOCET | [6 empty] | 0
64 | K | 998795292 | Preplach, napustenie a odvzdušnenie systému v zmysle STN 14336 | kpl | 1 |  | 0 |  |  | znížená |  | 0 | 0 | 0 | 0 | 0 | 16 | K | 1 | ROZPOCET | 0 | 0 | 0 | 0 | 0 | 2 | 0 | 16 | 1472532385
65 | K | 998795293 | Skúšky a dokladové spracovanie v zmysle STN EN 14336 | kpl | 1 |  | 0 |  |  | znížená |  | 0 | 0 | 0 | 0 | 0 | 16 | K | 1 | ROZPOCET | 0 | 0 | 0 | 0 | 0 | 2 | 0 | 16 | -1848577919