## Zadanie
ZADANIE
Stavba: |  | Vybudovanie evakuačných výťahov-PD pre ZSS Harmónia -vchod 1
Objekt:
Objednávateľ: |  | Banskobystrický samoprávny kraj ,nám.SNP č. 23
Zhotoviteľ: |  |  |  |  | Spracoval: | ARPRO LC s.r.o.
Miesto: |  | Lučenec |  |  | Dátum: | 2022-06-30
Č. | KCN | Kód položky | Popis | MJ | Množstvo celkom | Cena jednotková | Cena celkom
1 | 2 | 3 | 4 | 5 | 6 | 7 | 8
|  | HSV | Práce a dodávky HSV
|  | 1 | Zemné práce
144 | 221 | 113206111 | Vytrhanie obrúb betónových, s vybúraním lôžka, z krajníkov alebo obrubníkov stojatých, -0,14500t | m | 2.8
1 | 001 | 119001411 | Dočasné zaistenie podzemného potrubia DN do 200 | m | 12
2 | 001 | 119001422 | Dočasné zaistenie káblov a káblových tratí do 6 káblov | m | 12
3 | 001 | 119001801 | Ochranné zábradlie okolo výkopu, drevené výšky 1,10 m dvojtyčové | m | 15
5 | 001 | 121101111 | Odstránenie ornice s vodor. premiestn. na hromady, so zložením na vzdialenosť do 100 m a do 100m3 | m3 | 4.5
8 | 001 | 130001101 | Príplatok k cenám za sťaženie výkopu v blízkosti podzemného vedenia alebo výbušbnín - pre všetky triedy | m3 | 65
9 | 001 | 130901121 | Búranie konštrukcií z prostého betónu neprekladaného kameňom vo vykopávkach | m3 | 1.5
6 | 001 | 131201201 | Výkop zapaženej jamy v hornine 3, do 100 m3 | m3 | 65
15 | 001 | 131201209 | Príplatok za lepivosť pri hĺbení zapažených jám a zárezov s urovnaním dna v hornine 3 | m3 | 65
11 | 001 | 151101201 | Paženie stien bez rozopretia alebo vzopretia, príložné hĺbky do 4m | m2 | 49
12 | 001 | 151101211 | Odstránenie paženia stien príložné hĺbky do 4 m | m2 | 49
13 | 001 | 151101301 | Rozopretie zapažených stien pri pažení príložnom hĺbky do 4 m | m3 | 65
14 | 001 | 151101311 | Odstránenie rozopretia stien paženia príložného hĺbky do 4 m | m3 | 65
17 | 001 | 162501102 | Vodorovné premiestnenie výkopku po spevnenej ceste z horniny tr.1-4, do 100 m3 na vzdialenosť do 3000 m | m3 | 56
18 | 001 | 162501105 | Vodorovné premiestnenie výkopku po spevnenej ceste z horniny tr.1-4, do 100 m3, príplatok k cene za každých ďalšich a začatých 1000 m | m3 | 168
16 | 001 | 167101101 | Nakladanie neuľahnutého výkopku z hornín tr.1-4 do 100 m3 | m3 | 56
19 | 001 | 171201201 | Uloženie sypaniny na skládky do 100 m3 | m3 | 56
20 | 001 | 171209002 | Poplatok za skladovanie - zemina a kamenivo (17 05) ostatné | t | 89.6
21 | 001 | 174101001 | Zásyp sypaninou so zhutnením jám, šachiet, rýh, zárezov alebo okolo objektov do 100 m3 | m3 | 18.5
23 | 583 | 583410004400 | Štrkodrva frakcia 0-63 mm, STN EN 13242 + A1 | t | 29.6
235 | 001 | 175101102 | Obsyp potrubia sypaninou z vhodných hornín 1 až 4 s prehodením sypaniny | m3 | 1.275
236 | 581 | 581530001500 | Piesok prírodný | t | 2.167
22 | 001 | 175101201 | Obsyp objektov sypaninou z vhodných hornín 1 až 4 bez prehodenia sypaniny | m3 | 9
25 | 231 | 180402111 | Založenie trávnika parkového výsevom v rovine do 1:5 | m2 | 20
26 | 005 | 005720001400 | Osivá tráv - semená parkovej zmesi | kg | 0.618
24 | 001 | 181301102 | Rozprestretie ornice v rovine, plocha do 500 m2, hr.do 150 mm | m2 | 20
|  | 2 | Zakladanie
41 | 011 | 273321312 | Betón základových dosiek, železový (bez výstuže), tr. C 20/25 | m3 | 2.175
27 | 011 | 273321511 | Betón základových dosiek, železový (bez výstuže), tr. C 30/37 | m3 | 12
28 | 011 | 273351215 | Debnenie stien základových dosiek, zhotovenie-dielce | m2 | 12.5
29 | 011 | 273351216 | Debnenie stien základových dosiek, odstránenie-dielce | m2 | 12.5
30 | 011 | 273361821 | Výstuž základových dosiek z ocele 10505 | t | 1.145
238 | 011 | 274271300 | Murivo základových pásov (m3) PREMAC 50x15x25 s betónovou výplňou C 16/20 hr. 150 mm | m3 | 0.7
239 | 011 | 274361825 | Výstuž pre murivo základových pásov PREMAC s betónovou výplňou z ocele 10505 | t | 0.085
|  | 3 | Zvislé a kompletné konštrukcie
35 | 011 | 311101214 | Vytvorenie prestupov v múroch z betónu a železobetónu vložkami s vonkajšou prierezovou plochou nad 0,10-0,20 m2 | m | 1.4
192 | 014 | 340239265 | Zamurovanie otvorov plochy nad 1 do 4 m2 tvárnicami PORFIX (150x500x250) | m2 | 11.35
191 | 014 | 340239267 | Zamurovanie otvorov plochy nad 1 do 4 m2 tvárnicami PORFIX (300x500x250) | m2 | 12
189 | 014 | 340291132 | Dodatočné ukotvenie priečok k betonovým konštrukciam plochými nerezovými kotvami hr. priečky nad 100 mm | m | 44.55
36 | 011 | 341321315 | Betón stien a priečok, železový (bez výstuže) tr. C 20/25 | m3 | 67.03
39 | 011 | 341352002 | Denný prenájom žeriavového systému Doka Framax Xlife na debnenie jednoduchých stien, pre výšku debniaceho panela 2700 mm | m2 | 22291.95
37 | 011 | 341352041 | Montáž rámového debnenia stien Doka Framax Xlife pre jednoduché steny | m2 | 743.065
38 | 011 | 341352051 | Demontáž rámového debnenia stien Doka Framax Xlife pre jednoduché steny | m2 | 743.065
42 | 011 | 341361821 | Výstuž stien a priečok 10505-komplet / dno ,steny a stropy / | t | 6.72
242 | 011 | 342273150 | Priečky z tvárnic PORFIX hr. 150 mm P2-500 hladkých, na MVC a lepidlo PORFIX (150x250x500) | m2 | 18
|  | 4 | Vodorovné konštrukcie
43 | 011 | 411321314 | Betón stropov doskových a trámových, železový tr. C 20/25 | m3 | 7.6
46 | 011 | 411355002 | Denný prenájom ručného systému Dokaflex 1-2-4 na debnenie jednoduchých stropov hr. do 250 mm, svetlej v. miestnosti do 3000 mm | m2 | 1530
44 | 011 | 411355061 | Montáž debnenia stropov Dokaflex 1-2-4 pre jednoduché stropy vrátane podpernej konštrukcie a dorezov pre hr. stropu do 250 mm | m2 | 51
45 | 011 | 411355071 | Demontáž debnenia stropov Dokaflex 1-2-4 pre jednoduché stropy vrátane podpernej konštrukcie a dorezov pre hr. stropu do 250 mm | m2 | 51
|  | 5 | Komunikácie
145 | 221 | 564750111 | Podklad alebo kryt z kameniva hrubého drveného veľ. 8-16 mm s rozprestretím a zhutnením hr. 150 mm | m2 | 16.8
146 | 221 | 564801112 | Podklad zo štrkodrviny s rozprestretím a zhutnením, po zhutnení hr. 40 mm | m2 | 16.8
147 | 221 | 596911141 | Kladenie betónovej zámkovej dlažby komunikácií pre peších hr. 60 mm pre peších do 50 m2 so zriadením lôžka z kameniva hr. 30 mm | m2 | 16.62
148 | 592 | 592460007500 | Dlažba betónová Low value PREMAC HAKA 6N normál bezškárová, rozmer 200x165x60 mm, sivá | m2 | 17.34
153 | 221 | 596911391 | Dopiľovanie betónovej zámkovej dlažby hr. do 60 mm | m2 | 16.61
149 | 221 | 599432111 | Vyplnenie škár dlažby z lomového kameňa kamenivom ťaženým | m2 | 17
|  | 6 | Úpravy povrchov, podlahy, osadenie
188 | 011 | 342948112 | Ukotvenie priečok k murovaným konštrukciám priskrutkovaním | m | 16.4
193 | 011 | 610991111 | Zakrývanie výplní vnútorných okenných otvorov, predmetov a konštrukcií | m2 | 74.5
134 | 014 | 611451231 | Oprava vnútorných cementových omietok stropov, štuková oceľou hladená,opravovaná plocha nad 5 do 10 % | m2 | 35
194 | 011 | 611460111 | Príprava vnútorného podkladu stropov na silno a nerovnomerne nasiakavé podklady regulátorom nasiakavosti | m2 | 74.5
197 | 011 | 611460121 | Príprava vnútorného podkladu stropov penetráciou základnou | m2 | 74.5
198 | 011 | 611460251 | Vnútorná omietka stropov vápennocementová štuková (jemná), hr. 3 mm | m2 | 74.5
196 | 011 | 611481119 | Potiahnutie vnútorných stropov sklotextílnou mriežkou s celoplošným prilepením | m2 | 74.5
207 | 014 | 612409991 | Začistenie omietok (s dodaním hmoty) okolo okien, dverí,podláh, obkladov atď. | m | 40
199 | 011 | 612460111 | Príprava vnútorného podkladu stien na silno a nerovnomerne nasiakavé podklady regulátorom nasiakavosti | m2 | 110.3
200 | 011 | 612460121 | Príprava vnútorného podkladu stien penetráciou základnou | m2 | 110.3
202 | 011 | 612460251 | Vnútorná omietka stien vápennocementová štuková (jemná), hr. 3 mm | m2 | 110.3
201 | 011 | 612481119 | Potiahnutie vnútorných stien sklotextílnou mriežkou s celoplošným prilepením | m2 | 110.3
109 | 011 | 622255041 | Montáž stien prevetrávanej fasády z fasádnych dosiek, s hliníkovou konštrukcou, uchytenie na nity, bez tepelnej izolácie | m2 | 26.4
78 | 591 | 591510004500 | Cementotriesková doska CETRIS PLUS, rozmer 10x3350x1250 mm, s hladkým povrchom a základným náterom | m2 | 29
63 | 011 | 622463025 | Príprava vonkajšieho podkladu stien Weber - Terranova, podkladný náter weber 700 | m2 | 332.1
64 | 011 | 622464182 | Vonkajšia omietka stien tenkovrstvová Weber - Terranova, silikón-silikátová, weber.pas clean nano, roztieraná jemnozrnná | m2 | 327.6
65 | 011 | 622465111 | Vonkajšia omietka stien Weber - Terranova, mramorové zrná, weber.pas marmolit, jemnozrnná | m2 | 8.5
71 | 011 | 622481119 | Potiahnutie vonkajších stien sklotextílnou mriežkou s celoplošným prilepením | m2 | 3.7
70 | 011 | 625259344 | Kontaktný zatepľovací systém z XPS hr. 80 mm, skrutkovacie kotvy | m2 | 4.7
55 | 011 | 625259372 | Kontaktný zatepľovací systém z XPS hr. 50 mm, zatĺkacie kotvy | m2 | 25.5
54 | 011 | 625259436 | Kontaktný zatepľovací systém z minerálnej vlny hr. 100 mm, zatĺkacie kotvy | m2 | 327.6
119 | 014 | 631312141 | Doplnenie existujúcich mazanín prostým betónom (s dodaním hmôt) bez poteru rýh v mazaninách | m3 | 0.53
180 | 011 | 631313511a | Mazanina z betónu prostého (m3) tr. C 12/15 hr.nad 80 do 120 mm-spádová vrstva strechy | m3 | 0.08
31 | 011 | 631313611 | Mazanina z betónu prostého (m3) tr. C 16/20 hr.nad 80 do 120 mm | m3 | 2.4
32 | 011 | 631313611a | Mazanina z betónu prostého (m3) tr. C 16/20 hr.nad 80 do 120 mm | m3 | 0.85
258 | 011 | 631315611a | Mazanina z betónu prostého (m3) tr. C 16/20 hr.nad 120 do 240 mm -zálievka škár pri stropoch | m3 | 0.8
33 | 011 | 631319153 | Príplatok za prehlad. povrchu betónovej mazaniny min. tr.C 8/10 oceľ. hlad. hr. 80-120 mm | m3 | 3.25
34 | 011 | 631362402 | Výstuž mazanín z betónov (z kameniva) a z ľahkých betónov zo sietí KARI, priemer drôtu 4/4 mm, veľkosť oka 150x150 mm | m2 | 31
87 | 011 | 632452611 | Cementová samonivelizačná stierka, pevnosti v tlaku 20 MPa, hr. 3 mm | m2 | 52.08
|  | 8 | Rúrové vedenie
237 | 271 | 812479011a | Demontáž revízných šácht z betónových rúr od DN 800 do DN 1200 mm -1,640 t | m | 3
220 | 271 | 831379011 | Demontáž kanalizačného potrubia z kameninových rúr od DN 300 do DN 500 mm -0,230 t | m | 11.3
221 | R | 871000R | Dodatočné pripojenie kanalizačného potrubia PVC DN 315 na jestv.kanal.potrubie PVC DN600 | sub | 1
232 | 271 | 871354026 | Montáž kanalizačného PP potrubia hladkého plnostenného SN 12 DN 200 | m | 3
222 | 271 | 871364028 | Montáž kanalizačného PP potrubia hladkého plnostenného SN 12 DN 250 | m | 8.8
223 | 286 | 286110000500 | Rúra kanalizačná PVC-U gravitačná, hladká SN8 - KG, ML - viacvrstvová, DN 250, dĺ. 3 m, WAVIN | ks | 3
233 | 286 | 286110000100 | Rúra kanalizačná PVC-U gravitačná, hladká SN8 - KG, ML - viacvrstvová, DN 200, dĺ. 3 m, WAVIN | ks | 1
224 | 271 | 892311000 | Skúška tesnosti kanalizácie D 150 | m | 11
225 | 271 | 894810015 | Montáž plastovej revíznej kanalizačnej šachty 1000 PP, výška šachty 2,5 m, s roznášacím prstencom a poklopom | ks | 2
226 |  | 286001T01 | Prechodový kónus 600/1000 TEGRA 1000 NG |  | 2
227 |  | 286001T02 | Tesnenie DN1000 mm -pre revízne šachty TEGRA 1000 |  | 4
228 |  | 286001T03 | TEGRA 1000 NG Vlnovcová šachtová rúra ID 1000x2400 |  | 2
229 |  | 286001T04 | Šachtové dno TEGRA 1000 NG pre KG DN 315x90 |  | 2
230 |  | 592244T05 | Betónový roznášací prstenec -pre revízne šachty TEGRA 1000 |  | 2
231 |  | 592244T06 | Liatinový poklop D600 Wavin D400/600/760 |  | 2
234 | 271 | 899623151 | Obetónovanie potrubia alebo muriva stôk betónom prostým tr. C 16/20 v otvorenom výkope | m3 | 1
|  | 9 | Ostatné konštrukcie a práce-búranie
150 | 221 | 916561112 | Osadenie záhonového alebo parkového obrubníka betón., do lôžka z bet. pros. tr. C 16/20 s bočnou oporou | m | 9.9
151 | 592 | 592170001800 | Obrubník PREMAC parkový, lxšxv 1000x50x200 mm, sivá | ks | 9.999
152 | 221 | 918101112 | Lôžko pod obrubníky, krajníky alebo obruby z dlažobných kociek z betónu prostého tr. C 16/20 | m3 | 0.9
143 | 221 | 919735113 | Rezanie existujúceho asfaltového krytu alebo podkladu hĺbky nad 100 do 150 mm | m | 3.5
69 | 011 | 931961115a | Vložky do dilatačných škár zvislé, z extrudovaného polystyrénu hr. 50 mm | m2 | 8.53
101 | 003 | 941942013 | Montáž lešenia rámového systémového s podlahami šírky nad 0,75 do 1,10 m, výšky nad 20 do 50 m | m2 | 277
103 | 003 | 941942813 | Demontáž lešenia rámového systémového s podlahami šírky nad 0,75 do 1,10 m, výšky nad 20 do 50 m | m2 | 277
102 | 003 | 941942913 | Príplatok za prvý a každý ďalší i začatý týždeň použitia lešenia rámového systémového šírky nad 0,75 do 1,10 m, výšky nad 20 do 50 m | m2 | 2770
104 | 003 | 944944103 | Ochranná sieť na boku lešenia zo siete Baumit | m2 | 277
105 | 003 | 944944803 | Demontáž ochrannej siete na boku lešenia zo siete Baumit | m2 | 277
106 | 003 | 944945013 | Montáž záchytnej striešky zriadenej súčasne s ľahkým alebo ťažkým lešením šírky nad 2 m | m | 15
107 | 003 | 944945193 | Príplatok za prvý a každý ďalší i začatý mesiac použitia záchytnej striešky nad 2 m | m | 150
108 | 003 | 944945813 | Demontáž záchytnej striešky zriaďovanej súčasne s ľahkým alebo ťažkým lešením šírky nad 2 m | m | 15
190 | 014 | 952902110 | Čistenie budov zametaním v miestnostiach, chodbách, na schodišti a na povalách | m2 | 85
59 | 011 | 953945309 | Hliníkový soklový profil šírky 103 mm | m | 12.4
60 | 011 | 953995401 | Nasadzovacia lišta (okapnička) na soklový profil | m | 10
61 | 011 | 953995421 | Rohový profil s integrovanou sieťovinou - pevný | m | 65.38
62 | 011 | 953996121 | PCI okenný APU profil s integrovanou tkaninou | m | 6.15
56 | 011 | 953997962 | Montáž hranatej plastovej vetracej mriežky plochy nad 0,06 m2 | ks | 1
57 | 429 | 429720338200 | Mriežka ventilačná plastová, hranatá FASAIR so sieťkou, rozmery šxvxhr 350x350x15 mm | ks | 1
58 | 429 | 429720338300 | Fixačná sada pre ventilačnú mriežku | ks | 1
154 | 011 | 959941113 | Chemická kotva s kotevným svorníkom tesnená chemickou ampulkou do betónu, ŽB, kameňa, s vyvŕtaním otvoru M10/90/190 mm | ks | 340
142 | 011 | 959941123 | Chemická kotva s kotevným svorníkom tesnená chemickou ampulkou do betónu, ŽB, kameňa, s vyvŕtaním otvoru M12/95/220 mm | ks | 76
40 | 011 | 959991011 | Vyplnenie škár polyuretánovou penou | m | 15
113 | 013 | 961043111 | Búranie základov alebo vybúranie otvorov plochy nad 4 m2 z betónu prostého alebo preloženého kameňom, -2,20000t | m3 | 0.95
112 | 013 | 962041315 | Buranie priečok alebo vybúranie otvorov plochy nad 4 m2 z betónu prostého hr.do 150 mm, -0,29700t | m2 | 0.6
243 | 013 | 962051115 | Búranie priečok alebo vybúranie otvorov plochy nad 4 m2 železobetónových hr. do 100 mm, -0,16800t | m2 | 106
244 | 013 | 962051116 | Búranie priečok alebo vybúranie otvorov plochy nad 4 m2 železobetónových hr. do 150 mm, -0,32400t | m2 | 13.065
247 | 013 | 962052211 | Búranie muriva alebo vybúranie otvorov plochy nad 4 m2 železobetonového nadzákladného, -2,40000t | m3 | 7.524
245 | 013 | 963012510 | Búranie stropov z dosiek alebo panelov zo železobetónu prefabrikovaných s dutinami hr. do 140 mm, -2,10000t | m3 | 0.95
110 | 013 | 965042241 | Búranie podkladov pod dlažby, liatych dlažieb a mazanín,betón,liaty asfalt hr.nad 100 mm, plochy nad 4 m2 -2,20000t | m3 | 0.8
111 | 013 | 965042241a | Búranie podkladov pod dlažby, liatych dlažieb a mazanín,betón,liaty asfalt hr.nad 100 mm, plochy nad 4 m2 -2,20000t | m3 | 2.3
208 | 013 | 967041112 | Prikresanie rovných ostení bez odstupu, po hrubom vybúraní otvorov, v betóne, -0,06600t | m2 | 25
121 | 760 | 968061126 | Vyvesenie dreveného dverného krídla do suti plochy nad 2 m2, -0,02700t | ks | 24
120 | 760 | 968072456 | Vybúranie kovových dverových zárubní plochy nad 2 m2, -0,06300t | m2 | 35.2
122 | 760 | 968081115 | Demontáž okien plastových, 1 bm obvodu - 0,007t | m | 49
123 | 760 | 968081116 | Demontáž dverí plastových vchodových, 1 bm obvodu - 0,012t | m | 8.2
250 | 013 | 971055001 | Rezanie konštrukcií zo železobetónu hr. panelu 80 mm stenovou pílou -0,00960t | m | 118.4
114 | 013 | 971055008 | Rezanie konštrukcií zo železobetónu hr. panelu 150 mm stenovou pílou -0,01800t | m | 45.4
251 | 013 | 971055016 | Rezanie konštrukcií zo železobetónu hr. panelu 220 mm stenovou pílou -0,026400t | m | 46.43
248 | 013 | 971056010 | Jadrové vrty diamantovými korunkami do D 110 mm do stien - železobetónových -0,00023t | cm | 734
249 | 013 | 971056029 | Príplatok za jadrové vrty diamantovými korunkami do žb. stien za každý 1 cm2 reznej plochy ocele výstuže hrubšej ako D 16 mm | cm2 | 54
118 | 013 | 974041113 | Vysekanie cementovej alebo betónovej zálievky zo škár medzi panelmi z lešenárskej klietky, prierez 40x70 mm, -0,00600t | m | 18.9
257 | 013 | 974049185 | Vysekanie rýh v betónových stenách do hĺbky 300 mm a š. do 200 mm, -0,08700t | m | 12.8
117 | 013 | 974083112 | Rezanie betónových mazanín existujúcich vystužených hĺbky nad 50 do 100 mm | m | 18.9
116 | 013 | 976071111 | Vybúranie kovových madiel a zábradlí, -0,03700t | m | 12.6
124 | 013 | 979011111 | Zvislá doprava sutiny a vybúraných hmôt za prvé podlažie nad alebo pod základným podlažím | t | 58.491
125 | 013 | 979011121 | Zvislá doprava sutiny a vybúraných hmôt za každé ďalšie podlažie | t | 58.491
126 | 013 | 979011201 | Plastový sklz na stavebnú suť výšky do 10 m | ks | 58.491
127 | 013 | 979011202 | Príplatok k cene za každý ďalší meter výšky | m | 58.491
128 | 013 | 979011233 | Demontáž sklzu na stavebnú suť výšky do 30 m | m | 58.491
129 | 013 | 979081111 | Odvoz sutiny a vybúraných hmôt na skládku do 1 km | t | 58.491
130 | 013 | 979081121 | Odvoz sutiny a vybúraných hmôt na skládku za každý ďalší 1 km | t | 103.017
131 | 013 | 979082111 | Vnútrostavenisková doprava sutiny a vybúraných hmôt do 10 m | t | 58.491
132 | 013 | 979082121 | Vnútrostavenisková doprava sutiny a vybúraných hmôt za každých ďalších 5 m | t | 103.017
133 | 013 | 979089012 | Poplatok za skladovanie - betón, tehly, dlaždice (17 01 ), ostatné | t | 58.491
155 | 241 | 979094111 | Nakladanie alebo prekladanie vybúraných hmôt alebo konštrukcií | t | 58.491
|  | 99 | Presun hmôt HSV
135 | 014 | 999281112 | Presun hmôt pre opravy a údržbu objektov vrátane vonkajších plášťov výšky 25-36 m | t | 352.715
|  | PSV | Práce a dodávky PSV
|  | 711 | Izolácie proti vode a vlhkosti
97 | 711 | 711131102 | Zhotovenie geotextílie alebo tkaniny na plochu vodorovnú | m2 | 8.8
98 | 711 | 711132102 | Zhotovenie geotextílie alebo tkaniny na plochu zvislú | m2 | 18.8
99 | 693 | 693110001200 | Geotextília polypropylénová Tatratex GTX N PP 300, šírka 1,75-3,5 m, dĺžka 90 m, hrúbka 2,7 mm, netkaná, MIVA | m2 | 30.36
91 | 711 | 711132107 | Zhotovenie izolácie proti zemnej vlhkosti nopovou fóloiu položenou voľne na ploche zvislej | m2 | 18.8
93 | 283 | 283230002600 | Nopová HDPE fólia FONDALINE 400, výška nopu 8 mm, proti zemnej vlhkosti s radónovou ochranou, pre spodnú stavbu, ONDULINE | m2 | 19.5
94 | 711 | 711133001 | Zhotovenie izolácie proti zemnej vlhkosti PVC fóliou položenou voľne na vodorovnej ploche so zvarením spoju | m2 | 8.8
95 | 283 | 283220000200 | Hydroizolačná fólia PVC-P FATRAFOL 803, hr. 1 mm, š. 1,3 m, izolácia základov proti vlhkosti, tlakovej vode, radónu,farba hnedá, FATRA IZOLFA | m2 | 30.36
96 | 711 | 711133010 | Zhotovenie izolácie proti zemnej vlhkosti PVC fóliou položenou voľne na zvislej ploche so zvarením spoju | m2 | 18.8
100 | 711 | 998711101 | Presun hmôt pre izoláciu proti vode v objektoch výšky do 6 m | t | 0.093
|  | 712 | Izolácie striech, povlakové krytiny
158 | 711 | 712370070 | Zhotovenie povlakovej krytiny striech plochých do 10° PVC-P fóliou upevnenou prikotvením so zvarením spoju | m2 | 15.1
159 | 283 | 283220002000 | Hydroizolačná fólia PVC-P FATRAFOL 810, hr. 1,5 mm, š. 1,3 m, izolácia plochých striech, farba sivá, FATRA IZOLFA | m2 | 17.365
160 | 311 | 311970001500 | Vrut FATRAFOL SK-RB Power do dĺžky 150 mm na upevnenie do dosiek POLSID a HERAKLID, FATRA IZOLFA | ks | 47.414
161 | 711 | 712370401 | Pripevnenie povlakovej krytiny z termoplastu striech plochých do 10° prikotvením | ks | 60
166 | 711 | 712973410 | Detaily k termoplastom všeobecne, kútový uholník z hrubopoplastovaného plechu RŠ 80 mm, ohyb 90-135° | m | 11.86
167 | 711 | 712973610 | Detaily k termoplastom všeobecne, nárožný uholník z hrubopoplast. plechu RŠ 80 mm, ohyb 90-135° | m | 11.86
170 | 553 | 553430004700 | Lišta kútová z poplastovaného plechu FATRAFOL, PVC š. 71 mm, dĺ. 2 m, FATRA IZOLFA | m | 24
178 | 553 | 553430005400 | Lišta záveterná z poplastovaného plechu FATRAFOL PVC š. 250 mm, dĺ. 2 m, FATRA IZOLFA | m | 2.3
179 | 711 | 712973840 | Detaily k termoplastom všeobecne, oplechovanie okraja odkvapovou záveternou lištou z hrubopolpast. plechu RŠ 250 mm | m | 2.3
162 | 711 | 712990040 | Položenie geotextílie vodorovne alebo zvislo na strechy ploché do 10° | m2 | 15.1
163 | 693 | 693110001300 | Geotextília polypropylénová Tatratex GTX N PP 400, šírka 1,75-3,5 m, dĺžka 60 m, hrúbka 3,4 mm, netkaná, MIVA | m2 | 17.365
164 | 711 | 998712104 | Presun hmôt pre izoláciu povlakovej krytiny v objektoch výšky nad 24 do 36 m | t | 0.057
|  | 713 | Izolácie tepelné
48 | 713 | 713122111 | Montáž tepelnej izolácie podláh polystyrénom, kladeným voľne v jednej vrstve | m2 | 4.5
49 | 283 | 283720001200 | Podlahový polystyrén EPS 150 S, hr. 80 mm, PCI | m2 | 4.82
169 | 713 | 713141155 | Montáž TI striech plochých do 10° minerálnou vlnou, rozloženej v jednej vrstve, prikotvením | m2 | 11.24
171 | 631 | 631440026600 | Doska NOBASIL DDP-N (SPN) 80x1200x2000 mm, čadičová minerálna izolácia pre plochú strechu 40 kPa, KNAUF | m2 | 11.24
|  | 714 | Akustické a protiotrasové opatrenie
66 | 714 | 714182224 | Montáž izolačných vložiek stropov alebo stien so zalepením do fólie vrátane zabalenia | m2 | 9.5
67 |  | DSS-01 | Trvale pružné pásy vyrobené na bázi polyatherurethanu (PUR) -Sylomer SR 1200-rolka 1,5x5 m | m2 | 9.5
68 | 714 | 998714102 | Presun hmôt pre izolácie akustické a protiotrasové opatrenia v objektoch výšky (hĺbky) nad 6 do 12 m | t | 0.1
|  | 733 | Ústredné kúrenie - rozvodné potrubie
218 | 731 | 733111104 | Potrubie z rúrok závitových oceľových bezšvových bežných nízkotlakových DN 20 | m | 8
219 | 731 | 998733101 | Presun hmôt pre rozvody potrubia v objektoch výšky do 6 m | t | 0.016
|  | 734 | Ústredné kúrenie - armatúry
213 | 731 | 734100811 | Demontáž armatúry prírubovej s dvomi prírubami do DN 50, -0,01400t | ks | 2
214 | 731 | 734111411 | Ventil uzatvárací prírubový V 30-111-616, PN 4,0/200st. C normy 13 3514 DN 15 | súb. | 2
|  | 735 | Ústredné kúrenie - vykurovacie telesá
212 | 731 | 735151821 | Demontáž radiátora panelového dvojradového stavebnej dľžky do 1500 mm, -0,02493t | ks | 1
217 | 731 | 735154152 | Montáž vykurovacieho telesa panelového dvojradového výšky 900 mm/ dĺžky 1000-1200 mm | ks | 1
|  | 763 | Konštrukcie - drevostavby
181 | 763 | 763126600 | Predsadená SDK stena Rigips hr. 25 mm, doska RB 12.5 mm do malty Rifix | m2 | 284.24
187 | 763 | 763126620 | Predsadená SDK stena Rigips hr. 75 mm, dvojito opláštená doskou RB 12.5 mm s tep. izoláciou, spriahnutá na oceľ. konštrukcií R-CD | m2 | 16.4
183 | 763 | 998763306 | Presun hmôt pre sádrokartónové konštrukcie v objektoch výšky od 24 do 52 m | t | 4.296
|  | 764 | Konštrukcie klampiarske
210 | 764 | 764311822 | Demontáž krytiny hladkej strešnej z tabúľ 2000 x 1000 mm, so sklonom do 30st., -0,00732t | m2 | 4.32
176 | 764 | 764333430 | Lemovanie z pozinkovaného farbeného PZf plechu, múrov na plochých strechách r.š. 330 mm | m | 3
173 | 764 | 764352423 | Žľaby z pozinkovaného farbeného PZf plechu, pododkvapové polkruhové r.š. 250 mm | m | 2.9
177 | 764 | 764359511 | Montáž príslušenstva k žľabom z pozinkovaného farbeného PZf plechu, čelo k pododkvapovým polkruhovým r.š. 200 - 400 mm | ks | 2
172 | 764 | 764430430 | Oplechovanie muriva a atík z pozinkovaného farbeného PZf plechu, vrátane rohov r.š. 400 mm | m | 13
174 | 764 | 764454452 | Zvodové rúry z pozinkovaného farbeného PZf plechu, kruhové priemer 80 mm | m | 1.2
175 | 764 | 998764104 | Presun hmôt pre konštrukcie klampiarske v objektoch výšky nad 24 do 36 m | t | 0.061
|  | 766 | Konštrukcie stolárske
184 | 760 | 766641161 | Montáž dverí plastových, vchodových, 1 m obvodu dverí | m | 8.1
185 |  | DSS-02 | Vchodové dvojkrídlové dvere plastové , bezbarierové prevedenie ,zasklená bezpečnostným izolačným sklom so samozatváračom rozmerov 2300x1950 mm / hx š/ | ks | 1
186 | 760 | 766669117 | Montáž samozatvárača pre dverné krídla s hmotnosťou do 50 kg | ks | 1
|  | 767 | Konštrukcie doplnkové kovové
136 | 767 | 767995107 | Montáž ostatných atypických kovových stavebných doplnkových konštrukcií nad 250 do 500 kg | kg | 866
137 | 767 | 767995108 | Montáž ostatných atypických kovových stavebných doplnkových konštrukcií nad 500 kg | kg | 3626.86
138 | 767 | 767995390 | Výroba doplnku stavebného atypického o hmotnosti od 20,01 do 300 kg stupňa zložitosti 3 | kg | 4492.86
139 | 134 | 134810000700a | Tyč oceľová prierezu podľa PD, ozn. 11 373, podľa EN ISO S235JRG1 | t | 4.492
140 | 767 | 998767104 | Presun hmôt pre kovové stavebné doplnkové konštrukcie v objektoch výšky nad 24 do 36 m | t | 0.866
|  | 771 | Podlahy z dlaždíc
83 | 771 | 771541216 | Montáž podláh z dlaždíc gres kladených do tmelu flexibil. mrazuvzdorného v obmedzenom priestore veľ. 300 x 300 mm | m2 | 115.28
85 | 597 | 597740000700 | Dlaždice keramické s protišmykovým povrchom lxvxhr 150x150x11 mm, jednofarebné | m2 | 121.175
81 | 771 | 998771104 | Presun hmôt pre podlahy z dlaždíc v objektoch výšky nad 24 do 36 m | t | 3.274
|  | 775 | Podlahy vlysové a parketové
89 | 775 | 775413220 | Montáž prechodovej lišty priskrutkovaním | m | 13.8
90 | 611 | 611990001900 | Lišta prechodová skrutkovacia, šírka 45 mm | m | 14
|  | 781 | Obklady
79 | 771 | 781441020 | Montáž obkladov stien z obkladačiek kladených do malty veľ. 300x300 mm | m2 | 3.85
80 | 597 | 597740000900 | Dlaždice keramické 300x300 mm | m2 | 4
82 | 771 | 998781102 | Presun hmôt pre obklady keramické v objektoch výšky nad 6 do 12 m | t | 0.235
|  | 783 | Nátery
88 | 783 | 783894321 | Náter farbami ekologickými riediteľnými vodou PAMAKRYLOM univerzálnym stien jednonásobný | m2 | 35.2
|  | 784 | Maľby
203 | 784 | 784410100 | Penetrovanie jednonásobné jemnozrnných podkladov výšky do 3,80 m | m2 | 474
205 | 784 | 784411301 | Pačokovanie vápenným mliekom jednonásobné jemnozrnných podkladov výšky do 3,80 m | m2 | 474
206 | 784 | 784452471 | Maľby z maliarskych zmesí Primalex, Farmal, ručne nanášané tónované s bielym stropom dvojnásobné na jemnozrnný podklad výšky do 3,80 m | m2 | 474
|  | M | Práce a dodávky M
|  | 21-M | Elektromontáže
241 | R | DSS_eli_01 | Vnútorné elektroinštalačné rozvody , nudzové osvetlenie , bleskozvod / samostatný rozpočet ELI spracovaný p. Vargovou/ | sub | 1
|  | 33-M | Montáže dopravných zariadení, skladových zariadení a váh
211 | 933 | 330030315a | Lanový výťah , požiarny /evakuačný/ 1600kg/21 osôb ( dodávka , montáž skúška ) | ks | 1
|  | HZS | Hodinové zúčtovacie sadzby
156 | HZS | HZS000112 | Stavebno montážne práce náročnejšie, ucelené, obtiažne, rutinné (Tr. 2) v rozsahu viac ako 8 hodín náročnejšie | hod | 16
157 | HZS | HZS000117a | Stavebno montážne práce vykonávané žeriavom v rozsahu viac ako 8 hodín | hod | 160
|  | VRN | Vedľajšie rozpočtové náklady
4 | 000 | 000300013 | Geodetické práce - vykonávané pred výstavbou určenie priebehu nadzemného alebo podzemného existujúceho aj plánovaného vedenia | sub | 1
259 | 000 | 001100001a | Vykonávanie previdelných revíznych prehliadok v intervale troch mesiacov po dobu záruky / 60 mesiacov/ ,vrátane vyhotovenie revíznej správy | ks | 20
Celkom