## 1
Zadanie s výkazom výmer
Stavba: |  | Vybudovanie evakuačných výťahov PD pre ZSS Harmonia Lučenec
Objekt: |  | Vybudovanie evakuačných výťahov a núdz osv. v budove B |  |  | JKSO: | 801 91
Časť: |  |  |  |  | Dátum: | 30.6.2022
P.Č. | KCN | Kód položky | Skrátený popis | MJ | Výmera | Cena jednotková | Cena celkom
Práce a dodávky HSV
|  | 9 | Ostatné konštrukcie a práce-búranie
1 | 013 | 971033131 | Vybúranie otvoru v murive tehl. priemeru profilu do 60 mm hr.do 150 mm -0,001 t | ks | 7
2 | 013 | 971042131 | Vybúranie otvoru v betónových priečkach a stenách do profilu 60 mm, hr. do 150 mm -0,001 t | ks | 10
3 | 013 | 972054111 | Vybúranie otvoru v stropoch a klenbách železob. plochy do 0,0225 m2,hr.do 120 mm -0,005 t | ks | 8
4 | 013 | 973031612 | Vysekanie kapsy pre klátiky a škatule, veľkosti do 50x50x50 mm | ks | 25
5 | 013 | 973042241 | Vysekanie v murive betónovom kapsy plochy do 0,10 m2, hľ. do 150 mm-0,018 t | ks | 1
6 | 013 | 974049121 | Vysekanie rýh v betónových stenách do hľ. 30 mm a š. do 30 mm -0,002 t | m | 160
7 | 013 | 974082112 | Vysekanie rýh pre vodiče v omietke stien, v š. do 50 mm -0,002 t | m | 30
Práce a dodávky M
|  | 21-M | Elektromontáže
8 | 921 | 210010032 | Rúrka elektroinšt. ohybná kovová "Kopex", uložená voľne alebo pod omietkou typ 2416, 16 mm | m | 40
9 | 345 | 3450509200 | I-Spojka SM 16 sivá | ks | 4
10 | 345 | 3450710200 | Rúrka FXP 16 | ks | 40
11 | 921 | 210010321 | Škatuľa odbočná s vičkom , svorkovnicou vč.zapojenia | ks | 25
12 | 345 | 3450907510 | Krabica KU 68-1903 | ks | 25
13 | 921 | 210010323 | Škatuľa odbočná s viečkom, svorkovnicou vč. zapojenia (KR 125) štvorcová | ks | 1
14 | 345 | 3450913500 | Krabica KR-125 | ks | 1
15 | 921 | 210010351 | Škatuľová rozvodka z lisov. izolantu vč. ukončenia káblov a zapojenia vodičov typ 6455-11 do 4 mm2 | ks | 4
16 | 345 | 3450927500 | Krabica 6455-12 acid | ks | 4
17 | 921 | 210010502 | Osadenie lustrovej svorky vč. zapojenia do 3 x 4 | ks | 40
18 | 345 | 3450612900 | Svorka 6311-07 | ks | 40
19 | 921 | 210020651 | Oceľová nosná konštrukcia pre prístroje a el. zariad. hmotnosti do 5 kg | ks | 1
20 | 132 | 1321122400 | Tyč oceľová kruhová 11373 d 8 mm | t | 0.001
|  |  | 0,0005 * 1,05 |  | 0.001
21 | 132 | 1322325000 | Tyč oceľová plochá 11523 25x5mm | t | 0.002
|  |  | 0,0016 * 1,05 |  | 0.002
22 | 132 | 1323103000 | Uholník rovnoramenný 11373 30x30x4 | t | 0.003
|  |  | 0,0025 * 1,05 |  | 0.003
23 | 246 | 2462153500 | Farba syntet. suríková S 2005 | kg | 0.027
|  |  | 0,02576 * 1,05 |  | 0.027
24 | 246 | 2464203000 | Riedidlo do olejovo-syntetickej farby S 6006 | kg | 0.009
|  |  | 0,0085866 * 1,05 |  | 0.009
25 | 312 | 3121076600 | Elektroda e-r116 055024 d3,15 | tks | 0.002
|  |  | 0,0015 * 1,05 |  | 0.002
26 | 921 | 210020671 | Konštrukcia oceľová, klasická všeobecná výroba, montáž vč. základ. náteru | kg | 5
27 | 132 | 1322258000 | Tyč oceľová plochá 11373 20x5 mm | t | 0.001
|  |  | 0,000875 * 1,05 |  | 0.001
28 | 132 | 1323103000 | Uholník rovnoramenný 11373 30x30x4 | t | 0.002
|  |  | 0,0015 * 1,05 |  | 0.002
29 | 145 | 1457436800 | Profil štvorcový zváraný 3501120 50x2 | t | 0.002
|  |  | 0,002375 * 1,05 |  | 0.002
30 | 246 | 2462153500 | Farba syntet. suríková S 2005 | kg | 0.029
|  |  | 0,028 * 1,05 |  | 0.029
31 | 246 | 2464203000 | Riedidlo do olejovo-syntetickej farby S 6006 | kg | 0.01
|  |  | 0,009333 * 1,05 |  | 0.01
32 | 312 | 3121076600 | Elektroda e-r116 055024 d3,15 | tks | 0.003
|  |  | 0,0025 * 1,05 |  | 0.003
33 | 921 | 210020901 | Protipožiarna upchávka pod rozvádzač,jednoduchá | m2 | 0.9
34 | 342 | 3420104800 | Protipožiarna prepážka jednoduchá | Kus | 0.945
|  |  | 0,9 * 1,05 |  | 0.945
35 | 921 | 210020952 | Výstražná a označovacia tabuľka včítane montáže, z polystyrénu,form.A2 - A5 | ks | 4
36 | 548 | 5482302200 | Tabuľka výstražná dvojfarebná 21x15 mm | ks | 4
37 | 921 | 210100259 | Ukončenie celoplastových káblov zmrašť. záklopkou alebo páskou do 5 x 10 mm2 | ks | 2
38 | 343 | 3438150510 | izolačná páska čierna 10m x 19mm typ: FEK10 | ks | 2
39 | 343 | 3438153000 | izolačná páska zeleno-žltá 10m x 19mm typ: ZS10 | ks | 1
40 | 921 | 210111021 | Domová zásuvka v krabici obyč. alebo do vlhka, vč. zapojenia 10/16 A 250 V 2P + Z | ks | 2
41 | 345 | 3450329900 | Zásuvka 5517-2610 | ks | 2
42 | 921 | 210120411 | Istič vzduchový vč.zapojenia jednopólový do 25 A s krytom vč. signal.kontaktu 0/1 | ks | 16
43 | 358 | 3580760379 | prúdový chránič LFI10B/1N/0.03 kombinácia prúdového chrániča a ističa OEZ | ks | 16
44 | 921 | 210120462 | Istič vzduchový vč.zapojenia trojpólový do 25 A s krytom vč.kontaktov 035,04Z,04V | ks | 1
45 | 358 | 3580604900 | FG-Istič ELS/E-32/3/C | ks | 1
46 | 921 | 210190003 | Montáž oceľolechovej rozvodnice do váhy 100 kg | ks | 1
47 | 921 | 210200010 | Svietidlo žiarovkové - typ 211 20 01 - 60 W, bytové stropné | ks | 24
48 | 348 | 34800100411 | EL 4 V -TAC LED 18W , 230V, IP 20 s pohyb senzorom | ks | 23
49 | 348 | 3480010045 | EL 9 V -TAC LED reflektor s pohyb senzorom 30W , 230V, IP 65 | ks | 1
50 | 921 | 210200043 | Svietidlo žiarovkové - typ 213 20 01 - 25+25 W, núdzové a orient. bez pruhu | ks | 16
51 | 348 | 3480222800 | Svietidlo PIKOLUX 9W | ks | 16
52 | 921 | 210220022 | Uzemňovacie vedenie v zemi včít. svoriek,prepojenia, izolácie spojov FeZn D 8 - 10 mm | m | 18
53 | 156 | 1561523500 | Drôt pozinkovaný mäkký 11343 d10.00mm | kg | 18.9
54 | 354 | 3540406800 | HR-Svorka SS | ks
0 * 1,05
55 | 921 | 210220102 | Zvodový vodič včítane podpery FeZn lano do D 70 mm | m | 11.97
56 | 156 | 1561522501 | Drôt uzemnovací, zvodový AlMg SiD8 | kg | 4.776
57 | 354 | 3540402900 | HR-Podpera PV 01 | ks | 12
|  |  | 11,4285714285714 * 1,05 |  | 12
58 | 354 | 3540404301 | HR-Podpera PV 17-2 | ks | 30
59 | 354 | 3540404500 | HR-Podpera PV 21 | ks | 12
60 | 354 | 3540406800 | HR-Svorka SS | ks | 6
|  |  | 5,71428571428571 * 1,05 |  | 6
61 | 921 | 210220231 | Zachyt.tyč včít.upevnenia na stojane malom - veľkom do 3 m dľžky tyče | ks | 1
62 | 354 | 3540300200 | HR-Jimacia tyc JP10 | ks | 1
63 | 354 | 3540402000 | HR-Ochr.strieska OS 02 | ks | 1
64 | 354 | 3540406000 | HR-Svorka SJ 02 | ks | 2
65 | 583 | 5839501500 | Kváder do 0,10 | m3 | 0.1
66 | 921 | 210220301 | Bleskozvodová svorka do 2 skrutiek (SS, SR 03) | ks | 6
67 | 354 | 3540406800 | HR-Svorka SS | ks | 6
68 | 921 | 210220302 | Bleskozvodová svorka nad 2 skrutky (ST, SJ, SK, SZ, SR 01, 02) | ks | 4
69 | 354 | 3540408300 | HR-Svorka SZ | ks | 1
70 | 354 | 3540406000 | HR-Svorka SJ 02 | ks | 1
71 | 354 | 3540406200 | HR-Svorka SO | ks | 2
72 | 921 | 210220321 | Svorka na potrub."Bernard" včít. pásika(bez vodiča a prípoj. vodiča) | ks | 2
73 | 354 | 3540201700 | Svorka BARNARD+ medený pásik dĺžky 750mm | Kus | 2
74 | 921 | 210220361 | Tyčový uzemňovač zarazený do zeme a pripoj.vedenie do 2 m | ks | 2
75 | 354 | 3540501500 | HR-Zemna tyc ZT PD 2m | ks | 2
76 | 921 | 210220372 | Ochranný uholník alebo rúrka s držiak. do steny | ks | 1
77 | 354 | 3540201200 | HR-Držiak DUZ | ks | 2
78 | 354 | 3540402300 | HR-Ochranny uholnik OU | ks | 1
79 | 921 | 210220401 | Označenie zvodov štítkami smaltované, z umelej hmot | ks | 1
80 | 548 | 5489511000 | Štítok smaltovaný do 5 písmmen 10x15 mm | ks | 1
81 | 921 | 2102204011 | Označenie zvodov tabuľkami smaltované, z umelej hmot | ks | 1
82 | 548 | 5489511111 | Tabuľka označenie zvodov plastový | ks | 1
83 | 921 | 210800105 | Kábel uložený pod omietkou CYKY 3 x 1,5 | m | 210
84 | 341 | 3410106301 | Kábel silový medený NHXHF 180/E-90 3Cx01,5 | m | 221
85 | 341 | 34101030081 | Kábel silový medený bezhalogénový N2XH J 5x10 | m | 45
86 | 921 | 2108001201 | Kábel uložený pod omietkou CYKY 5 x 10 | m | 45
87 | R | MV | Murárske výpomoci | % | 1
88 | R | PM | Podružný materiál | % | 3
89 | R | PPV | Podiel pridružených výkonov | % | 1
|  | 46-M | Zemné práce pri extr.mont.prácach
90 | 946 | 460010022 | Vytýčenie trasy káblového vedenia,pozdĺž cesty | km | 0.005
91 | 246 | 2462061000 | Email olejový vonkajší biely Emolex 0 2117 | kg | 0.003
92 | 246 | 2462061900 | Email olejový vonkajší červený Emolex O 2117 | kg | 0.003
93 | 583 | 5839500600 | Značka meračská povrch m 1 I/1 | ks | 0.05
94 | 592 | 5921850000 | Krajník betónový pre značky ABK 20-25 50x25x10 | ks | 0.05
95 | 946 | 460070101 | Jama pre ulož. pás. uzemň. FeZn 2000x250x3 mm a ryha pre zemný pásik FeZn 30x4 mm. zemina tr. 1 a 2 | ks | 1
96 | 946 | 460200164 | Hĺbenie káblovej ryhy 35 cm širokej a 80 cm hlbokej, v zemine triedy 4 | m | 10
97 | 946 | 460510002 | Úplné zriadenie a osadenie káblového priestupu z betónovej rúry svetlosti do 20 cm bez zemných prác | m | 2.5
98 | 592 | 5922153400 | Rúra betónová pre dažďové odpadné vody TBP 3-20 Ms 20/100/3 | ks | 2.5
99 | 946 | 460560164 | Ručný zásyp nezap. káblovej ryhy bez zhutn. zeminy, 35 cm širokej, 80 cm hlbokej v zemine tr. 4 | m | 10
100 | 946 | 460600001 | Naloženie zeminy, odvoz do 1 km a zloženie na skládke a jazda späť | m3 | 1
101 | 946 | 460620014 | Proviz. úprava terénu v zemine tr. 4, aby nerovnosti terénu neboli väčšie ako 2 cm od vodor.hladiny | m2 | 1
102 | R | PPV | Podiel pridružených výkonov | % | 1
Ostatné
103 | HZS | HZS-001 | Revízie EZ | hod | 15
104 | HZS | HZS-002 | Práca montéra pri odpojení zariadenia od siete | hod | 25
105 | HZS | HZS-004 | Nešpecifikované práce | hod | 15
106 | HZS | HZS-005 | Príprava ku komplexnému vyskúšaniu | hod | 15
107 | HZS | HZS-0063 | Projekt skutočného vyhotovenia | hod | 10
108 | HZS | HZS-008 | Revízie BZ | hod | 8
109 | HZS | HZS-009 | Demontáž a prepájacie práce BZ | hod | 15
110 | HZS | HZS-011 | Koordinacie postupu práce | hod | 10
Celkom