## 1. Rozpočet s výkazom výmer - n
ROZPOČET S VÝKAZOM VÝMER
Stavba: Lesná cesta Vôdka
Objekt: SO 01 Cesta
Objednávateľ: Obecné lesy Ľubietová s.r.o.
Zhotoviteľ: | [6 empty] | Spracoval: Ing. Dušan Orság
Miesto: K.Ú. Ľubietová | [6 empty] | Dátum: 14. 12. 2022
Č. | Kód položky | Popis | MJ | Množstvo celkom | Cena jednotková | Dodávka celkom | Montáž celkom | Cena celkom | Hmotnosť | Hmotnosť celkom
1 | 2 | 3 | 4 | 5 | 6 | 7 | 8 | 9 | 10 | 11
| HSV | Práce a dodávky HSV |  |  |  | 71325.371 | 106095.378 | 177420.749 |  | 3284.918
| 1 | Zemné práce |  |  |  | 228.248 | 75152.958 | 75381.206 |  | 0.0656
1 | 111201102 | Odstránenie krovín a stromov s koreňom s priemerom kmeňa do 100 mm, nad 1000 do 10000 m2 | m2 | 2184 | 1.169 | 0 | 2553.096 | 2553.096 | 0 | 0
|  | 1092*2 |  | 2184
2 | 111201402 | Spálenie krovín a stromov s priemerom kmeňa do 100 mm na hromadách pre plochu nad 100 do 1000m2 | m2 | 1092 | 0.375 | 75.348 | 334.152 | 409.5 | 5e-05 | 0.0546
3 | 112201101 | Odstránenie pňov na vzdial. 50 m priemeru nad 100 do 300 mm | ks | 1000 | 10.573 | 139 | 10434 | 10573 | 1e-05 | 0.01
4 | 112201102 | Odstránenie pňov na vzdial. 50 m priemeru nad 300 do 500 mm | ks | 100 | 24.059 | 13.9 | 2392 | 2405.9 | 1e-05 | 0.001
5 | 122302203 | Odkopávka a prekopávka nezapažená pre cesty, v hornine 4 nad 1000 do 10 000 m3 | m3 | 3027.29 | 6.511 | 0 | 19710.685 | 19710.685 | 0 | 0
|  | "VV kub.a plôch"3027,29 |  | 3027.29
6 | 122302209 | Odkopávky a prekopávky nezapažené pre cesty. Príplatok za lepivosť horniny 4 | m3 | 3027.29 | 1.826 | 0 | 5527.832 | 5527.832 | 0 | 0
7 | 132301102 | Výkop ryhy do šírky 600 mm v horn.4 nad 100 m3 | m3 | 6.912 | 36.331 | 0 | 251.12 | 251.12 | 0 | 0
|  | 1,8*0,8*0,6*8 |  | 6.912
8 | 132301109 | Príplatok za lepivosť pri hĺbení rýh šírky do 600 mm zapažených i nezapažených s urovnaním dna v hornine 4 | m3 | 6.912 | 13.565 | 0 | 93.761 | 93.761 | 0 | 0
9 | 132301201 | Výkop ryhy šírky 600-2000mm hor 4 do 100 m3 | m3 | 50.016 | 39.518 | 0 | 1976.532 | 1976.532 | 0 | 0
|  | "ryha pre rúry"24*1,2*1,0 |  | 28.8
|  | "ryha pre čelá"6*0,8*0,8*2,4 |  | 9.216
|  | "ryha pre kalovú jamu"2*1,5*2,0*2,0 |  | 12
|  | Súčet |  | 50.016
10 | 132301209 | Príplatok za lepivosť pri hĺbení rýh š. nad 600 do 2 000 mm zapažených i nezapažených, s urovnaním dna v hornine 4 | m3 | 50.016 | 2.748 | 0 | 137.444 | 137.444 | 0 | 0
11 | 162301161 | Vodorovné premiestnenie výkopku po nespevnenej ceste z horniny tr.1-4, nad 1000 do 10000 m3 na vzdialenosť nad 50 do 500 m | m3 | 3084.218 | 2.006 | 0 | 6186.941 | 6186.941 | 0 | 0
|  | 3027,29+50,016+6,912 |  | 3084.218
12 | 171101104 | Uloženie sypaniny do násypu súdržnej horniny s mierou zhutnenia nad 100 do 102 % podľa Proctor-Standard | m3 | 980.12 | 3.409 | 0 | 3341.229 | 3341.229 | 0 | 0
13 | 171101131 | Uloženie sypaniny do násypu nesúdržných a súdržných hornín striedavo ukladaných | m3 | 3084.218 | 2.825 | 0 | 8712.916 | 8712.916 | 0 | 0
14 | 175101201 | Obsyp objektov sypaninou z vhodných hornín 1 až 4 bez prehodenia sypaniny | m3 | 28.8 | 27.609 | 0 | 795.139 | 795.139 | 0 | 0
|  | 1,2*1*24 |  | 28.8
15 | 181101102 | Úprava pláne v zárezoch v hornine 1-4 so zhutnením | m2 | 4627.26 | 0.56 | 0 | 2591.266 | 2591.266 | 0 | 0
|  | "cesta"1091,45*4 |  | 4365.8
|  | "výjazdy"60 |  | 60
|  | "výhybne"180 |  | 180
|  | "V10"7,98*1,0 |  | 7.98
|  | "V11"13,48*1,0 |  | 13.48
|  | Súčet |  | 4627.26
16 | 182101101 | Svahovanie trvalých svahov v zárezoch v hornine triedy 1-4 | m2 | 4061.22 | 1.982 | 0 | 8049.338 | 8049.338 | 0 | 0
|  | "VV plôch"4061,22 |  | 4061.22
17 | 182201101 | Svahovanie trvalých svahov v násype | m2 | 1185.71 | 1.742 | 0 | 2065.507 | 2065.507 | 0 | 0
|  | 1185,71 |  | 1185.71
| 3 | Zvislé a kompletné konštrukcie |  |  |  | 391.872 | 114.72 | 506.592 |  | 0.35488
18 | 348942121 | Zábradlie oceľové osadené do vynechaných otvorov z dvoch vodorovných rúrok | m | 16 | 31.662 | 391.872 | 114.72 | 506.592 | 0.02218 | 0.35488
| 4 | Vodorovné konštrukcie |  |  |  | 2120.726 | 3702.708 | 5823.434 |  | 74.8457
19 | 451311211 | Podklad pod dlažbu z betónu prostého tr.C 8/10 hr. do 100 mm | m2 | 30 | 11.283 | 258.09 | 80.4 | 338.49 | 0.21122 | 6.3366
|  | 20*1,5 |  | 30
20 | 463211100 | Rovnanina do 3 m3, z kam. tried., hm. kameňov do 80 kg s urovnaním povrchu | m3 | 6 | 82.46 | 159.06 | 335.7 | 494.76 | 2.0328 | 12.1968
|  | 20*0,3 |  | 6
21 | 469381111 | Stupeň cestnej priekopy z betónu tr. C 8/10 z kameniva ťaženého | ks | 8 | 623.773 | 1703.576 | 3286.608 | 4990.184 | 7.039 | 56.3123
|  | 4*2 |  | 8
| 5 | Komunikácie |  |  |  | 59738.341 | 14165.404 | 73903.745 |  | 3099.7769
22 | 564851111 | Podklad zo štrkodrviny s rozprestretím a zhutnením, po zhutnení hr. 150 mm | m2 | 6605.8 | 4.941 | 25154.886 | 7484.372 | 32639.258 | 0.27994 | 1849.2277
|  | 500*4*2 |  | 4000
|  | 591,45*4 |  | 2365.8
|  | 180 |  | 180
|  | 60 |  | 60
|  | Súčet |  | 6605.8
23 | 564871111 | Podklad zo štrkodrviny s rozprestretím a zhutnením, po zhutnení hr. 250 mm | m2 | 2365.8 | 7.78 | 14854.858 | 3551.066 | 18405.924 | 0.46166 | 1092.1952
|  | 591,45*4 |  | 2365.8
24 | 584121111 | Osadenie cestných panelov zo železového betónu, so zhotovením podkladu z kam. ťaženého do hr. 40 mm | m2 | 252 | 7.822 | 235.368 | 1735.776 | 1971.144 | 0.0835 | 21.042
|  | (8+12+12+10)*3*2 |  | 252
25 | 5938123100 | Cestný panel 22 IZD 3/828, dĺ.3000xš.2000xhr.220mm | ks | 42 | 457.632 | 19220.544 | 0 | 19220.544 | 3.245 | 136.29
|  | 8+12+12+10 |  | 42
26 | 597591121 | Rigol zemný s dreveným prahom šírky od 600- 1000 m | m | 35 | 47.625 | 272.685 | 1394.19 | 1666.875 | 0.0292 | 1.022
| 9 | Ostatné konštrukcie a práce-búranie |  |  |  | 8846.184 | 2460.99 | 11307.174 |  | 109.8749
27 | 919411121 | Čelo priepustu z betónu prostého z rúr DN 600 až DN 800 mm | ks | 6 | 852.285 | 3496.59 | 1617.12 | 5113.71 | 14.5575 | 87.3448
28 | 919413111 | Vtoková nádržka z betónu prostého tr.C 8/10 priepustu z rúr DN do 800 mm | ks | 2 | 754.356 | 775.626 | 733.086 | 1508.712 | 9.3955 | 18.7909
29 | 919551121 | Zhotovenie priepustu alebo zjazdu z rúr oceľových nad D 400 do 700 mm | m | 24 | 4.616 | 0 | 110.784 | 110.784 | 0 | 0
30 | 1433315100 | Rúrka oceľová D 630 mm hrúbka 10mm pozdĺžna alebo špirálovite zváraná hladká ozn.11 373.0 (EN S235JRG1) | m | 24 | 190.582 | 4573.968 | 0 | 4573.968 | 0.1558 | 3.7392
| 99 | Presun hmôt HSV |  |  |  | 0 | 10498.598 | 10498.598 |  | 0
31 | 998222011 | Presun hmôt pre pozemné komunikácie s krytom z kameniva (8222, 8225) akejkoľvek dĺžky objektu | t | 3284.918 | 3.196 | 0 | 10498.598 | 10498.598 | 0 | 0
|  | Celkom |  |  |  | 71325.371 | 106095.378 | 177420.749 |  | 3284.918