## Krycí list rozpočtu
KRYCÍ LIST ROZPOČTU STAVBY
| Názov stavby |  |  | Nitra KRPZ - Rázusova 7, rekonštrukcia a modernizácia objektu | [9 empty] | JKSO
EČO
[14 empty] | Miesto | Rázusova 7, Nitra
[14 empty] | IČO |  | IČ DPH
| Objednávateľ |  |  | MV SR, Pribinova č.2, 812 72 Bratislava
Projektant
Zhotoviteľ
Spracoval
|  |  |  | Rozpočet číslo |  | Dňa |  |  | Položiek |  |  |  |  | CPV
CPA
Merné a účelové jednotky
Počet |  |  |  | Náklady / 1 m.j. | Počet |  |  | Náklady / 1 m.j. |  | Počet |  |  |  |  | Náklady / 1 m.j.
|  |  |  | Rozpočtové náklady v |  |  | EUR
A |  | Základné rozp. náklady |  |  | B |  | Doplnkové náklady |  |  | C |  | Vedľajšie rozpočtové náklady
1 | HSV |  | Dodávky |  | 8 | Práce nadčas |  |  |  | 13 | Zariadenie stav.
2 |  |  | Montáž |  | 9 | Bez pevnej podl. |  |  |  | 14 | Projektové práce
3 | PSV |  | Dodávky |  | 10 | Kultúrna pamiatka |  |  |  | 15 | Sťažené podmienky
4 |  |  | Montáž |  | 11 |  |  |  |  | 16 | Vplyv prostredia
5 | "M" |  | Dodávky | [6 empty] | 17 | Iné VRN
6 |  |  | Montáž | [6 empty] | 18 | VRN z rozpočtu
7 | ZRN (r. 1-6) |  |  |  | 12 | DN (r. 8-11) |  |  |  | 19 | VRN (r. 13-18)
20 | HZS |  |  |  | 21 | Kompl. činnosť |  |  |  | 22
Projektant | [9 empty] | D |  | Celkové náklady
[10 empty] | 23 | Súčet 7, 12, 19-22
Dátum a podpis |  |  |  |  | Pečiatka |  |  |  |  | 24 | DPH | 20 | % z | 0
Objednávateľ | [9 empty] | 25 | Cena s DPH (r. 23-24)
Dátum a podpis |  |  |  |  | Pečiatka |  |  |  |  | E |  | Prípočty a odpočty
Zhotoviteľ | [9 empty] | 26 | Dodávky objednávateľa
[10 empty] | 27 | Kĺzavá doložka
Dátum a podpis |  |  |  |  | Pečiatka |  |  |  |  | 28 | Zvýhodnenie

## Rekapitulácia objektov stavby
Rekapitulácia objektov stavby
Stavba: | Nitra KRPZ - Rázusova 7, rekonštrukcia a modernizácia objektu
Objednávateľ: MV SR, Pribinova č.2, 812 72 Bratislava
Zhotoviteľ: |  |  |  | Spracoval: | Rosoft, s.r.o.
Miesto: Rázusova 7, Nitra |  |  |  | Dátum:
Kód | Zákazka | ZRN | Cena bez DPH | DPH | Cena s DPH
Hl. III Stavebné objekty
Nitra KRPZ, Rázusova 7, rekonštrukcia a modernizácia objektu
01 | SO 01.1.1 Administratívna budova - Zateplenie plochy obvodového plášťa
02 | SO 01.1.2 Administratívna budova - Zateplenie plochy strešného plášťa
03 | SO 01.1.3 Administratívna budova - Výmena vonkajšiej otvorovej konstrukcie
04 | SO 01.1.4 Administratívna budova - Ostatné oprávnené náklady
05 | SO 01.1.4.1 Administratívna budova - Zdravotechnika
06 | SO 01.1.4.2 Administratívna budova - Ústredné kúrenie
07 | SO 01.1.4.3 Administratívna budova - Elektroinštalácie, Bleskozvod
08 | SO 01.1.4.4 Administratívna budova -MaR
09 | SO 01.1.4.5 Administratívna budova - Vzduchotecnika
10 | SO 01.2 Administratívna budova - Neoprávnené náklady
Celkom

## 01-SO 01.1.1 - Zatepl OP KL RO
KRYCÍ LIST ROZPOČTU
| Názov stavby |  |  | Nitra KRPZ - Rázusova 7, rekonštrukcia a modernizácia objektu | [8 empty] | JKSO
| Názov objektu |  |  | SO 01.1.1 Administratívna budova - Zateplenie plochy obvodového plášťa | [8 empty] | EČO
[13 empty] | Miesto | Rázusova 7, 949 01 Nitra
[13 empty] | IČO | IČ DPH
| Objednávateľ |  |  | MV SR, Pribinova č.2, 812 72 Bratislava
Projektant
Zhotoviteľ
Spracoval
|  |  |  | Rozpočet číslo | [8 empty] | Dňa
Merné a účelové jednotky
Počet |  |  |  | Náklady / 1 m.j. | Počet |  |  | Náklady / 1 m.j. | Počet |  |  |  |  | Náklady / 1 m.j.
|  |  |  | Rozpočtové náklady v |  |  |  | EUR
A |  | Základné rozp. náklady |  |  | B |  | Doplnkové náklady |  | C |  | Vedľajšie rozpočtové náklady
1 | HSV |  | Dodávky |  | 8 | Práca nadčas |  |  | 13 | Zariadenie stav. |  |  |  | 0%
2 |  |  | Montáž |  | 9 | Bez pevnej podl. |  |  | 14 | Projektové práce
3 | PSV |  | Dodávky |  | 10 | Kultúrna pamiatka |  |  | 15 | Sťažené podmienky
4 |  |  | Montáž |  | 11 |  |  |  | 16 | Vplyv prostredia |  |  |  | 0%
5 | "M" |  | Dodávky | [5 empty] | 17 | Iné VRN
6 |  |  | Montáž | [5 empty] | 18 | VRN z rozpočtu
7 | ZRN (r. 1-6) |  |  |  | 12 | DN (r. 8-11) |  |  | 19 | VRN (r. 13-18)
20 | HZS |  |  |  | 21 | Kompl. činnosť |  |  | 22 | Ostatné náklady
Projektant | [8 empty] | D |  | Celkové náklady
[9 empty] | 23 | Súčet 7, 12, 19-22
Dátum a podpis |  |  |  |  | Pečiatka |  |  |  | 24 | DPH | 20 | % z
Objednávateľ | [8 empty] | 25 | Cena s DPH (r. 23-24)
Dátum a podpis |  |  |  |  | Pečiatka |  |  |  | E |  | Prípočty a odpočty
Zhotoviteľ | [8 empty] | 26 | Dodávky zadávateľa
[9 empty] | 27 | Kĺzavá doložka
Dátum a podpis |  |  |  |  | Pečiatka |  |  |  | 28 | Zvýhodnenie + -

## 01 - Rekapitulácia rozpočtu
REKAPITULÁCIA ROZPOČTU
Stavba: Nitra KRPZ - Rázusova 7, rekonštrukcia a modernizácia objektu
Objekt: SO 01.1.1 Administratívna budova - Zateplenie plochy obvodového plášťa
Objednávateľ: MV SR, Pribinova č.2, 812 72 Bratislava |  | Spracoval:
Zhotoviteľ: |  | Dátum:
Miesto: Rázusova 7, 949 01 Nitra
Kód | Popis | Cena celkom | Hmotnosť celkom | Suť celkom
1 | 2 | 3 | 4 | 5
HSV | Práce a dodávky HSV
3 | Zvislé a kompletné konštrukcie
6 | Úpravy povrchov, podlahy, osadenie
9 | Ostatné konštrukcie a práce-búranie
99 | Presun hmôt HSV
PSV | Práce a dodávky PSV
712 | Izolácie striech
713 | Izolácie tepelné
Celkom

## 01 - Rozpočet
ROZPOČET S VÝKAZOM VÝMER
Stavba: Nitra KRPZ - Rázusova 7, rekonštrukcia a modernizácia objektu
Objekt: SO 01.1.1 Administratívna budova - Zateplenie plochy obvodového plášťa
Objednávateľ: MV SR, Pribinova č.2, 812 72 Bratislava
Zhotoviteľ: |  |  |  | Spracoval:
Miesto: Rázusova 7, 949 01 Nitra |  |  |  | Dátum:
Č. | Kód položky | Popis | MJ | Množstvo celkom | Cena jednotková | Cena celkom
1 | 2 | 3 | 4 | 5 | 6 | 7
| HSV | Práce a dodávky HSV
| 3 | Zvislé a kompletné konštrukcie
1 | 073813212e | Vyplnenie dilatačnej škáry medzi budovami-dilatačný povrazec d30mm,vrstva tmelu-silikón polymérový akrylátový tmel+zarovnávací tmel, hl.70mm,š.30mm - DIL | m | 15
|  | 15 |  | 15
|  | Súčet |  | 15
| 6 | Úpravy povrchov, podlahy, osadenie
2 | 610991111 | Zakrývanie výplní okenných otvorov, predmetov a konštrukcií | m2 | 189.195
|  | 0,85*0,89*10 |  | 7.565
|  | 0,85*1,235*3+0,95*0,85*2 |  | 4.764
|  | 2,375*1,74*6+1,455*1,74*2+0,845*1,74*2+2,375*1,74*2 |  | 41.064
|  | 2,61*1,74+2,375*1,74+2,29*0,45+1,9*2,645+2,375*1,74*2+1,9*2,645+2,375*1,74*3+2*1,38+0,85*0,865+0,85*0,855+0,855*1,75 |  | 46.136
|  | 2,375*1,74*9+0,845*1,74+1,455*1,74+1,37*2,6+2,375*1,74*10+2,06*1,74 |  | 89.666
|  | Súčet |  | 189.195
3 | 6224623001 | Vyrovnanie nerovností cementovou maltou v priemernej hrúbke 20mm (po otlčení obkladu, omietky) | m2 | 722
"FA 1 NS
"FAI SS komplet fasáda
|  | 410 |  | 410
"san ext SS pod terénom
|  | 75*3,2 |  | 240
"FAII SS po kamennom obklade
|  | 12*3 |  | 36
|  | Medzisúčet |  | 686
"FA 2 NS
|  | 12*3 |  | 36
|  | Medzisúčet |  | 36
|  | Súčet |  | 722
4 | 622463257 | Ochrana, čistenie tlakovou vodou konštrukcií saponát na čistenie fasády, machov a ich zafarbenia, príp. grafitov | m2 | 722
5 | 622464113w | Vonkajšia omietka stien a podhľadov tenkovrstvová, silikátová,+transparentý fasádny náter, farebnosť podľa PD- b,c | m2 | 430.89
|  | KZS_MV220 |  | 383.416
|  | KZS_MV80 |  | 3.745
|  | KZS_MV80P |  | 17.678
|  | komín_omietka |  | 26.051
|  | Súčet |  | 430.89
6 | 622464113z | Vonkajšia omietka ostení tenkovrstvová, silikátová, +transparentý fasádny náter , farebnosť podľa PD- b,c | m2 | 63.759
|  | OST_60MV |  | 14.643
|  | OST_50 |  | 42.507
|  | OST_20 |  | 6.609
|  | Súčet |  | 63.759
7 | 6224651120 | Vonkajšia omietka stien,dekoratívna omietka z farebných pieskov,strednozrnná, - a | m2 | 57.138
"KZS XPS na sokel
|  | KZS_XPS |  | 51.44
"ostenia na sokli
|  | OST_60XPS |  | 5.698
|  | Súčet |  | 57.138
8 | 622481119 | Potiahnutie vonkajších stien sklotextílnou mriežkou s celoplošným prilepením | m2 | 26.051
"omietka na komín
|  | 3,53*(2,42*2+1,27*2) |  | 26.051
| komín_omietka | Súčet |  | 26.051
9 | 622903110 | Očist., plôch vodorovných železobetonových konštrukcií, pred začatím opráv ručne | m2 | 13.864
"v zmysle TS statika
"strieška nad vstupom
|  | (1,82*6,67) |  | 12.139
"balkon
|  | (0,75*2,3) |  | 1.725
|  | Súčet |  | 13.864
10 | 625252301x | Kontaktný zatepľovací systém ostení a nadpraží hr. 20 mm XPS , lepiaca stierka,tepelnoizolačná vrstva podľa technologického prepočtu, sklotextilná mriežka | m2 | 110.403
"ostenia a nadpražia interiér
"o1
|  | 0,35*(0,85*2+0,89)*10 |  | 9.065
"O2
|  | 0,35*(0,85*2+1,25)*3 |  | 3.098
"O3
|  | 0,35*(0,85*2+0,95)*2 |  | 1.855
"O4
|  | 0,35*(1,74*2+2,375)*(14+19) |  | 67.625
"O5
|  | 0,35*(1,75*2+1,5)*3 |  | 5.25
"O6
|  | 0,35*(0,85+1,75*2)*3 |  | 4.568
"O7
|  | 0,35*(2,65+1,75*2) |  | 2.153
"O8
|  | 0,35*(2,3+0,45*2) |  | 1.12
"O9
|  | 0,35*(0,85+1,75*2) |  | 1.523
"O10
|  | 0,35*0,85*3*2 |  | 1.785
"O11
|  | 0,35*(2,06+1,75*2) |  | 1.946
|  | Medzisúčet |  | 99.988
"D1aL
|  | 0,235*(2,1*2+0,9) |  | 1.199
"D3L
|  | 0,35*(2,645*2+1,9)*2 |  | 5.033
"D4P
|  | 0,35*(2*2+1,38) |  | 1.883
"D5P
|  | 0,35*(2,6*2+1,37) |  | 2.3
|  | Medzisúčet |  | 10.415
|  | Súčet |  | 110.403
"pozn.rozmiestenie a presný počet kotiev podľa statického posudku
11 | 625252304 | Kontaktný zatepľovací systém ostení a nadpraží hr. 60 mm minerálnou vlnou, lepiaca stierka,tepelnoizolačná vrstva podľa technologického prepočtu, sklotextilná mriežka, | m2 | 14.643
"O2
|  | 0,22*(0,85*2+1,25)*3 |  | 1.947
"O3
|  | 0,22*(0,85*2+0,95)*2 |  | 1.166
"O5
|  | 0,22*(1,75*2+1,5)*3 |  | 3.3
"O6
|  | 0,22*(0,85+1,75*2)*3 |  | 2.871
"O7
|  | 0,22*(2,65+1,75*2) |  | 1.353
"O8
|  | 0,22*(2,3+0,45*2) |  | 0.704
"O9
|  | 0,22*(0,85+1,75*2) |  | 0.957
"O10
|  | 0,22*0,85*3*2 |  | 1.122
"O11
|  | 0,22*(2,06+1,75*2) |  | 1.223
| OST_60MV | Súčet |  | 14.643
"pozn.rozmiestenie a presný počet kotiev podľa statického posudku
12 | 625252304x | Kontaktný zatepľovací systém ostení a nadpraží hr. 60 mm XPS, lepiaca stierka,tepelnoizolačná vrstva podľa technologického prepočtu, sklotextilná mriežka | m2 | 5.698
"o1
|  | 0,22*(0,85*2+0,89)*10 |  | 5.698
| OST_60XPS | Súčet |  | 5.698
"pozn.rozmiestenie a presný počet kotiev podľa statického posudku
13 | 625252304r | Kontaktný zatepľovací systém ostení a nadpraží hr. 50 mm minerálnou vlnou, lepiaca stierka,tepelnoizolačná vrstva podľa technologického prepočtu, sklotextilná mriežka, | m2 | 42.507
"o4
|  | 0,22*(1,74*2+2,375)*(14+19) |  | 42.507
| OST_50 | Súčet |  | 42.507
"pozn.rozmiestenie a presný počet kotiev podľa statického posudku
14 | 625252304z | Kontaktný zatepľovací systém ostení a nadpraží hr. 20 mm minerálnou vlnou, lepiaca stierka,tepelnoizolačná vrstva podľa technologického prepočtu, sklotextilná mriežka, | m2 | 6.609
"D1aL
|  | 0,16*(2,1*2+0,9) |  | 0.816
"D3L
|  | 0,22*(2,645*2+1,9)*2 |  | 3.164
"D4P
|  | 0,22*(2*2+1,38) |  | 1.184
"D5P
|  | 0,22*(2,6*2+1,37) |  | 1.445
| OST_20 | Súčet |  | 6.609
"pozn.rozmiestenie a presný počet kotiev podľa statického posudku
15 | 625252309x | Kontaktný zatepľovací systém stien hr. 160 mm XPS , lepiaca stierka,tepelnoizolačná vrstva podľa technologického prepočtu, sklotextilná mriežka | m2 | 51.44
"JZ pohľad
|  | 2,69+2,31 "celk. plocha z pohľadu |  | 5
|  | 0,3*2,464 "XPS na sokel na balkone |  | 0.739
|  | Medzisúčet |  | 5.739
"SZ pohľad
|  | 0,3*14,761 "XPS na sokli |  | 4.428
|  | Medzisúčet |  | 4.428
"SV pohľad
|  | 1,2*31 |  | 37.2
|  | -0,85*0,89*10 |  | -7.565
|  | Medzisúčet |  | 29.635
"JV pohľad
|  | 0,4*31 |  | 12.4
|  | 0,3*6,66 "XPS nad strechou nad vstupom |  | 1.998
|  | 0,3*1,628 "boky závetria |  | 0.488
|  | -0,4*(2,8+2,2+3,119) "odpočet v mieste schodísk a VZT šachty |  | -3.248
|  | Medzisúčet |  | 11.638
| KZS_XPS | Súčet |  | 51.44
"pozn.rozmiestenie a presný počet kotiev podľa statického posudku
"pozn.rozmiestenie a presný počet kotiev podľa statického posudku
16 | 625252313 | Kontaktný zatepľovací systém stien hr. 220 mm minerálnou vlnou, lepiaca stierka,tepelnoizolačná vrstva podľa technologického prepočtu, sklotextilná mriežka, | m2 | 383.416
"JZ pohľad
|  | 7,07*14,761 |  | 104.36
|  | -(2*1,38+0,85*0,865+0,85*0,855+1,75*0,855+1,5*2,4) "otvory |  | -9.318
|  | -0,282*2,464 "čelo balkona |  | -0.695
|  | -0,3*2,464 "XPS na sokel na balkone |  | -0.739
|  | Medzisúčet |  | 93.608
"SZ pohľad
|  | 3,86*14,761 |  | 56.977
|  | -0,3*14,761 "XPS na sokli |  | -4.428
|  | -1,74*2,06 "okno |  | -3.584
|  | Medzisúčet |  | 48.965
"SV pohľad
|  | 6,55*31 |  | 203.05
|  | -(1,74*2,375*8+1,74*1,455*2+1,74*0,845*2) "okná 1NP |  | -41.064
|  | -(1,74*2,375*9+1,74*0,845+1,74*1,455) "okná 2NP |  | -41.195
|  | Medzisúčet |  | 120.791
"JV pohľad
|  | 6,55*31 |  | 203.05
|  | -0,25*6,66 "strecha nad vstupom |  | -1.665
|  | -0,3*6,66 "XPS nad strechou nad vstupom |  | -1.998
|  | (2,86-0,3)*1,628 "boky závetria |  | 4.168
|  | -(1,74*2,61+1,74*2,375+0,45*2,29+2,645*1,9+1,74*2,375*2+2,645*1,9+1,74*2,375*3+1,74*2,375*10) "okná dvere |  | -81.743
|  | -0,8*2,2 "VZT šachta |  | -1.76
|  | Medzisúčet |  | 120.052
| KZS_MV220 | Súčet |  | 383.416
"pozn.rozmiestenie a presný počet kotiev podľa statického posudku
17 | 625252307s | Kontaktný zatepľovací systém podhľadu hr. 80 mm minerálnou vlnou, lepiaca stierka,tepelnoizolačná vrstva podľa technologického prepočtu, sklotextilná mriežka, | m2 | 17.678
"STR2
|  | 1,82*6,67 |  | 12.139
"závetrie
|  | 1,628*2,343 |  | 3.814
"BA
|  | 0,75*2,3 |  | 1.725
| KZS_MV80P | Súčet |  | 17.678
"pozn.rozmiestenie a presný počet kotiev podľa statického posudku
18 | 625252308s | Kontaktný zatepľovací systém stien hr. 80 mm minerálnou vlnou, lepiaca stierka,tepelnoizolačná vrstva podľa technologického prepočtu, sklotextilná mriežka, | m2 | 3.745
"STR2 čelo
|  | 0,26*(1,82*2+6,67) |  | 2.681
"BA čelo
|  | 0,28*(0,75*2+2,3) |  | 1.064
| KZS_MV80 | Súčet |  | 3.745
"pozn.rozmiestenie a presný počet kotiev podľa statického posudku
19 | 627471131 | Reprofilácia podhľadov sanačnou maltou, 1 vrstva hr.10 mm | m2 | 2.774
"uvazovane 20% z celkoveho mnozstva
|  | 13,87*0,2 |  | 2.774
|  | Súčet |  | 2.774
20 | 625252001 | Kontaktný zatepľovací systém stien, XPS hr. 50 mm, lepiaca stierka, výstuž.vrstva sklotext. mriežka, vr. p.ú. dekoratívna omietka z prírodných mramorových zŕn | m2 | 7.434
"VZT šachta nad terénom
|  | (2,48+2,48+2,12)*1,05 |  | 7.434
|  | Súčet |  | 7.434
"pozn.rozmiestenie a presný počet kotiev podľa statického posudku
"Poun.:vrátane všetkých certifikovaných prvkov zatepľovacieho systému
| 9 | Ostatné konštrukcie a práce-búranie
21 | 941941041 | Montáž lešenia ľahkého pracovného radového s podlahami šírky nad 1,00 do 1,20 m, výšky do 10 m | m2 | 657.09
"JZ pohľad
|  | 7,471*15,145 |  | 113.148
"SZ pohľad
|  | 4,313*15,145 |  | 65.32
"JV pohľad
|  | 7,165*(31+1,2*2) |  | 239.311
"SV pohľad
|  | 7,165*(31+1,2*2) |  | 239.311
|  | Súčet |  | 657.09
22 | 941941291 | Príplatok za prvý a každý ďalší i začatý mesiac použitia lešenia ľahkého pracovného radového s podlahami šírky nad 1,00 do 1,20 m, výšky do 10 m | m2 | 1971.27
23 | 941941841 | Demontáž lešenia ľahkého pracovného radového s podlahami šírky nad 1,00 do 1,20 m, výšky do 10 m | m2 | 657.09
24 | 9539451011 | Profil ochranný rohový hliníkový s integrovanou sieťovinou na spevnenie zateplenia | m | 226.052
"rohy budovy
|  | 7,72*2+1*2+4,313+8,539 |  | 30.292
"rohy resp. ostenia okien a dvier
|  | 0,85*2*15 "1PP |  | 25.5
|  | 1,74*2*14+0,45*2+2,645*2+1,74*2*2+2,645*2+1,74*2*3+2*2+0,85*2*2+1,75*2 "1NP |  | 88.5
|  | 1,74*2*22+2,6*2 "2NP |  | 81.76
|  | Súčet |  | 226.052
25 | 9539451012 | Profil uzatvárací s okapovým nosom pre zatepľovací systém | m | 177.865
"atika odkvap
|  | 31*2 |  | 62
"nadpražia okien,dverí
|  | 0,89*10+1,235*3+0,95*2 "1PP |  | 14.505
|  | 2,375*6+1,455*2+0,845*2+2,375*2+1,38+0,855+0,865+0,855+2,61+2,375+2,29+1,9+2,375*2+1,9+2,375*3 "1NP |  | 50.505
|  | 2,375*7+0,845+1,455+2,375*2+1,37+2,375*10+2,06 "2NP |  | 50.855
|  | Súčet |  | 177.865
26 | 9539451013 | Profil podparapetný s integrovanou lepiacou a tesniacou páskou | m | 109.315
|  | 0,89*10+1,235*3+0,95*2 "1PP |  | 14.505
|  | 2,375*6+1,455*2+0,845*2+2,375*2+0,855+0,865+0,855+2,61+2,375+2,29+2,375*2+2,375*3 "1NP |  | 45.325
|  | 2,375*7+0,845+1,455+2,375*2+2,375*10+2,06 "2NP |  | 49.485
|  | Súčet |  | 109.315
27 | 953945102 | Soklový zakladací profil | m | 92.676
|  | 15,2*2+31,138*2 |  | 92.676
|  | Súčet |  | 92.676
28 | 953945108 | Okrajová lišta pre zatepľovací systém (APU) | m | 311.625
"ostenia okien, dverí
|  | 0,85*2*15 "1PP |  | 25.5
|  | 1,74*2*14+0,45*2+2,645*2+1,74*2*2+2,645*2+1,74*2*3+2*2+0,85*2*2+1,75*2 "1NP |  | 88.5
|  | 1,74*2*22+2,6*2 "2NP |  | 81.76
|  | Medzisúčet |  | 195.76
"nadpražia okien a dvier
|  | 0,89*10+1,235*3+0,95*2 "1PP |  | 14.505
|  | 2,375*6+1,455*2+0,845*2+2,375*2+1,38+0,855+0,865+0,855+2,61+2,375+2,29+1,9+2,375*2+1,9+2,375*3 "1NP |  | 50.505
|  | 2,375*7+0,845+1,455+2,375*2+1,37+2,375*10+2,06 "2NP |  | 50.855
|  | Medzisúčet |  | 115.865
|  | Súčet |  | 311.625
29 | 953995117 | Dilatačný profil stenovy do zateplovacieho systému | m | 6.44
|  | 3,22*2 |  | 6.44
|  | Súčet |  | 6.44
30 | 978015291 | Otlčenie omietok vonkajších priečelí jednoduchých, s vyškriabaním škár, očistením muriva, v rozsahu do 100 %, -0,05900t | m2 | 650
"san ext
|  | 75*3,2 |  | 240
"FAI
|  | 410 |  | 410
|  | Súčet |  | 650
31 | 97802325r | Vyškárovanie dilatačnej škáry objektov od nečistôt a znehodnotených tmelov, š.do 50mm, hl.do 50mm - DIL | m | 30
32 | 97802326r | Vyplnenie exist. prierazov obvod. steny suterénu min.vlnou v kombinácii s PUR penou,200x200x450mm, vr. pretmelenia okrajov silikónom | ks | 10
33 | 978059631 | Odsekanie a odobratie stien z obkladačiek vonkajších nad 2 m2, -0,08900t | m2 | 36
"FAII
|  | 12*3 |  | 36
|  | Súčet |  | 36
34 | 979011111 | Zvislá doprava sutiny a vybúraných hmôt za prvé podlažie nad alebo pod základným podlažím | t | 43.978
35 | 979081111 | Odvoz sutiny a vybúraných hmôt na skládku do 1 km | t | 43.978
36 | 979081121 | Odvoz sutiny a vybúraných hmôt na skládku za každý ďalší 1 km | t | 615.692
37 | 979082111 | Vnútrostavenisková doprava sutiny a vybúraných hmôt do 10 m | t | 43.978
38 | 979082121 | Vnútrostavenisková doprava sutiny a vybúraných hmôt za každých ďalších 5 m | t | 175.912
39 | 979089012 | Poplatok za skladovanie - betón, tehly, dlaždice (17 01 ), ostatné, resp. poplatok za recykláciu | t | 41.58
|  | 43,98-2,4 |  | 41.58
|  | Súčet |  | 41.58
40 | 979089212 | Poplatok za skladovanie - bitúmenové zmesi, uholný decht, dechtové výrobky (17 03 ), ostatné, resp. poplatok za recykláciu | t | 2.4
"izolácia suterénu
|  | 2,4 |  | 2.4
|  | Súčet |  | 2.4
| 99 | Presun hmôt HSV
41 | 999281111 | Presun hmôt pre opravy a údržbu objektov vrátane vonkajších plášťov výšky do 25 m | t | 62.098
| PSV | Práce a dodávky PSV
| 712 | Izolácie striech
42 | 712300832r | Odstránenie vonkajšej hydroizolácie stien | m2 | 240
"san ext
|  | 75*3,2 |  | 240
|  | Súčet |  | 240
43 | 998712202 | Presun hmôt pre izoláciu povlakovej krytiny v objektoch výšky nad 6 do 12 m | % | 1.675
| 713 | Izolácie tepelné
44 | 713132211 | Montáž tepelnej izolácie podzemných stien a základov xps celoplošným prilepením | m2 | 249.505
"okolo šachty pod terénom
|  | 4,6*(2,5*2+2,1) |  | 32.66
| XPS50 | Medzisúčet |  | 32.66
"okolo objektu hr.160mm pod terénom
|  | 1,9*(31+8,362) |  | 74.788
|  | 4,314*(31+6,317) |  | 160.986
"odpočet v mieste schodísk a VZT šachty
|  | -1,36*(3,424+3,389) |  | -9.266
|  | -4,314*2,24 |  | -9.663
| XPS160 | Medzisúčet |  | 216.845
|  | Súčet |  | 249.505
45 | 28375000351 | Tepelná izolácia XPS hr.50mm | m2 | 35.926
|  | XPS50*1,1 |  | 35.926
|  | Súčet |  | 35.926
46 | 28375000352 | Tepelná izolácia XPS hr.160mm | m2 | 221.182
|  | XPS160*1,02 |  | 221.182
|  | Súčet |  | 221.182
47 | 998713202 | Presun hmôt pre izolácie tepelné v objektoch výšky nad 6 m do 12 m | % | 62.217
Celkom

## 02-SO 01.1.2 Zatepl str.plášRO
KRYCÍ LIST ROZPOČTU
| Názov stavby |  |  | Nitra KRPZ - Rázusova 7, rekonštrukcia a modernizácia objektu | [8 empty] | JKSO
| Názov objektu |  |  | SO 01.1.2 Administratívna budova - Zateplenie plochy strešného plášťa | [8 empty] | EČO
[13 empty] | Miesto | Rázusova 7, 949 01 Nitra
[13 empty] | IČO | IČ DPH
| Objednávateľ |  |  | MV SR, Pribinova č.2, 812 72 Bratislava
Projektant
Zhotoviteľ
Spracoval
|  |  |  | Rozpočet číslo | [8 empty] | Dňa
Merné a účelové jednotky
Počet |  |  |  | Náklady / 1 m.j. | Počet |  |  | Náklady / 1 m.j. | Počet |  |  |  |  | Náklady / 1 m.j.
|  |  |  | Rozpočtové náklady v |  |  |  | EUR
A |  | Základné rozp. náklady |  |  | B |  | Doplnkové náklady |  | C |  | Vedľajšie rozpočtové náklady
1 | HSV |  | Dodávky |  | 8 | Práca nadčas |  |  | 13 | Zariadenie stav. |  |  |  | 0%
2 |  |  | Montáž |  | 9 | Bez pevnej podl. |  |  | 14 | Projektové práce
3 | PSV |  | Dodávky |  | 10 | Kultúrna pamiatka |  |  | 15 | Sťažené podmienky
4 |  |  | Montáž |  | 11 |  |  |  | 16 | Vplyv prostredia |  |  |  | 0%
5 | "M" |  | Dodávky | [5 empty] | 17 | Iné VRN
6 |  |  | Montáž | [5 empty] | 18 | VRN z rozpočtu
7 | ZRN (r. 1-6) |  |  |  | 12 | DN (r. 8-11) |  |  | 19 | VRN (r. 13-18)
20 | HZS |  |  |  | 21 | Kompl. činnosť |  |  | 22 | Ostatné náklady
Projektant | [8 empty] | D |  | Celkové náklady
[9 empty] | 23 | Súčet 7, 12, 19-22
Dátum a podpis |  |  |  |  | Pečiatka |  |  |  | 24 | DPH | 20 | % z
Objednávateľ | [8 empty] | 25 | Cena s DPH (r. 23-24)
Dátum a podpis |  |  |  |  | Pečiatka |  |  |  | E |  | Prípočty a odpočty
Zhotoviteľ | [8 empty] | 26 | Dodávky zadávateľa
[9 empty] | 27 | Kĺzavá doložka
Dátum a podpis |  |  |  |  | Pečiatka |  |  |  | 28 | Zvýhodnenie + -

## 02 - Rekapitulácia rozpočtu
REKAPITULÁCIA ROZPOČTU
Stavba: Nitra KRPZ - Rázusova 7, rekonštrukcia a modernizácia objektu
SO 01.1.2 Administratívna budova - Zateplenie plochy strešného plášťa
Objednávateľ: MV SR, Pribinova č.2, 812 72 Bratislava |  | Spracoval:
Zhotoviteľ: |  | Dátum:
Miesto: Rázusova 7, 949 01 Nitra
Kód | Popis | Cena celkom | Hmotnosť celkom | Suť celkom
1 | 2 | 3 | 4 | 5
HSV | Práce a dodávky HSV
3 | Zvislé a kompletné konštrukcie
6 | Úpravy povrchov, podlahy, osadenie
9 | Ostatné konštrukcie a práce-búranie
99 | Presun hmôt HSV
PSV | Práce a dodávky PSV
712 | Izolácie striech
713 | Izolácie tepelné
764 | Konštrukcie klampiarske
767 | Konštrukcie doplnkové kovové
Celkom

## 02 - Rozpočet
ROZPOČET S VÝKAZOM VÝMER
Stavba: Nitra KRPZ - Rázusova 7, rekonštrukcia a modernizácia objektu
Objekt: SO 01.1.2 Administratívna budova - Zateplenie plochy strešného plášťa
Objednávateľ: MV SR, Pribinova č.2, 812 72 Bratislava
Zhotoviteľ: |  |  |  | Spracoval:
Miesto: Rázusova 7, 949 01 Nitra |  |  |  | Dátum:
Č. | Kód položky | Popis | MJ | Množstvo celkom | Cena jednotková | Cena celkom
1 | 2 | 3 | 4 | 5
| HSV | Práce a dodávky HSV
| 3 | Zvislé a kompletné konštrukcie
1 | 3112756531 | Murivo nosné (m3) z porobetónových tvárnic pre nadmurovanie atiky, vrátane kotvenia do exist. žb konštrukcie | m3 | 6.01
|  | 0,4*0,25*30,05*2 |  | 6.01
|  | Súčet |  | 6.01
2 | 345321515 | Betón múrikov parapetných, atikových, schodiskových, zábradelných, železový (bez výstuže) tr. C 25/30 | m3 | 5.928
"atika
|  | 0,65*0,3*15,2*2 |  | 5.928
|  | Súčet |  | 5.928
3 | 345351101 | Debnenie múrikov parapet., atik., zábradl., plnostenných- zhotovenie | m2 | 40.3
|  | 0,65*15,2*2*2 |  | 39.52
|  | 0,65*0,3*2*2 |  | 0.78
|  | Súčet |  | 40.3
4 | 345351102 | Debnenie múrikov parapet., atik., zábradl., plnostenných- odstránenie | m2 | 40.3
5 | 345361821 | Výstuž múrikov parapet., atik., schodisk., zábradl., z betonárskej ocele 10505 | t | 0.02
"z výkazu statiky
|  | 19,5/1000 |  | 0.02
|  | Súčet |  | 0.02
| 6 | Úpravy povrchov, podlahy, osadenie
6 | 631571010 | Násyp z kameniva ťaženého na plochých strechách vodorovný alebo v spáde, s utlačením urovnaním povrchu | m3 | 0.27
|  | 2,7*2*0,05 |  | 0.27
|  | Súčet |  | 0.27
| 9 | Ostatné konštrukcie a práce-búranie
7 | 9630539301 | Premiestnenie bet. podstavca pod anténou, rozmerov cca.h/š/d - 100/1015/1115mm | ks | 1
8 | 97103815r | Vyvŕtanie otvoru v murive z tvárnic pre osadenie signalizačných prepadov | ks | 12
"á 5m
|  | 30,05/5*2 |  | 12.02
|  | Súčet |  | 12.02
|  | 12 |  | 12
9 | 979011111 | Zvislá doprava sutiny a vybúraných hmôt za prvé podlažie nad alebo pod základným podlažím | t | 0.024
10 | 979081111 | Odvoz sutiny a vybúraných hmôt na skládku do 1 km | t | 0.024
11 | 979081121 | Odvoz sutiny a vybúraných hmôt na skládku za každý ďalší 1 km | t | 0.336
12 | 979082111 | Vnútrostavenisková doprava sutiny a vybúraných hmôt do 10 m | t | 0.024
13 | 979082121 | Vnútrostavenisková doprava sutiny a vybúraných hmôt za každých ďalších 5 m | t | 0.096
14 | 979089012 | Poplatok za skladovanie - betón, tehly, dlaždice (17 01 ), ostatné , resp. poplatok za recykláciu | t | 0.024
| 99 | Presun hmôt HSV
15 | 999281111 | Presun hmôt pre opravy a údržbu objektov vrátane vonkajších plášťov výšky do 25 m | t | 20.898
| PSV | Práce a dodávky PSV
| 712 | Izolácie striech
16 | 712311101 | Zhotovenie povlakovej krytiny striech plochých do 10° za studena náterom penetračným | m2 | 415.892
"S1 HI pod TI
|  | 13,84*30,05 |  | 415.892
| S1_vod_HI | Súčet |  | 415.892
17 | 712811101 | Zhotovenie povlak. krytiny striech vytiahnutím izolačného povlaku za studena náterom penetračným | m2 | 28.865
"S1 vytiahnutie na žb atiku
|  | 0,5*13,84*2 |  | 13.84
"S1 vytiahnutie na odkvap.murivo
|  | 0,25*30,05*2 |  | 15.025
| S1_zv_HI | Súčet |  | 28.865
18 | 1116311000 | Asfaltová penetrácia | m2 | 511.471
|  | (S1_vod_HI+S1_zv_HI)*1,15 |  | 511.471
|  | Súčet |  | 511.471
19 | 712341659 | Zhotovenie povlakovej krytiny striech plochých do 10° pásmi pritavením. NAIP bodovo | m2 | 415.892
|  | S1_vod_HI |  | 415.892
|  | Súčet |  | 415.892
"pozn.:vrátane riešenia detailov prestupujúcich prvkov strešnou konštr. a systémového príslušenstva
20 | 712841659 | Zhotovenie povlakovej krytiny vytiahnutím izol. povlaku pásmi pritavením NAIP bodovo | m2 | 28.865
|  | S1_zv_HI |  | 28.865
|  | Súčet |  | 28.865
21 | 6285210001 | SBS Modifikovaný asfaltový pás s nosnou vložkou z hliníkovej fólie, kašírovaný sklennými vláknami, | m2 | 511.471
|  | (S1_vod_HI+S1_zv_HI)*1,15 |  | 511.471
|  | Súčet |  | 511.471
22 | 712370070 | Zhotovenie povlakovej krytiny striech plochých do 10° PVC-P fóliou upevnenou prikotvením so zvarením spoju | m2 | 415.892
|  | S1_vod_HI |  | 415.892
|  | Súčet |  | 415.892
"pozn.:vrátane riešenia detailov prestupujúcich prvkov strešnou konštr., vonkajších a vnútroných kútových líšt a systémového príslušenstva
23 | 712873240 | Zhotovenie povlakovej krytiny vytiahnutím izol. povlaku PVC-P na konštrukcie prevyšujúce úroveň strechy nad 50 cm prikotvením so zváraným spojom | m2 | 33.77
"S1 vytiahnutie na žb atiku
|  | (0,4+0,82)*13,84*2 |  | 33.77
| S1_zv_PVC | Súčet |  | 33.77
24 | 2455162032 | Hydroizolačná fólia z PVC-P z mäkčeného PVC -P s výstužnou vložkou z PES na mechanické kotvenie, svetlo šedá, hr.1,5 mm | m2 | 517.111
|  | (S1_vod_HI+S1_zv_PVC)*1,15 |  | 517.111
|  | Súčet |  | 517.111
25 | 2832990650 | Kotviaca technika | ks | 2751
"6ks/m2
|  | (S1_vod_HI+S1_zv_PVC)*6 |  | 2697.972
"8ks/2m dopočet
|  | (2,5*2,606*4)*2 |  | 52.12
|  | Súčet |  | 2750.092
|  | 2751 |  | 2751
26 | 712990040 | Položenie geotextílie vodorovne alebo zvislo na strechy ploché do 10° | m2 | 449.662
|  | (S1_vod_HI+S1_zv_PVC) |  | 449.662
|  | Súčet |  | 449.662
27 | 69311000230r | Netkaná textília zo 100% polypropylénových vlákien s plošnou hmotnosťou min.300g/m2, | m2 | 517.111
|  | (S1_vod_HI+S1_zv_PVC)*1,15 |  | 517.111
|  | Súčet |  | 517.111
28 | 712991040 | Montáž podkladnej konštrukcie z OSB dosiek atike šírky 411 - 620 mm pod klampiarske konštrukcie | m | 93.372
"OSB 25mm
|  | 0,62*15,2*2 "na žb atiku |  | 18.848
|  | 0,62*30,05*2 "na nadmurovaný okap |  | 37.262
| OSB25 | Medzisúčet |  | 56.11
"OSB 15mm
|  | 0,62*30,05*2 "na nadmurovaný okap |  | 37.262
| OSB15 | Medzisúčet |  | 37.262
|  | Súčet |  | 93.372
29 | 607260000900 | Doska OSB 3 P+D nebrúsené hrxlxš 25x2500x1250 mm, | m2 | 61.721
|  | OSB25*1,1 |  | 61.721
|  | Súčet |  | 61.721
30 | 607260000600 | Doska OSB 3 P+D nebrúsené hrxlxš 15x2500x1250 mm, | m2 | 40.988
|  | OSB15*1,1 |  | 40.988
|  | Súčet |  | 40.988
31 | 998712202 | Presun hmôt pre izoláciu povlakovej krytiny v objektoch výšky nad 6 do 12 m | % | 165.551
| 713 | Izolácie tepelné
32 | 713142131 | Montáž tepelnej izolácie striech plochých do 10° polystyrénom, jednovrstvová prilep. pomocou PU lepidla | m2 | 831.78
"S1 hr.340mm(180+160mm)
|  | 415,89*2 |  | 831.78
|  | Súčet |  | 831.78
33 | 283720008300 | Doska EPS 100S hr. 160 mm, na zateplenie podláh a plochých striech, | m2 | 424.208
Minimálna objemová hmotnosť: 19,5 kg/m3.
|  | 415,89*1,02 |  | 424.208
|  | Súčet |  | 424.208
34 | 283720008301 | Doska EPS 100S hr. 180 mm, na zateplenie podláh a plochých striech, | m2 | 424.208
Minimálna objemová hmotnosť: 19,5 kg/m3.
|  | 415,89*1,02 |  | 424.208
|  | Súčet |  | 424.208
35 | 713142160 | Montáž tepelnej izolácie striech plochých do 10° spádovými doskami z polystyrénu v jednej vrstve,lepením | m2 | 415.892
"S1
|  | 13,84*30,05 |  | 415.892
| S1_TI | Medzisúčet |  | 415.892
|  | Súčet |  | 415.892
36 | 283760007400 | Spádová doska zo sivého EPS 100S pre vyspádovanie plochých striech, | m3 | 20.795
Minimálna objemová hmotnosť: 19,5 kg/m3.
"spádové dosky hr. 20-80mm
|  | S1_TI*(0,08+0,02)/2 |  | 20.795
|  | Súčet |  | 20.795
37 | 713144080 | Montáž tepelnej izolácie na atiku z XPS do lepidla | m2 | 19.76
|  | 0,65*15,2*2 |  | 19.76
| XPS100_atika | Súčet |  | 19.76
38 | 28375000160r | Doska XPS hr.100mm | m2 | 21.736
|  | XPS100_atika*1,1 |  | 21.736
|  | Súčet |  | 21.736
39 | 998713202 | Presun hmôt pre izolácie tepelné v objektoch výšky nad 6 m do 12 m | % | 193.231
| 764 | Konštrukcie klampiarske
40 | 764352423r | Žľaby z poplastovaného plechu, pododkvapové polkruhové d=160mm, rš 330mm, vr. p.ú. a syst.príslušenstva(háky a pod.)- K2 | m | 64
"K2
|  | 32*2 |  | 64
|  | Súčet |  | 64
41 | 7643594120 | Kotlík kónický z poplastovaného plechu, pre rúry s priemerom od 100 do 125 mm, vr. p.ú. a príslušenstva | ks | 4
42 | 764454454 | Zvodové rúry z poplastovaného plechu, kruhové priemer 125 mm, vr. p.ú. a príslušenstva(objímky a pod.)- K1 | m | 28
"K1
|  | 4*7 |  | 28
|  | Súčet |  | 28
43 | 76443046r | Oplechovanie muriva a atík z poplastovaného plechu, vrátane rohov r.š. 850 mm - K4 | m | 30.4
|  | 15,2*2 |  | 30.4
|  | Súčet |  | 30.4
44 | 76443047r | Oplechovanie čela balk. dosky z poplastovaného plechu, vrátane rohov r.š. 450 mm - K5 | m | 6
|  | 6 |  | 6
|  | Súčet |  | 6
45 | 998764202 | Presun hmôt pre konštrukcie klampiarske v objektoch výšky nad 6 do 12 m | % | 36.033
| 767 | Konštrukcie doplnkové kovové
46 | 76799510r | M+D Oceľové prvky kotvenia atiky, profily UPE 80, oceľ S 235, hmotnosť 45,36kg, vrátane povrchovej úpravy a kotvenia-závit. tyč M10 dl.150mm + napr HILTY HY70 alebo ekvivalent | ks | 1
47 | 76799511r | M+D Signalizačný prepad z polyamidu DN 40 | ks | 12
48 | 998767202 | Presun hmôt pre kovové stavebné doplnkové konštrukcie v objektoch výšky nad 6 do 12 m | % | 6.26
Celkom

## 03-SO 01.1.3-Vým otv konšt KLR
KRYCÍ LIST ROZPOČTU
| Názov stavby |  |  | Nitra KRPZ - Rázusova 7, rekonštrukcia a modernizácia objektu | [8 empty] | JKSO
| Názov objektu |  |  | SO 01.1.3 Administratívna budova - Výmena vonkajšiej otvorovej konstrukcie | [8 empty] | EČO
[13 empty] | Miesto | Rázusova 7, 949 01 Nitra
[13 empty] | IČO | IČ DPH
| Objednávateľ |  |  | MV SR, Pribinova č.2, 812 72 Bratislava
Projektant
Zhotoviteľ
Spracoval
|  |  |  | Rozpočet číslo | [8 empty] | Dňa
Merné a účelové jednotky
Počet |  |  |  | Náklady / 1 m.j. | Počet |  |  | Náklady / 1 m.j. | Počet |  |  |  |  | Náklady / 1 m.j.
|  |  |  | Rozpočtové náklady v |  |  |  | EUR
A |  | Základné rozp. náklady |  |  | B |  | Doplnkové náklady |  | C |  | Vedľajšie rozpočtové náklady
1 | HSV |  | Dodávky |  | 8 | Práca nadčas |  |  | 13 | Zariadenie stav. |  |  |  | 0%
2 |  |  | Montáž |  | 9 | Bez pevnej podl. |  |  | 14 | Projektové práce
3 | PSV |  | Dodávky |  | 10 | Kultúrna pamiatka |  |  | 15 | Sťažené podmienky
4 |  |  | Montáž |  | 11 |  |  |  | 16 | Vplyv prostredia |  |  |  | 0%
5 | "M" |  | Dodávky | [5 empty] | 17 | Iné VRN
6 |  |  | Montáž | [5 empty] | 18 | VRN z rozpočtu
7 | ZRN (r. 1-6) |  |  |  | 12 | DN (r. 8-11) |  |  | 19 | VRN (r. 13-18)
20 | HZS |  |  |  | 21 | Kompl. činnosť |  |  | 22 | Ostatné náklady
Projektant | [8 empty] | D |  | Celkové náklady
[9 empty] | 23 | Súčet 7, 12, 19-22
Dátum a podpis |  |  |  |  | Pečiatka |  |  |  | 24 | DPH | 20 | % z
Objednávateľ | [8 empty] | 25 | Cena s DPH (r. 23-24)
Dátum a podpis |  |  |  |  | Pečiatka |  |  |  | E |  | Prípočty a odpočty
Zhotoviteľ | [8 empty] | 26 | Dodávky zadávateľa
[9 empty] | 27 | Kĺzavá doložka
Dátum a podpis |  |  |  |  | Pečiatka |  |  |  | 28 | Zvýhodnenie + -

## 03 - Rekapitulácia rozpočtu
REKAPITULÁCIA ROZPOČTU
Stavba: Nitra KRPZ - Rázusova 7, rekonštrukcia a modernizácia objektu
Objekt: SO 01.1.3 Administratívna budova - Výmena vonkajšiej otvorovej konstrukcie
Objednávateľ: MV SR, Pribinova č.2, 812 72 Bratislava |  | Spracoval:
Zhotoviteľ: |  | Dátum:
Miesto: Rázusova 7, 949 01 Nitra
Kód | Popis | Cena celkom | Hmotnosť celkom | Suť celkom
1 | 2 | 3 | 4 | 5
HSV | Práce a dodávky HSV
6 | Úpravy povrchov, podlahy, osadenie
9 | Ostatné konštrukcie a práce-búranie
99 | Presun hmôt HSV
PSV | Práce a dodávky PSV
713 | Izolácie tepelné
764 | Konštrukcie klampiarske
766 | Konštrukcie stolárske
767 | Konštrukcie doplnkové kovové
786 | Čalúnnicke práce
Celkom

## 03 - Rozpočet
ROZPOČET S VÝKAZOM VÝMER
Stavba: Nitra KRPZ - Rázusova 7, rekonštrukcia a modernizácia objektu
Objekt: SO 01.1.3 Administratívna budova - Výmena vonkajšiej otvorovej konstrukcie
Objednávateľ: MV SR, Pribinova č.2, 812 72 Bratislava
Zhotoviteľ: |  |  |  | Spracoval:
Miesto: Rázusova 7, 949 01 Nitra |  |  |  | Dátum:
Č. | Kód položky | Popis | MJ | Množstvo celkom | Cena jednotková | Cena celkom
1 | 2 | 3 | 4 | 5 | 6 | 7
| HSV | Práce a dodávky HSV
| 6 | Úpravy povrchov, podlahy, osadenie
1 | 612409991 | Začistenie omietok (s dodaním hmoty) okolo okien, dverí,podláh, obkladov atď., vrátane penetrácie a náteru 2x maľba biela | m | 434.865
"na KZS ostení a nadpraží zo strany int.
"Ost I
|  | 3,5*10 |  | 35
"Ost II
|  | 3,8*3 |  | 11.4
"Ost III
|  | 3,6*2 |  | 7.2
"Ost IV
|  | 7,8*(14+19) |  | 257.4
"Ost V
|  | 6,5*3 |  | 19.5
"Ost VI
|  | 5,1*3 |  | 15.3
"Ost VII
|  | 8,8 |  | 8.8
"Ost VIII
|  | 5,5 |  | 5.5
"Ost 9
|  | 5,2 |  | 5.2
"Ost10
|  | 3,4*2 |  | 6.8
"Ost11
|  | 7,6 |  | 7.6
"D1P
|  | 0,9+1,97*2 |  | 4.84
"D1aL
|  | 0,9+2,1*2 |  | 5.1
"D2P
|  | 2,62*2+1,92 |  | 7.16
"D2L
|  | 2,62*2+1,025 |  | 6.265
"D3lp
|  | 9,2*2 |  | 18.4
"D4
|  | 6,8 |  | 6.8
"D5
|  | 6,6 |  | 6.6
|  | Súčet |  | 434.865
| 9 | Ostatné konštrukcie a práce-búranie
2 | 967031132 | Prikresanie rovných ostení, bez odstupu, po hrubom vybúraní otvorov, v murive tehl. na maltu, -0,05700t | m2 | 171.72
"Ost IV
|  | 8,3*0,45*(18+14) |  | 119.52
"Ost V
|  | 6,5*0,45*(2+2) |  | 11.7
"Ost VI
|  | 5*0,45*(2+2) |  | 9
"Ost VII
|  | 8,7*0,45*1 |  | 3.915
"Ost VIII
|  | 5,5*0,45*1 |  | 2.475
"Ost IX
|  | 5,2*0,45*1 |  | 2.34
"Ost X
|  | 3,5*0,45*2 |  | 3.15
"Ost XI
|  | 7,6*0,45*1 |  | 3.42
"OST XII
|  | 9,9*0,45*1 |  | 4.455
"OST XIII
|  | 10,1*0,45*1 |  | 4.545
"OST XIV
|  | 6,9*0,45*1 |  | 3.105
"OST XV
|  | 9,1*0,45*1 |  | 4.095
|  | Súčet |  | 171.72
3 | 96806111r | Vyvesenie dreveného okenného krídla do suti | ks | 16
"OI 890/850
|  | 10 |  | 10
"OII 1235/850
|  | 4 |  | 4
"OIII 940/850
|  | 2 |  | 2
|  | Súčet |  | 16
4 | 96806235r | Vybúranie drevených rámov okien dvojitých alebo zdvojených | m2 | 13.362
"OI 890/850
|  | 10*0,89*0,85 |  | 7.565
"OII 1235/850
|  | 4*1,235*0,85 |  | 4.199
"OIII 940/850
|  | 2*0,94*0,85 |  | 1.598
|  | Súčet |  | 13.362
5 | 968071125 | Vyvesenie kovového dverného krídla do suti plochy do 2 m2 | ks | 1
"DVII
|  | 1 |  | 1
|  | Súčet |  | 1
6 | 968072455 | Vybúranie kovových dverových zárubní plochy do 2 m2, -0,07600t | m2 | 1.89
"DVII
|  | 0,9*2,1 |  | 1.89
|  | Súčet |  | 1.89
7 | 968072875R | Vybúranie mreží plochy do 2 m2, -0,00600t | m2 | 7.65
"MRI
|  | 0,9*0,85*10 |  | 7.65
|  | Súčet |  | 7.65
8 | 968072876R | Vybúranie mreží plochy nad 2 m2, -0,00200t | m2 | 83.565
"MRII
|  | 2,4*1,75*15 |  | 63
"MRIII
|  | 2,3*2,7*1 |  | 6.21
"MRIV
|  | 2,4*2,7*1 |  | 6.48
"MRV
|  | 2,1*2*1 |  | 4.2
"MRVI o
|  | 2,1*1,75*1 |  | 3.675
|  | Súčet |  | 83.565
9 | 968081113 | Vyvesenie plastového okenného krídla do suti | ks | 47
"OIV 2375/1740
|  | 14+18 |  | 32
"OV 1450/1780
|  | 2+2 |  | 4
"OVI 720/1780
|  | 2+2 |  | 4
"OVII 2610/1740
|  | 1 |  | 1
"OVIII 2290/450
|  | 1 |  | 1
"OIX 855/1750
|  | 1 |  | 1
"OX 855/850
|  | 2 |  | 2
"OXI 2060/1740
|  | 1 |  | 1
"OXII 600/900
|  | 1 |  | 1
|  | Súčet |  | 47
10 | 968081126 | Vyvesenie plastového dverného krídla do suti plochy nad 2 m2, -0,03000t | ks | 8
"DIII 2255/2670
|  | 2 |  | 2
"DIV 2375/2670
|  | 2 |  | 2
"DV 1420/2010
|  | 2 |  | 2
"DVI 2050/2500
|  | 2 |  | 2
|  | Súčet |  | 8
11 | 968082355 | Vybúranie plastových rámov okien dvojitých | m2 | 160.336
"OIV 2375/1740
|  | (14+18)*2,375*1,74 |  | 132.24
"OV 1450/1780
|  | (2+2)*1,45*1,78 |  | 10.324
"OVI 720/1780
|  | (2+2)*0,72*1,78 |  | 5.126
"OVII 2610/1740
|  | 1*2,61*1,74 |  | 4.541
"OVIII 2290/450
|  | 1*2,29*0,45 |  | 1.031
"OIX 855/1750
|  | 1*0,855*1,75 |  | 1.496
"OX 855/850
|  | 2*0,855*0,85 |  | 1.454
"OXI 2060/1740
|  | 1*2,06*1,74 |  | 3.584
"OXII 600/900
|  | 1*0,6*0,9 |  | 0.54
|  | Súčet |  | 160.336
12 | 968082559 | Vybúranie plastových vrát plochy nad 5 m2, -0,11000t | m2 | 20.341
"DIII
|  | 2,255*2,67 |  | 6.021
"DIV 2375/2670
|  | 2,375*2,67 |  | 6.341
"DV 1420/2010
|  | 1,42*2,01 |  | 2.854
"DVI 2050/2500
|  | 2,05*2,5 |  | 5.125
|  | Súčet |  | 20.341
13 | 979011111 | Zvislá doprava sutiny a vybúraných hmôt za prvé podlažie nad alebo pod základným podlažím | t | 24.843
14 | 979081111 | Odvoz sutiny a vybúraných hmôt na skládku do 1 km | t | 24.843
15 | 979081121 | Odvoz sutiny a vybúraných hmôt na skládku za každý ďalší 1 km | t | 347.802
16 | 979082111 | Vnútrostavenisková doprava sutiny a vybúraných hmôt do 10 m | t | 24.843
17 | 979082121 | Vnútrostavenisková doprava sutiny a vybúraných hmôt za každých ďalších 5 m | t | 99.372
18 | 979089012 | Poplatok za skladovanie - betón, tehly, dlaždice (17 01 ), ostatné, resp. poplatok za recykláciu | t | 24.185
|  | 24,843-0,658 |  | 24.185
|  | Súčet |  | 24.185
19 | 979089012r | Poplatok za skladovanie - kovy (17 04 ), ostatné | t | 0.658
|  | 0,658 |  | 0.658
|  | Súčet |  | 0.658
| 99 | Presun hmôt HSV
20 | 999281111 | Presun hmôt pre opravy a údržbu objektov vrátane vonkajších plášťov výšky do 25 m | t | 1.218
| PSV | Práce a dodávky PSV
| 713 | Izolácie tepelné
21 | 713132132 | Montáž tepelnej izolácie stien polystyrénom, celoplošným prilepením | m2 | 47.903
"pod parapety ext.
"o1
|  | 0,22*(0,89)*10 |  | 1.958
"O2
|  | 0,22*(1,25)*3 |  | 0.825
"O3
|  | 0,22*(0,95)*2 |  | 0.418
"O4
|  | 0,22*(2,375)*(14+19) |  | 17.243
"O5
|  | 0,22*(1,5)*3 |  | 0.99
"O6
|  | 0,22*(0,85)*3 |  | 0.561
"O7
|  | 0,22*(2,65) |  | 0.583
"O8
|  | 0,22*(2,3) |  | 0.506
"O9
|  | 0,22*(0,85) |  | 0.187
"O10
|  | 0,22*0,85*2 |  | 0.374
"O11
|  | 0,22*(2,06) |  | 0.453
|  | Medzisúčet |  | 24.098
"pod parapety int.
"o1
|  | 0,35*(0,89)*10 |  | 3.115
"O2
|  | 0,35*(1,25)*3 |  | 1.313
"O3
|  | 0,2*(0,95)*2 |  | 0.38
"O4
|  | 0,2*(2,375)*(14+19) |  | 15.675
"O5
|  | 0,2*(1,5)*3 |  | 0.9
"O6
|  | 0,2*(0,85)*3 |  | 0.51
"O7
|  | 0,2*(2,65) |  | 0.53
"O8
|  | 0,2*(2,3) |  | 0.46
"O9
|  | 0,2*(0,85) |  | 0.17
"O10
|  | 0,2*0,85*2 |  | 0.34
"O11
|  | 0,2*(2,06) |  | 0.412
|  | Medzisúčet |  | 23.805
|  | Súčet |  | 47.903
22 | 2837650008 | Extrudovaný polystyrén - XPS hrúbka 50 mm | m2 | 52.701
|  | 47,91*1,1 |  | 52.701
|  | Súčet |  | 52.701
23 | 713132142 | Montáž tepelnej izolácie stien doskami PIR, celoplošným prilepením | m2 | 15.015
"za žalúziou - PIR
|  | 0,35*(2,7+2,4*15+1,9+0,9+1,4) |  | 15.015
|  | Súčet |  | 15.015
24 | 283760060r | PIR doska hrúbka 80 mm | m2 | 16.522
|  | 15,02*1,1 |  | 16.522
|  | Súčet |  | 16.522
25 | 998713202 | Presun hmôt pre izolácie tepelné v objektoch výšky nad 6 m do 12 m | % | 9.641
| 764 | Konštrukcie klampiarske
26 | 764410850 | Demontáž oplechovania parapetov vonkajších Al/FeZn | m | 95.195
"OIV 2375/1740
|  | (14+18)*2,4 |  | 76.8
"OV 1450/1780
|  | (2+2)*1,45 |  | 5.8
"OVI 720/1780
|  | (2+2)*0,72 |  | 2.88
"OVII 2610/1740
|  | 1*2,61 |  | 2.61
"OVIII 2290/450
|  | 1*2,29 |  | 2.29
"OIX 855/1750
|  | 1*0,855 |  | 0.855
"OX 855/850
|  | 1,9 |  | 1.9
"OXI 2060/1740
|  | 1*2,06 |  | 2.06
|  | Súčet |  | 95.195
27 | 76441044r | Oplechovanie parapetov z FeZn plechu hr.0,6mm, vrátane rohov r.š. do 270 mm, vrátane bočníc | m | 110
"pe
"O1
|  | 0,85*10 |  | 8.5
"O2
|  | 1,25*3 |  | 3.75
"O3
|  | 0,95*2 |  | 1.9
"O4
|  | 2,4*(14+19) |  | 79.2
"O5
|  | 1,5*(2+1) |  | 4.5
"O6
|  | 0,85*(2+1) |  | 2.55
"O7
|  | 2,65 |  | 2.65
"O8
|  | 2,3 |  | 2.3
"O9
|  | 0,85 |  | 0.85
"O10
|  | 0,85*2 |  | 1.7
"O11
|  | 2,1 |  | 2.1
|  | Súčet |  | 110
28 | 998764202 | Presun hmôt pre konštrukcie klampiarske v objektoch výšky nad 6 do 12 m | % | 17.807
| 766 | Konštrukcie stolárske
29 | 76662140001 | M+D Okno plastové 6-komorové s izolačným trojsklom, vonk.drôtosklo 890/850, Rám Uf≤ 0,96 W/m2K, Sklo Ug≤ 0,6 W/m2K, teplý dištančný rámik Ψg=max.0,06 W/m.K, stredové tesnenie, vrátane izolačných pásiek,kovania, Celé okno Uw≤ 0,8 W/m2K - O1 | ks | 10
|  | 10 |  | 10
|  | Súčet |  | 10
30 | 76662140002 | M+D Okno plastové 6-komorové s izolačným trojsklom, vonk.drôtosklo 1250/850+RP mm, Rám Uf≤ 0,96 W/m2K, Sklo Ug≤ 0,6 W/m2K, teplý dištančný rámik Ψg=max.0,06 W/m.K, stredové tesnenie, vrátane izolačných pásiek,kovania, Celé okno Uw≤ 0,8 W/m2K - O2 | ks | 2
|  | 2 |  | 2
|  | Súčet |  | 2
31 | 76662140002a | M+D Okno plastové 6-komorové s izolačným trojsklom, vonk.drôtosklo 1250/850+RP mm, Rám Uf≤ 0,96 W/m2K, Sklo Ug≤ 0,6 W/m2K, teplý dištančný rámik Ψg=max.0,06 W/m.K, stredové tesnenie, vrátane izolačných pásiek,kovania, Celé okno Uw≤ 0,8 W/m2K - O2a | ks | 1
|  | 1 |  | 1
"Pozn.:vrátane AL vložky v mieste osadenia ventilátora/protidažď.žalúzie a sady pre montáž do okna GMK
32 | 76662140003 | M+D Okno plastové 6-komorové s izolačným trojsklom, vonk.drôtosklo 950/850 mm, Rám Uf≤ 0,96 W/m2K, Sklo Ug≤ 0,6 W/m2K, teplý dištančný rámik Ψg=max.0,06 W/m.K, stredové tesnenie, vrátane izolačných pásiek,kovania, Celé okno Uw≤ 0,8 W/m2K - O3 | ks | 2
|  | 2 |  | 2
|  | Súčet |  | 2
33 | 76662140004 | M+D Okno plastové 6-komorové s izolačným trojsklom, 2375/1740+RP mm, Rám Uf≤ 0,96 W/m2K, Sklo Ug≤ 0,6 W/m2K, teplý dištančný rámik Ψg=max.0,06 W/m.K, stredové tesnenie, vrátane izolačných pásiek,kovania, Celé okno Uw≤ 0,8 W/m2K - O4 | ks | 33
|  | 14+19 |  | 33
|  | Súčet |  | 33
34 | 76662140005 | M+D Okno plastové 6-komorové s izolačným trojsklom, 1500/1750 mm, Rám Uf≤ 0,96 W/m2K, Sklo Ug≤ 0,6 W/m2K, teplý dištančný rámik Ψg=max.0,06 W/m.K, stredové tesnenie, vrátane izolačných pásiek,kovania, Celé okno Uw≤ 0,8 W/m2K - O5 | ks | 3
|  | 2+1 |  | 3
|  | Súčet |  | 3
35 | 76662140006 | M+D Okno plastové 6-komorové s izolačným trojsklom, 850/1750 mm, Rám Uf≤ 0,96 W/m2K, Sklo Ug≤ 0,6 W/m2K, teplý dištančný rámik Ψg=max.0,06 W/m.K, stredové tesnenie, vrátane izolačných pásiek,kovania, Celé okno Uw≤ 0,8 W/m2K - O6 | ks | 3
|  | 2+1 |  | 3
|  | Súčet |  | 3
36 | 76662140007 | M+D Okno plastové 6-komorové s izolačným trojsklom, 2650/1750 mm, Rám Uf≤ 0,96 W/m2K, Sklo Ug≤ 0,6 W/m2K, teplý dištančný rámik Ψg=max.0,06 W/m.K, stredové tesnenie, vrátane izolačných pásiek,kovania, Celé okno Uw≤ 0,8 W/m2K - O7 | ks | 1
|  | 1 |  | 1
|  | Súčet |  | 1
37 | 76662140008 | M+D Okno plastové 6-komorové s izolačným trojsklom, 2300/450 mm, Rám Uf≤ 0,96 W/m2K, Sklo Ug≤ 0,6 W/m2K, teplý dištančný rámik Ψg=max.0,06 W/m.K, stredové tesnenie, vrátane izolačných pásiek,kovania, Celé okno Uw≤ 0,8 W/m2K - O8 | ks | 1
|  | 1 |  | 1
|  | Súčet |  | 1
38 | 76662140009 | M+D Okno plastové 6-komorové s izolačným trojsklom, 850/1750 mm, Rám Uf≤ 0,96 W/m2K, Sklo Ug≤ 0,6 W/m2K, teplý dištančný rámik Ψg=max.0,06 W/m.K, stredové tesnenie, vrátane izolačných pásiek,kovania, Celé okno Uw≤ 0,8 W/m2K - O9 | ks | 1
|  | 1 |  | 1
|  | Súčet |  | 1
39 | 76662140010 | M+D Okno plastové 6-komorové s izolačným trojsklom, číre 850/850 mm, Rám Uf≤ 0,96 W/m2K, Sklo Ug≤ 0,6 W/m2K, teplý dištančný rámik Ψg=max.0,06 W/m.K, stredové tesnenie, vrátane izolačných pásiek,kovania, Celé okno Uw≤ 0,8 W/m2K - O10 | ks | 2
|  | 2 |  | 2
|  | Súčet |  | 2
40 | 76662140011 | M+D Okno plastové 6-komorové s izolačným trojsklom, 2060/1750 mm, Rám Uf≤ 0,96 W/m2K, Sklo Ug≤ 0,6 W/m2K, teplý dištančný rámik Ψg=max.0,06 W/m.K, stredové tesnenie, vrátane izolačných pásiek,kovania, Celé okno Uw≤ 0,8 W/m2K - O11 | ks | 1
|  | 1 |  | 1
|  | Súčet |  | 1
41 | 7666949510 | PVC interiérová parapetná doska dutinová rš. do 470mm vrátane rohov | m | 110
"pi
"O1
|  | 0,85*10 |  | 8.5
"O2
|  | 1,25*3 |  | 3.75
"O3
|  | 0,95*2 |  | 1.9
"O4
|  | 2,4*(14+19) |  | 79.2
"O5
|  | 1,5*(2+1) |  | 4.5
"O6
|  | 0,85*(2+1) |  | 2.55
"O7
|  | 2,65 |  | 2.65
"O8
|  | 2,3 |  | 2.3
"O9
|  | 0,85 |  | 0.85
"O10
|  | 0,85*2 |  | 1.7
"O11
|  | 2,1 |  | 2.1
|  | Súčet |  | 110
42 | 76669498r | Demontáž parapetnej dosky plastovej interiérovej | ks | 46
"OIV 2375/1740
|  | 14+18 |  | 32
"OV 1450/1780
|  | 2+2 |  | 4
"OVI 720/1780
|  | 2+2 |  | 4
"OVII 2610/1740
|  | 1 |  | 1
"OVIII 2290/450
|  | 1 |  | 1
"OIX 855/1750
|  | 1 |  | 1
"OX 855/850
|  | 2 |  | 2
"OXI 2060/1740
|  | 1 |  | 1
|  | Súčet |  | 46
43 | 998766202 | Presun hmot pre konštrukcie stolárske v objektoch výšky nad 6 do 12 m | % | 466.311
| 767 | Konštrukcie doplnkové kovové
44 | 76719211217 | M+D Úprava fóliou nepriehľadnou,mliečna samolepiaca | m2 | 5.4
"na exist. okno
|  | 1,2*1*3 "O5 |  | 3.6
|  | 0,6*1*3 "o6 |  | 1.8
|  | Súčet |  | 5.4
45 | 767317003 | Montáž pivničného svetlíka (anglický dvorec) s hĺbkou nad 700 mm | ks | 5
|  | 5 |  | 5
|  | Súčet |  | 5
46 | 611340001000 | Pivničný svetlík šxvxhr 1250x1000x400 mm, rošt pozinkovaný, oká mriežky 30x30 mm, pochôdzny, | ks | 5
|  | 5 |  | 5
|  | Súčet |  | 5
"Pozn.:vr.montážneho setu, retiazky proti ukradnutiu roštov, odtokové sady vybavené pachovým uzáverom,aj spätnou klapkou
47 | 76766211001 | M+D Mreža predokenná 1200x850mm, odsadená, s jaklových profilov, podrobný popis viď Pd, vyložena 150mm, ukotvená chemickými kotvami, povrchová úprava žiarový pozink - MR 1 | ks | 10
48 | 76766211002 | M+D Mreža predokenná 1850x2950mm, odsadená, s jaklových profilov, podrobný popis viď Pd, vyložena 150mm, ukotvená chemickými kotvami, povrchová úprava žiarový pozink - MR 2 | ks | 36
49 | 76766211002a | M+D Mreža predokenná 1850x3300mm, odsadená, s jaklových profilov, podrobný popis viď Pd, vyložena 150mm, ukotvená chemickými kotvami, povrchová úprava žiarový pozink - MR 2a | ks | 1
50 | 76766211003 | M+D Mreža predokenná 480x2600mm, odsadená, s jaklových profilov, podrobný popis viď Pd, vyložena 150mm, ukotvená chemickými kotvami, povrchová úprava žiarový pozink - MR 3 | ks | 1
51 | 76766211004 | M+D Mreža predokenná 1215x1850mm, odsadená, s jaklových profilov, podrobný popis viď Pd, vyložena 150mm, ukotvená chemickými kotvami, povrchová úprava žiarový pozink - MR 4 | ks | 1
52 | 76766211005 | M+D Mreža predokenná 850x2150mm, odsadená, s jaklových profilov, podrobný popis viď Pd, vyložena 150mm, ukotvená chemickými kotvami, povrchová úprava žiarový pozink - MR 5 | ks | 1
53 | 76766211006 | M+D Mreža predokenná 1820x2390mm, odsadená, s jaklových profilov, podrobný popis viď Pd, vyložena 150mm, ukotvená chemickými kotvami, povrchová úprava žiarový pozink - MR 6 | ks | 1
54 | 767662120001 | M+D Žalúzie exteriérové s hliníkovými lamelami (hr. min. 0,40 mm) tvaru písmena Z, šírka lamely 90 mm, s nakláňaním iba do jednej strany, odhlučnené, vysoká odolnosť proti vetru, vedenie motorom rozmeru 2700x1800mm - Ža 1 | ks | 1
|  | 1 |  | 1
|  | Súčet |  | 1
55 | 767662120002 | M+D Žalúzie exteriérové s hliníkovými lamelami (hr. min. 0,40 mm) tvaru písmena Z, šírka lamely 90 mm, s nakláňaním iba do jednej strany, odhlučnené, vysoká odolnosť proti vetru, vedenie motorom rozmeru 2400x1800mm - Ža 2 | ks | 15
|  | 6+9 |  | 15
|  | Súčet |  | 15
56 | 767662120003 | M+D Žalúzie exteriérové s hliníkovými lamelami (hr. min. 0,40 mm) tvaru písmena Z, šírka lamely 90 mm, s nakláňaním iba do jednej strany, odhlučnené, vysoká odolnosť proti vetru, vedenie motorom rozmeru 1900x2700mm - Ža 3 | ks | 1
|  | 1 |  | 1
|  | Súčet |  | 1
57 | 767662120004 | M+D Žalúzie exteriérové s hliníkovými lamelami (hr. min. 0,40 mm) tvaru písmena Z, šírka lamely 90 mm, s nakláňaním iba do jednej strany, odhlučnené, vysoká odolnosť proti vetru, vedenie motorom rozmeru 900x1800mm - Ža 4 | ks | 1
|  | 1 |  | 1
|  | Súčet |  | 1
58 | 767662120005 | M+D Žalúzie exteriérové s hliníkovými lamelami (hr. min. 0,40 mm) tvaru písmena Z, šírka lamely 90 mm, s nakláňaním iba do jednej strany, odhlučnené, vysoká odolnosť proti vetru, vedenie motorom rozmeru 1400x2600mm - Ža 5 | ks | 1
|  | 1 |  | 1
|  | Súčet |  | 1
59 | 767662120006 | M+D Interiérová žalúzia, horizontálna, lamelová, biela,celotieniaca, kotvená do profilu zaskl.líšt,ovládanie retiazkou, horná lišta biela,Lamela+, 2400x1800mm - Ži 1 | ks | 18
|  | 8+10 |  | 18
|  | Súčet |  | 18
60 | 767662120007 | M+D Interiérová žalúzia, horizontálna, lamelová, biela,celotieniaca, kotvená do profilu zaskl.líšt,ovládanie retiazkou, horná lišta biela,Lamela+, 2000x1700mm - Ži 2 | ks | 1
|  | 1 |  | 1
|  | Súčet |  | 1
61 | 767995002 | M+D Vchodové Al dvere, atypické AL,900/2100mm,izol.Al výplň s rámom pre osadenie VZT 1 mreže, bezprahové,vr.kovania, viacbodový syst.uzamykania, p.ú.HWR, po obvode izolačné pásky, Celé dvere Ud≤ 1,0 W/m2K - D1aL | ks | 1
62 | 767995005 | M+D Vchodové Al dvere , atypické AL,1900/2645mm,izol.3-sklo bezpečnostné (CONNEX) + izol.Al výplň,bezbariér.prah,viacbodový syst.uzamykania, p.ú.HWR,dverné madlo trubkové, po obvode izolačné pásky, Rám Uf≤ 1,3 W/m2K, Sklo (al. výplň) Ug≤ 0,6 W/m2K, teplý dištančný rámik Ψg=max.0,06 W/m.K, Celé dvere Ud≤ 1,0 W/m2K - D3L,D3P | ks | 2
63 | 767995006 | M+D Vchodové Al dvere, atypické AL,1380/2000mm,izol.3-sklo bezpečnostné (CONNEX)+ izol.Al výplň,bezbariér.prah,viacbodový syst.uzamykania, p.ú.HWR,dverné madlo trubkové, po obvode izolačné pásky, Rám Uf≤ 1,3 W/m2K, Sklo (AL výplň) Ug≤ 0,6 W/m2K, teplý dištančný rámik Ψg=max.0,06 W/m.K, Celé dvere Ud≤ 1,0 W/m2K - D4P | ks | 1
64 | 767995007 | M+D Vchodové Al dvere, atypické AL,1370/2600mm,izol.3-sklo bezpečnostné (CONNEX),bezbariér.prah,viacbodový syst.uzamykania, p.ú.HWR,uzamykateľná klučka, po obvode izolačné pásky, Rám Uf≤ 1,3 W/m2K, Sklo Ug≤ 0,6 W/m2K, teplý dištančný rámik Ψg=max.0,06 W/m.K, Celé dvere Ud≤ 1,0 W/m2K - D5P | ks | 1
65 | 998767202 | Presun hmôt pre kovové stavebné doplnkové konštrukcie v objektoch výšky nad 6 do 12 m | % | 615.637
| 786 | Čalúnnicke práce
66 | 786611010 | Demontáž interiérových žalúzií, -0,002t | ks | 71
"OIV 2375/1740
|  | (14+18)*2 |  | 64
"OVII 2610/1740
|  | 1*2 |  | 2
"OIX 855/1750
|  | 1 |  | 1
"OX 855/850
|  | 2 |  | 2
"OXI 2060/1740
|  | 1 |  | 1
"DIV
|  | 1 |  | 1
|  | Súčet |  | 71
67 | 998786202 | Presun hmôt pre čalúnnické úpravy v objektoch výšky (hľbky) nad 6 do 12 m | % | 0.771
Celkom

## 04- SO 01.1.4 -Ost opráv N KLR
KRYCÍ LIST ROZPOČTU
| Názov stavby |  |  | Nitra KRPZ - Rázusova 7, rekonštrukcia a modernizácia objektu | [8 empty] | JKSO
| Názov objektu |  |  | SO 01.1.4 Administratívna budova - Ostatné oprávnené náklady | [8 empty] | EČO
[13 empty] | Miesto | Rázusova 7, 949 01 Nitra
[13 empty] | IČO | IČ DPH
| Objednávateľ |  |  | MV SR, Pribinova č.2, 812 72 Bratislava
Projektant
Zhotoviteľ
Spracoval
|  |  |  | Rozpočet číslo | [8 empty] | Dňa
Merné a účelové jednotky
Počet |  |  |  | Náklady / 1 m.j. | Počet |  |  | Náklady / 1 m.j. | Počet |  |  |  |  | Náklady / 1 m.j.
|  |  |  | Rozpočtové náklady v |  |  |  | EUR
A |  | Základné rozp. náklady |  |  | B |  | Doplnkové náklady |  | C |  | Vedľajšie rozpočtové náklady
1 | HSV |  | Dodávky |  | 8 | Práca nadčas |  |  | 13 | Zariadenie stav. |  |  |  | 0%
2 |  |  | Montáž |  | 9 | Bez pevnej podl. |  |  | 14 | Projektové práce
3 | PSV |  | Dodávky |  | 10 | Kultúrna pamiatka |  |  | 15 | Sťažené podmienky
4 |  |  | Montáž |  | 11 |  |  |  | 16 | Vplyv prostredia |  |  |  | 0%
5 | "M" |  | Dodávky | [5 empty] | 17 | Iné VRN
6 |  |  | Montáž | [5 empty] | 18 | VRN z rozpočtu
7 | ZRN (r. 1-6) |  |  |  | 12 | DN (r. 8-11) |  |  | 19 | VRN (r. 13-18)
20 | HZS |  |  |  | 21 | Kompl. činnosť |  |  | 22 | Ostatné náklady
Projektant | [8 empty] | D |  | Celkové náklady
[9 empty] | 23 | Súčet 7, 12, 19-22
Dátum a podpis |  |  |  |  | Pečiatka |  |  |  | 24 | DPH | 20 | % z
Objednávateľ | [8 empty] | 25 | Cena s DPH (r. 23-24)
Dátum a podpis |  |  |  |  | Pečiatka |  |  |  | E |  | Prípočty a odpočty
Zhotoviteľ | [8 empty] | 26 | Dodávky zadávateľa
[9 empty] | 27 | Kĺzavá doložka
Dátum a podpis |  |  |  |  | Pečiatka |  |  |  | 28 | Zvýhodnenie + -

## 04 - Rekapitulácia rozpočtu
REKAPITULÁCIA ROZPOČTU
Stavba: Nitra KRPZ - Rázusova 7, rekonštrukcia a modernizácia objektu
Objekt: SO 01.1.4 Administratívna budova - Ostatné oprávnené náklady
Objednávateľ: MV SR, Pribinova č.2, 812 72 Bratislava |  | Spracoval:
Zhotoviteľ: |  | Dátum:
Miesto: Rázusova 7, 949 01 Nitra
Kód | Popis | Cena celkom | Hmotnosť celkom | Suť celkom
1 | 2 | 3 | 4 | 5
HSV | Práce a dodávky HSV
1 | Zemné práce
2 | Zakladanie
3 | Zvislé a kompletné konštrukcie
4 | Vodorovné konštrukcie
5 | Komunikácie
6 | Úpravy povrchov, podlahy, osadenie
9 | Ostatné konštrukcie a práce-búranie
99 | Presun hmôt HSV
PSV | Práce a dodávky PSV
711 | Izolácie proti vode a vlhkosti
712 | Izolácie striech
713 | Izolácie tepelné
764 | Konštrukcie klampiarske
766 | Konštrukcie stolárske
767 | Konštrukcie doplnkové kovové
769 | Montáže vzduchotechnických zariad.
771 | Podlahy z dlaždíc
776 | Podlahy povlakové
784 | Dokončovacie práce - maľby
Celkom

## 04 - Rozpočet
ROZPOČET S VÝKAZOM VÝMER
Stavba: Nitra KRPZ - Rázusova 7, rekonštrukcia a modernizácia objektu
Objekt: SO 01.1.4 Administratívna budova - Ostatné oprávnené náklady
Objednávateľ: MV SR, Pribinova č.2, 812 72 Bratislava
Zhotoviteľ: |  |  |  | Spracoval:
Miesto: Rázusova 7, 949 01 Nitra |  |  |  | Dátum:
Č. | Kód položky | Popis | MJ | Množstvo celkom | Cena jednotková | Cena celkom
1 | 2 | 3 | 4 | 5 | 6 | 7
| HSV | Práce a dodávky HSV
| 1 | Zemné práce
1 | 113107132 | Odstránenie krytu v ploche do 200 m2 z betónu prostého, hr. vrstvy 150 do 300 mm, -0,50000t | m2 | 128
"OCH
|  | 46*0,5 |  | 23
"ASF hrúbka podklad.betonu uvažovaná 200mm
|  | 35*3 |  | 105
|  | Súčet |  | 128
2 | 113107142 | Odstránenie krytu asfaltového v ploche do 200 m2, hr. nad 50 do 100 mm, -0,18100t | m2 | 105
"ASF hrúbka asfaltu uvažovaná 100mm
|  | 35*3 |  | 105
|  | Súčet |  | 105
3 | 130201001 | Výkop jamy a ryhy v obmedzenom priestore horn. tr.3 ručne | m3 | 275
|  | 275 |  | 275
| výkop | Súčet |  | 275
4 | 151101201 | Paženie stien bez rozopretia alebo vzopretia, príložné hĺbky do 4m | m2 | 208
|  | 2,6*80 |  | 208
|  | Súčet |  | 208
5 | 151101211 | Odstránenie paženia stien príložné hĺbky do 4 m | m2 | 208
6 | 151101301 | Rozopretie zapažených stien pri pažení príložnom hĺbky do 4 m | m3 | 312
|  | 80*2,6*1,5 |  | 312
|  | Súčet |  | 312
7 | 151101311 | Odstránenie rozopretia stien paženia príložného hĺbky do 4 m | m3 | 312
8 | 162201102 | Vodorovné premiestnenie výkopku z horniny 1-4 nad 20-50m | m3 | 353.388
"premiestneneie zeminy na zásyp na medzideponiu a späť na zásyp
|  | zásyp*2 |  | 353.388
|  | Súčet |  | 353.388
9 | 167101102 | Nakladanie neuľahnutého výkopku z hornín tr.1-4 nad 100 do 1000 m3 | m3 | 176.694
|  | zásyp |  | 176.694
|  | Súčet |  | 176.694
10 | 171201101 | Uloženie sypaniny do násypov s rozprestretím sypaniny vo vrstvách a s hrubým urovnaním nezhutnených | m3 | 98.306
"prebytočná zemina z výkopov ponechaná na pozemku na úpravu okolia a terénu
|  | výkop-zásyp |  | 98.306
|  | Súčet |  | 98.306
11 | 171201202 | Uloženie sypaniny na skládky nad 100 do 1000 m3 | m3 | 176.694
|  | zásyp |  | 176.694
12 | 174101002 | Zásyp sypaninou so zhutnením jám, šachiet, rýh, zárezov alebo okolo objektov nad 100 do 1000 m3 | m3 | 176.694
"VY 1 100% vykopanej zeminy
|  | 275 |  | 275
"odpočet svetlíkov, schodísk, spevnených plôch,rampy a pod.
|  | -0,4*120 "skladba ASFn |  | -48
|  | -(9,54+19,04) "okap.chodník |  | -28.58
|  | -12,29 "základy schodísk a rampy |  | -12.29
|  | -1,348*1,4*5 "anglické dvorce |  | -9.436
| zásyp | Súčet |  | 176.694
| 2 | Zakladanie
13 | 212752127r | Trativody z flexodrenážnych rúr DN 100 | m | 76.914
|  | 31,059*2+14,796 |  | 76.914
| drenáž | Súčet |  | 76.914
14 | 27152111r | Vankúše zhutnené pod základy zo štrkodrvy fr.8-32 | m3 | 4.018
"pod schodiská
|  | 0,364*(2,345+2,85) |  | 1.891
"pod rampu
|  | 0,3*1,875*1,75 |  | 0.984
|  | 0,653*1,75 |  | 1.143
|  | Súčet |  | 4.018
15 | 273321411 | Betón základových dosiek, železový (bez výstuže), tr. C 25/30 | m3 | 20.914
|  | ASFn*0,15*1,035 |  | 18.63
"rampa
|  | 0,15*(2,19+6,51)*1,75 |  | 2.284
|  | Súčet |  | 20.914
"Pozn.:uvažované stratné na beton priamo do terénu 3,5%
16 | 273351215 | Debnenie stien základových dosiek, zhotovenie-dielce | m2 | 22.86
|  | 0,15*30 |  | 4.5
"rampa
|  | 0,15*(2,19+6,51+1,75)*2 "čelo |  | 3.135
|  | 1,75*(2,19+6,51) "zospodu |  | 15.225
|  | Súčet |  | 22.86
17 | 273351216 | Debnenie stien základových dosiek, odstránenie-dielce | m2 | 22.87
18 | 273362021 | Výstuž základových dosiek, schodísk zo zvár. sietí KARI | t | 1.117
"zo statiky výstuž schodísk a rampy
|  | 372/1000 |  | 0.372
"ASFn KY50/KD37
|  | ASFn*5,4*1,15/1000 |  | 0.745
|  | Súčet |  | 1.117
19 | 289971211 | Zhotovenie vrstvy z geotextílie na upravenom povrchu v sklone do 1 : 5 , šírky od 0 do 3 m | m2 | 41.08
"opláštenie trativodu
|  | drenáž*0,5341 |  | 41.08
| geo_trativod | Súčet |  | 41.08
20 | 6936651300r | Geotextília | m2 | 47.242
|  | geo_trativod*1,15 |  | 47.242
|  | Súčet |  | 47.242
| 3 | Zvislé a kompletné konštrukcie
21 | 311208455 | Dodatočná izolácia vlhkého muriva tlakovou injektážou napr. Aquafin F pre hrúbku muriva do 400 mm alebo ekvivalent | m | 75
"injektáž po obvode objektu
|  | 75 |  | 75
|  | Súčet |  | 75
22 | 311271303 | Murivo nosné (m3) betónových debnicich tvárnic 50x30x25 s betónovou výplňou hr. 300 mm | m3 | 3.778
"čelná stena šachty
|  | 0,3*1,5*5,229 |  | 2.353
"nadbetonávka bočných stien šachty
|  | 0,3*0,95*2,5*2 |  | 1.425
|  | Súčet |  | 3.778
"Pozn.:vrátane kotvenia k podkladu cez navrtané kotvy z bet. výstuže a chem.lepidlom HILTI HY200A
23 | 311311951 | Betón nadzákladových múrov prostý tr. C 25/30 | m3 | 12.291
"základy schodísk
"SCH1
|  | 0,9*0,3*3,423*1,035 |  | 0.957
|  | 1,211*0,3*3,423*1,035 |  | 1.287
|  | 2,302*0,3*2*1,035 "bočné plochy |  | 1.43
"SCH2
|  | 0,9*0,3*3,389*1,035 |  | 0.947
|  | 1,211*0,3*3,389*1,035 |  | 1.274
|  | 2,302*0,3*1,035 "bočná plocha |  | 0.715
"základy rampy
|  | 1,508*0,3*1,725*2*1,035 |  | 1.615
|  | 1,07*0,3*1,725*1,035 |  | 0.573
|  | 11,248*0,3*1,035 "pohľ.plocha |  | 3.493
|  | Súčet |  | 12.291
"Pozn.:uvažované stratné na beton priamo do terénu 3,5%
24 | 311351105 | Debnenie nadzákladových múrov obojstranné zhotovenie-dielce | m2 | 79.165
"základy schodísk
"SCH1
|  | 0,9*2*3,423 |  | 6.161
|  | 1,211*2*3,423 |  | 8.291
|  | 2,302*2*2 "bočné plochy |  | 9.208
"SCH2
|  | 0,9*2*3,389 |  | 6.1
|  | 1,211*2*3,389 |  | 8.208
|  | 2,302*2 "bočná plocha |  | 4.604
"základy rampy
|  | 1,508*2*1,725*2 |  | 10.405
|  | 1,07*2*1,725 |  | 3.692
|  | 11,248*2 "pohľ.plocha |  | 22.496
|  | Súčet |  | 79.165
25 | 311351106 | Debnenie nadzákladových múrov obojstranné odstránenie-dielce | m2 | 79.17
26 | 317165303 | Nenosný preklad pórobetónový šírky 150 mm, výšky 249 mm, dĺžky 1250 mm | ks | 1
"PR2
|  | 1 |  | 1
|  | Súčet |  | 1
27 | 340239240 | Zamurovanie otvorov plochy nad 1 do 4 m2 tvárnicami pórobetónovými (450x599x249) | m2 | 8.4
"domurovanie parapetu mč.009
|  | 0,9*1,5 |  | 1.35
"PR1
|  | 1,235*0,85 |  | 1.05
"PR4
|  | 2*3 |  | 6
|  | Súčet |  | 8.4
"Pozn.:vrátane zatmelenia škár akrylátovým tmelom bielym
28 | 342272104 | Priečky z porobetonových tvárnic hr. 150 mm, | m2 | 31.875
"PR2
|  | 4,25*7,5 |  | 31.875
|  | Súčet |  | 31.875
| 4 | Vodorovné konštrukcie
29 | 411321313 | Betón stropov doskových a trámových, železový tr. C 16/20 | m3 | 0.656
"strop šachty
|  | 0,2*2,407*2,11 |  | 1.016
|  | -0,2*1,5*1,2 "poklop |  | -0.36
|  | Súčet |  | 0.656
30 | 411351101 | Debnenie stropov doskových zhotovenie-dielce | m2 | 7.966
"strop šachty
|  | 0,2*(2,407+2,11)*2 "čelo po obvode |  | 1.807
|  | 0,2*(1,5+1,2)*2 "okolo otvoru |  | 1.08
"spodné
|  | 2,407*2,11 |  | 5.079
|  | Súčet |  | 7.966
31 | 411351102 | Debnenie stropov doskových odstránenie-dielce | m2 | 7.97
32 | 411354175 | Podporná konštrukcia stropov výšky do 4 m pre zaťaženie do 20 kPa zhotovenie | m2 | 20.304
"strop šachty
"spodné
|  | 2,407*2,11 |  | 5.079
"spodné debnenie rampy
|  | 1,75*(2,19+6,51) "zospodu |  | 15.225
|  | Súčet |  | 20.304
33 | 411354176 | Podporná konštrukcia stropov výšky do 4 m pre zaťaženie do 20 kPa odstránenie | m2 | 20.31
34 | 411361821 | Výstuž stropov doskových, trámových, vložkových,konzolových alebo balkónových, DT stien, 10505 | t | 0.175
|  | 174,94/1000 |  | 0.175
|  | Súčet |  | 0.175
35 | 430321414 | Schodiskové konštrukcie, betón železový tr. C 25/30 | m3 | 2.532
"SCH1
|  | 0,15*1,53*2,345 |  | 0.538
|  | 0,137*(2,345+1,53*2) |  | 0.74
"SCH2
|  | 0,15*2,85*1,53 |  | 0.654
|  | 0,137*(2,85+1,53) |  | 0.6
|  | Súčet |  | 2.532
36 | 431351121 | Debnenie do 4 m výšky - podest a podstupňových dosiek pôdorysne priamočiarych zhotovenie | m2 | 22.023
"SCH 1
|  | 0,15*(2,345*2+1,53*2) "čelo podesty |  | 1.163
|  | 2,345*1,53 "podesta zospodu |  | 3.588
|  | 0,641*(2,345+1,53*2) "schody zospodu |  | 3.465
|  | 0,15566*(7,563+6,483+5,403) "podstupnice |  | 3.027
"SCH2
|  | 0,15*(2,85*2+1,53*2) "čelo podesty |  | 1.314
|  | 2,85*1,53 "podesta zospodu |  | 4.361
|  | 0,641*(2,85+1,53) "schody zospodu |  | 2.808
|  | 0,15566*(5,459+4,919+4,379) "podstupnice |  | 2.297
|  | Súčet |  | 22.023
37 | 431351122 | Debnenie do 4 m výšky - podest a podstupňových dosiek pôdorysne priamočiarych odstránenie | m2 | 22.02
| 5 | Komunikácie
38 | 564811110 | M+D Drenážny okapový chodník-kamenná drť jemná frakcia | m3 | 9.543
"hr.300mm
|  | 0,6*0,3*(31,039+6,776+1,65+1,56+3,626+0,56+1,5+0,65+1,6+4,057) |  | 9.543
|  | Súčet |  | 9.543
39 | 56481111r | M+D Lôžko pod okapový chodník-kamenná drť hrubá frakcia | m3 | 19.086
"hr.600mm
|  | 0,6*0,6*(31,039+6,776+1,65+1,56+3,626+0,56+1,5+0,65+1,6+4,057) |  | 19.086
|  | Súčet |  | 19.086
40 | 564851111 | Podklad zo štrkodrviny s rozprestretím a zhutnením, po zhutnení hr. 150 mm | m2 | 120
|  | ASFn |  | 120
|  | Súčet |  | 120
41 | 57714425r | Cestný asfalt podľa PN-EN 12591/13924/14023 liaty | m2 | 120
"ASFn
|  | 120 |  | 120
| ASFn | Súčet |  | 120
42 | 57716441r | Spodný asfaltový pás s exp.vrstvou | m2 | 120
|  | ASFn |  | 120
|  | Súčet |  | 120
43 | 57716442r | M+D Pretmelenie stykov nových a pôvodných betónových a ostatných plôch silikónovým tmelom, 1,5cm/3cm | m | 70
|  | 70 |  | 70
|  | Súčet |  | 70
| 6 | Úpravy povrchov, podlahy, osadenie
44 | 612401391 | Omietka jednotlivých malých plôch vnútorných stien akoukoľvek maltou nad 0, 25 do 1 m2 | ks | 6
"na zamurovky
"1.NP
"1.08,1.12
|  | 2 |  | 2
"1.20
|  | 1 |  | 1
|  | Medzisúčet |  | 3
"2NP
"208-209
|  | 1 |  | 1
"223
|  | 2 |  | 2
|  | Medzisúčet |  | 3
|  | Súčet |  | 6
45 | 61246241r | Vnútorná sanačná omietka stien paropriepustná s vysokým obsahom vzduchových pórov | m2 | 240
"san int
|  | 75*3,2 |  | 240
|  | Súčet |  | 240
46 | 61246242r | Vnútorná sanačná omietka stropov paropriepustná s vysokým obsahom vzduchových pórov | m2 | 75
"san INTn
|  | 75*1 |  | 75
|  | Súčet |  | 75
47 | 6124624410 | Vnútorná sanačná omietka stien, štuková jemná | m2 | 240
48 | 6124624411 | Vnútorná sanačná omietka stropov, štuková jemná | m2 | 75
49 | 612465114 | Príprava vnútorného podkladu stien základný náter, Regulátor nasiakavosti | m2 | 17.78
50 | 6124651360 | Vnútorná omietka stien, vápennocementová, vr. finálneho prehladenia | m2 | 17.776
"na nové ytong murivo okolo 0.12a
|  | 4,23*(2,38+2,3) |  | 19.796
|  | -2,02*1 |  | -2.02
|  | Súčet |  | 17.776
51 | 625250002 | Kontaktný zatepľovací systém stien-riešenie pre interiér, XPS hr. 50 mm, lepiaca stierka, výstuž.vrstva sklotext. mriežka, vr. p.ú. | m2 | 29.3
"mč.012b
|  | 5*(1,5+2,18*2) |  | 29.3
|  | Súčet |  | 29.3
"pozn.rozmiestenie a presný počet kotiev podľa statického posudku
"Poun.:vrátane všetkých certifikovaných prvkov zatepľovacieho systému
52 | 625250003 | Kontaktný zatepľovací systém stien-riešenie pre interiér, XPS hr. 160 mm, lepiaca stierka, výstuž.vrstva sklotext. mriežka, vr. p.ú. | m2 | 5.45
"mč.012b
|  | 5*(1,5) |  | 7.5
|  | -2,05*1 |  | -2.05
|  | Súčet |  | 5.45
"pozn.rozmiestenie a presný počet kotiev podľa statického posudku
"Poun.:vrátane všetkých certifikovaných prvkov zatepľovacieho systému
53 | 625252305r | M+D Akustický obklad stien hr.150mm+75mm, kontaktná montáž tanierovými príchytkami podľa tech.predpisu výrobcu KZS, napr: Tektalan HS alebo ekvivalent | m2 | 30
|  | 30 |  | 30
|  | Súčet |  | 30
"pozn.rozmiestenie a presný počet kotiev podľa statického posudku
54 | 625252306r | M+D Akustický obklad stien hr.150mm, kontaktná montáž tanierovými príchytkami podľa tech.predpisu výrobcu KZS, napr: Tektalan HS alebo ekvivalent | m2 | 10
|  | 10 |  | 10
|  | Súčet |  | 10
"pozn.rozmiestenie a presný počet kotiev podľa statického posudku
55 | 625252307r | M+D Akustický obklad stropov hr.150mm+150mm, kontaktná montáž tanierovými príchytkami podľa tech.predpisu výrobcu KZS, napr: Tektalan HS alebo ekvivalent | m2 | 6
|  | 6 |  | 6
|  | Súčet |  | 6
"pozn.rozmiestenie a presný počet kotiev podľa statického posudku
56 | 631312611 | Mazanina z betónu prostého (m3) tr. C 16/20 hr.50 do 80 mm | m3 | 0.3
"APO
|  | 6*0,05 |  | 0.3
|  | Súčet |  | 0.3
"Pozn.:vrátane spádovania a dilatovania
57 | 631319151 | Príplatok za prehlad. povrchu betónovej mazaniny min. tr.C 8/10 oceľ. hlad. hr. 50-80 mm | m3 | 0.3
58 | 631319171 | Príplatok za strhnutie povrchu mazaniny latou pre hr. obidvoch vrstiev mazaniny nad 50 do 80 mm | m3 | 0.3
59 | 63134272r | Mazanina z penobetónu hr. nad 50mm | m3 | 0.315
"strecha VZT šachty
|  | (2,5*2,2-1,5*1,2)*(0,12+0,05)/2 |  | 0.315
|  | Súčet |  | 0.315
"Pozn.:vrátane spádovania
60 | 631362021 | Výstuž mazanín z betónov (z kameniva) a z ľahkých betónov zo zváraných sietí z drôtov typu KARI | t | 0.021
"APo
|  | 6*3,03*1,15/1000 |  | 0.021
|  | Súčet |  | 0.021
61 | 632477005 | Nivelačná stierka podlahová hrúbky 3 mm (vyrovnanie nerovností) | m2 | 6
"APO
|  | 6 |  | 6
|  | Súčet |  | 6
62 | 63262112r | Hydrofóbny vláknami vystužený, špeciálny cement. poter hr.min.20-30mm | m2 | 80
|  | 80 |  | 80
|  | Súčet |  | 80
| 9 | Ostatné konštrukcie a práce-búranie
63 | 916561111 | Osadenie záhon. obrubníka betón., do lôžka z bet. pros. tr. C 10/12,5 s bočnou oporou | m | 53.018
"okolo okap.chodníka
|  | (31,039+6,776+1,65+1,56+3,626+0,56+1,5+0,65+1,6+4,057) |  | 53.018
|  | Súčet |  | 53.018
64 | 5921745000 | Obrubník trávnikový zrezaný 100x30x8 cm | ks | 54
|  | 53,02*1,01 |  | 53.55
|  | Súčet |  | 53.55
|  | 54 |  | 54
65 | 918101111 | Lôžko pod obrubníky, krajníky alebo obruby z dlažob. kociek z betónu prostého tr. C 10/12,5 | m3 | 0.663
|  | (0,15-0,1)*0,25*53,02 |  | 0.663
|  | Súčet |  | 0.663
66 | 919735112 | Rezanie existujúceho asfaltového krytu alebo podkladu hĺbky nad 50 do 100 mm | m | 35
67 | 919735123 | Rezanie existujúceho betónového krytu alebo podkladu hĺbky nad 100 do 150 mm | m | 46
"OCH
|  | 46 |  | 46
|  | Súčet |  | 46
68 | 93196111r | Vložky do dilatačných škár zvislé, z polystyrénovej dosky hr. 20 mm | m2 | 9.272
"medzi schodiskami a objektom
|  | 3,424*1,361 |  | 4.66
|  | 3,389*1,361 |  | 4.612
|  | Súčet |  | 9.272
69 | 941955001 | Lešenie ľahké pracovné pomocné, s výškou lešeňovej podlahy do 1,20 m | m2 | 234.737
"vonkajšie pomocné pod balkon a strechu nad vchodom
|  | 0,76*2,36+1,96*6,66 |  | 14.847
"ku komínu
|  | 1,5*(1,27*2+2,42*2) |  | 11.07
|  | Medzisúčet |  | 25.917
"vnútorné
"1.PP
"k sanovaným obvodovým stenám
|  | 2*75 |  | 150
"012a
|  | 4,8 |  | 4.8
"k novým ytong stenám okolo 012a
|  | 1,5*(2,3+2,38) |  | 7.02
"k výmene podhľadu
|  | 47 |  | 47
|  | Medzisúčet |  | 208.82
|  | Súčet |  | 234.737
70 | 941955003 | Lešenie ľahké pracovné pomocné s výškou lešeňovej podlahy nad 1,90 do 2,50 m | m2 | 3.3
"vnútorné
"012b nad 4m
|  | 3,3 |  | 3.3
|  | Súčet |  | 3.3
71 | 952901111 | Vyčistenie budov pri výške podlaží do 4m | m2 | 232.05
"po prácach v interiéry
"1.PP uvažovaná polovica plochy
|  | 464,1/2 |  | 232.05
|  | Súčet |  | 232.05
72 | 961043111 | Búranie základov z betónu prostého alebo preloženého kameňom, -2,20000t | m3 | 6.755
"KOM
|  | 4,5 |  | 4.5
"základy pod VSCH, predpokladaný rozmer
|  | 0,8*0,3*(3,02+2,8+3,576) |  | 2.255
|  | Súčet |  | 6.755
73 | 962032231 | Búranie muriva nadzákladového z tehál pálených, vápenopieskových,cementových na maltu, | m3 | 20
"SSI
|  | 20 |  | 20
|  | Súčet |  | 20
74 | 962032631 | Búranie komínov. muriva z tehál nad strechou na akúkoľvek maltu x, -1,63300t | m3 | 18.5
"KOM
|  | 18,5 |  | 18.5
|  | Súčet |  | 18.5
75 | 962052314 | Búranie muriva železobetonového pilierov, -2,40000t | m3 | 0.67
"SSI
|  | 0,67 |  | 0.67
|  | Súčet |  | 0.67
76 | 963051113 | Búranie železobetónových stropov doskových hr.nad 80 mm, -2,40000t | m3 | 4.371
"SSI
|  | 2,5 |  | 2.5
"rímsa strechy
|  | 0,15*0,2*31,175*2 |  | 1.871
|  | Súčet |  | 4.371
77 | 963053935 | Búranie železobetónových schodiskových ramien monolitických, -0,39200t | m2 | 12.8
"VSCH
|  | 4+3+5,8 |  | 12.8
|  | Súčet |  | 12.8
78 | 965041341 | Búranie podkladov pod dlažby, liatych dlažieb a mazanín,škvarobetón hr.do 100 mm, plochy nad 4 m2 -1,60000t | m3 | 0.9
"STR III
|  | 12*0,075 |  | 0.9
|  | Súčet |  | 0.9
79 | 965041441 | Búranie podkladov pod dlažby, liatych dlažieb a mazanín,škvarobetón hr.nad 100 mm, plochy nad 4 m2 -1,60000t | m3 | 91
"STR I
|  | 455*0,2 |  | 91
|  | Súčet |  | 91
80 | 965042141 | Búranie podkladov pod dlažby, liatych dlažieb a mazanín,betón alebo liaty asfalt hr.do 100 mm, plochy nad 4 m2 -2,20000t | m3 | 1.845
"STR II cementový poter v spáde 50-100mm
|  | 20*0,075 |  | 1.5
"BA bet. mazanina 50-80mm
|  | 3*(0,05+0,08)/2 |  | 0.195
"BA cement.poter
|  | 3*0,05 |  | 0.15
|  | Súčet |  | 1.845
81 | 965081712 | Búranie dlažieb, bez podklad. lôžka z xylolit., alebo keramických dlaždíc hr. do 10 mm, vr. zosekania lepidla a presného zarezania -0,02000t | m2 | 11.654
"SAN INT podlahy pás š.1m
"016,018
|  | 1*2,956 |  | 2.956
"003
|  | 1*2,873 |  | 2.873
"005
|  | 1*2,925 |  | 2.925
"007
|  | 1*2,9 |  | 2.9
|  | Súčet |  | 11.654
82 | 965081812 | Búranie dlažieb, z kamen., cement., terazzových, čadičových alebo keram. dĺžky , hr.nad 10 mm,vr. zosekania zvyškov lepidla a presného zarezania -0,06500t | m2 | 18.95
"keramická dlažba na schodiskách VSCH
|  | 4+3+5,8 |  | 12.8
"BA
|  | 3 |  | 3
"SAN INT
"014
|  | 1*3,15 |  | 3.15
|  | Súčet |  | 18.95
83 | 967031132r | Vypílenie otvorov do int.dverných krídiel na stred nad spodný rám dv.krídla, 130x368mmx18,5mm pre osadenie vetracej mriežky, vr.začistenia otvoru - VMD | ks | 7
|  | 7 |  | 7
|  | Súčet |  | 7
84 | 971033209 | Prierazy v stenách 200/100 hr. 150-400mm,cca 1 m3,zatesnenie PUR penou a akrylátovým tmelom,prearmovanie sklotext.mriežkou, polohy viď.pr.profesiu - ÚKs | ks | 1
85 | 971033210 | Otvory d50-120mm v stenách a priečkách hr.120-220mm, cca 1m3,zatesnenie silikonovým tmelom po osadení VZT mriežok,prearmovanie sklotext.mriežkou, polohy viď.pr.profesiu -VZT s | ks | 1
86 | 971033211 | Prierazy v stenách a strope cca 100/100mm, sh podľa ZT,hr.150-300mm,cca.1m3,zatesnenie PUR penou a akrylátovým tmelom,prearmovanie sklotext.mriežkou, polohy viď.pr.profesiu -ZTI s | ks | 1
87 | 971033212 | Drážky, ryhy v stenách a stropoch,50/50mm,drážky 50/50 na fasádach,prierazy pre prechodky na fasády a strechu,cca 1,5m3,vyplnenie tmelom,začistenie, prebrúsenie a prearmovanie sklotext.mriežkou, polohy viď.pr.profesiu -ELI s | ks | 1
88 | 971033561 | Vybúranie otvorov v murive tehl. plochy do 1 m2 hr.do 600 mm, -1,87500t | m3 | 0.529
"PRI
|  | 0,3*0,45*1 |  | 0.135
|  | 0,15*0,45*2,1 |  | 0.142
"PRII 160/1750/450mm
|  | 0,16*1,75*0,45*2 |  | 0.252
|  | Súčet |  | 0.529
89 | 971055014 | Rezanie konštrukcií zo železobetónu hr.panelu 200mm stenovou pílou -0,02400t | m | 62.35
"odstránenie žb rímsy
|  | 31,175*2 |  | 62.35
|  | Súčet |  | 62.35
90 | 976071111 | Vybúranie kovových madiel a zábradlí | m | 10
"ZIII
|  | 10 |  | 10
|  | Súčet |  | 10
91 | 978011191 | Otlčenie omietok stropov vnútorných vápenných alebo vápennocementových v rozsahu do 100 %, -0,05000t | m2 | 75
"san int.
|  | 75*1 |  | 75
|  | Súčet |  | 75
92 | 978013191 | Otlčenie omietok stien vnútorných vápenných alebo vápennocementových v rozsahu do 100 %, -0,04600t | m2 | 240
"san int
"steny
|  | 75*3,2 |  | 240
|  | Súčet |  | 240
93 | 97802329r | Prekrytie nefunkčných prieduchov porobetonou doskou hr.60mm, vrátane utesnenia minerálnou vlnou, hydroizolácie a poplastovaným oplechovaním, romery cca 500/500mm | ks | 2
94 | 979011111 | Zvislá doprava sutiny a vybúraných hmôt za prvé podlažie nad alebo pod základným podlažím | t | 348.875
95 | 979081111 | Odvoz sutiny a vybúraných hmôt na skládku do 1 km | t | 348.875
96 | 979081121 | Odvoz sutiny a vybúraných hmôt na skládku za každý ďalší 1 km | t | 4884.25
97 | 979082111 | Vnútrostavenisková doprava sutiny a vybúraných hmôt do 10 m | t | 348.875
98 | 979082121 | Vnútrostavenisková doprava sutiny a vybúraných hmôt za každých ďalších 5 m | t | 1395.5
99 | 979089012 | Poplatok za skladovanie - betón, tehly, dlaždice (17 01 ), ostatné, resp. poplatok za recykláciu | t | 347.862
|  | 348,875-1,013 |  | 347.862
|  | Súčet |  | 347.862
100 | 979089012r | Poplatok za skladovanie - kovy (17 04 ), ostatné | t | 1.013
|  | 1,013 |  | 1.013
|  | Súčet |  | 1.013
| 99 | Presun hmôt HSV
101 | 999281111 | Presun hmôt pre opravy a údržbu objektov vrátane vonkajších plášťov výšky do 25 m | t | 245.635
| PSV | Práce a dodávky PSV
| 711 | Izolácie proti vode a vlhkosti
102 | 711462301r | M+D Tekutá asfalto-bentonitová stierka, hydroizolácia, lepenka, na ploche vodorovnej, vr. zvislého vytiahntia a príslušenstva HI systému, | m2 | 7.5
"APO
|  | 6 |  | 6
"vytiahnutie
|  | 0,15*(3+2)*2 |  | 1.5
|  | Súčet |  | 7.5
103 | 711462302r | M+D Hydroizolácia dvojzložková elastická rýchloschnúca cementová malta alt. tekutá guma | m2 | 3.7
"strecha VZT šachty
|  | 2,5*2,2 |  | 5.5
|  | -1,5*1,2 |  | -1.8
|  | Súčet |  | 3.7
104 | 711463301 | Izolácia proti povrchovej a podpovrchovej tlakovej vode, dvojzložková flexibilná hydroizolačná stierkahr. 2,5 mm na ploche zvislej | m2 | 300
"SAN ext
|  | 75*4 |  | 300
|  | Súčet |  | 300
105 | 71146330r | M+D Dvojkomponentná bituménová hydroizolačná stierka z asfaltovej emulzie, modifikovanej polymérom, na ploche zvislej | m2 | 340
"SAN ext
|  | 75*4 |  | 300
"okolo šachty VZT
|  | 40 |  | 40
|  | Súčet |  | 340
106 | 998711202 | Presun hmôt pre izoláciu proti vode v objektoch výšky nad 6 do 12 m | % | 120.361
| 712 | Izolácie striech
107 | 712300833 | Odstránenie povlakovej krytiny na strechách plochých 10° trojvrstvovej, -0,01400t | m2 | 470
"STR I
|  | 455 |  | 455
"STR III
|  | 12 |  | 12
"BA
|  | 3 |  | 3
|  | Súčet |  | 470
108 | 712300841 | Odstránenie povlakovej krytiny na strechách plochých do 10° machu, -0,00200t | m2 | 455
"STR I
|  | 455 |  | 455
|  | Súčet |  | 455
109 | 712370360r | Zhotovenie povlakovej krytiny striech plochých do 10° drenážnou fóliou celoplošne lepenou do lepidla zub min. 6mm) | m2 | 13.864
"S2
|  | 1,82*6,67 |  | 12.139
"BA
|  | 0,75*2,3 |  | 1.725
|  | Súčet |  | 13.864
110 | 2830012090r | Drenážna a separačná fólia napr Ditra alebo ekvivalent | m2 | 15.951
|  | 13,87*1,15 |  | 15.951
|  | Súčet |  | 15.951
111 | 998712202 | Presun hmôt pre izoláciu povlakovej krytiny v objektoch výšky nad 6 do 12 m | % | 8.332
| 713 | Izolácie tepelné
112 | 713111125 | Montáž tepelnej izolácie stropov rovných minerálnou vlnou, spodkom prilepením | m2 | 3.814
"závetrie
|  | 1,628*2,343 |  | 3.814
| MV240 | Medzisúčet |  | 3.814
|  | Súčet |  | 3.814
113 | 63144001100r | Tepelná izolácia pre stropy, minerálna vlna hr.240mm | m2 | 4.195
|  | MV240*1,1 |  | 4.195
|  | Súčet |  | 4.195
114 | 713121111 | Montáž tepelnej izolácie podláh minerálnou vlnou, kladená voľne v jednej vrstve | m2 | 6
"APO
|  | 6 |  | 6
|  | Súčet |  | 6
115 | 631415059010 | Tepelná izolácia podlahy, minerálna izolácia hr.60mm, vr. okrajového dil.pásika | m2 | 6.6
|  | 6*1,1 |  | 6.6
|  | Súčet |  | 6.6
116 | 713170160 | Montáž spádového klinu z XPS na balkóny a terasy lepením | m2 | 13.864
"S2
|  | 1,82*6,67 |  | 12.139
"BA
|  | 0,75*2,3 |  | 1.725
|  | Súčet |  | 13.864
117 | 2837650010r | Extrudovaný spádový polystyrén 80-50mm s armovanou hydroizolačnou úpravou | m2 | 15.257
|  | 13,87*1,1 |  | 15.257
|  | Súčet |  | 15.257
118 | 7131911210 | M+D Separačná Pe fólia-podlaha | m2 | 6
"APO
|  | 6 |  | 6
|  | Súčet |  | 6
119 | 998713202 | Presun hmôt pre izolácie tepelné v objektoch výšky nad 6 m do 12 m | % | 4.901
| 764 | Konštrukcie klampiarske
120 | 76431182r | Demontáž oplechovania konštrukcie SSI-strecha a bet. pergola, FeZn plech hr. 0,6mm, vr. príslušenstva-príponky, kotvy, drážky a pod. - KVII | m2 | 15
121 | 7643132810 | Krytiny hladké z poplastovaného plechu (ref.alebo ekvivalent viplanyl),hr.0,6mm, sklon do 30°, vrátane podkladných plechov a príslušenstva - K8,K3 | m2 | 19.45
"S2
|  | 15 |  | 15
"strecha VZT šachty
|  | 2,5*2,5 |  | 6.25
|  | -1,5*1,2 |  | -1.8
|  | Súčet |  | 19.45
122 | 764351409 | Žľaby z poplastovaného plechu, pododkvapové štvorhranné, 50x50mm, farba biela, vrátane príslušenstva - K6 | m | 6.6
123 | 764351810 | Demontáž žľabov pododkvap. štvorhranných rovných, oblúkových, vr.hákov a príslušenstva | m | 73.41
"K II
|  | 2*32 |  | 64
"KIII
|  | 5 |  | 5
"KVIII
|  | 4,41 |  | 4.41
|  | Súčet |  | 73.41
124 | 764359810 | Demontáž kotlíka kónického, so sklonom žľabu do 30st. | ks | 5
"K II
|  | 4 |  | 4
"KIV
|  | 1 |  | 1
|  | Súčet |  | 5
125 | 76443084r | Demontáž oplechovania styku strešnej konštrukcie so zvislou stenou FeZn plech hr. 0,6mm, r.š.do 500mm, s príslušenstvom-príponky, kotvy a pod.- KV | m | 20
126 | 764451408 | Zvodové rúry z poplastovaného plechu (ref.alebo ekvivalent viplanyl), štvorcové, 50x50mm, vrátane p.ú. a príslušenstva - K7 | m | 3.25
127 | 764359431 | Kotlík štvorhranný z poplastovaného plechu, pre pododkvapové žľaby 50/50 | ks | 1
128 | 76432284e | Demontáž oplechovania čela balk.konštrukcie FeZn plech hr.0,6mm, r.š.do 500mm s príslušenstvom - KVI | m | 5
129 | 764451804 | Demontáž odpadových rúr štvorcových so stranou od 120 do 150 mm, -0,00418t | m | 30
"KI
|  | 30 |  | 30
|  | Súčet |  | 30
130 | 764454801 | Demontáž odpadových rúr kruhových, s priemerom 75 a 100 mm | m | 7.5
"KIV
|  | 5 |  | 5
"KIX
|  | 2,5 |  | 2.5
|  | Súčet |  | 7.5
131 | 998764202 | Presun hmôt pre konštrukcie klampiarske v objektoch výšky nad 6 do 12 m | % | 9.794
| 766 | Konštrukcie stolárske
132 | 766421220 | M+D Drevený podhľad, lamely ako jestvujúci podhľad | m2 | 9.4
"POn
|  | 47*0,2 |  | 9.4
|  | Súčet |  | 9.4
133 | 76642182r | Demontáž dreveného podhľadu, drevené lamely na podkonštrukcii, vrátane dočasného uskladnenia a opätovnej montáži | m2 | 37.6
"POD
|  | 47*0,8 |  | 37.6
|  | Súčet |  | 37.6
134 | 76642183r | Demontáž dreveného podhľadu, drevené lamely na podkonštrukcii | m2 | 9.4
|  | 47*0,2 |  | 9.4
|  | Súčet |  | 9.4
135 | 998766202 | Presun hmot pre konštrukcie stolárske v objektoch výšky nad 6 do 12 m | % | 7.489
| 767 | Konštrukcie doplnkové kovové
136 | 767995001 | M+D Int. bezpečnostné oceľové dvere,900/1970mm,vyplnené sklenou vatou napr: Bedex Vario V3 alebo ekvivalent, 38-41dB,Rw37dB, vrátane oceľovej zárubne a kovania, Celé dvere Ud≤ 1,0 W/m2K - D1P | ks | 1
137 | 76799511Z1 | M+D Plošina so schodiskom a zábradlím, oceľová konštrukcia, žiarové pozinkovanie,f.šedá,schodisko:š.1000mm,počet st. 8x184/270mm, zábradlie v.1000mm,OK plošiny 1295x3120mm na stojkách, v.1475mm,podlah. rošty lisované nosné s lem.pásmi,napr: .typ PERFO-LINEA-Z1 alebo ekvivalent | ks | 1
138 | 76799511Z2 | M+D Oceľová rohož škrabák 700x1000mm, vrátane rámov pre osadenie škrabáka - Z2 | ks | 2
139 | 76799511Z3 | M+D Zábradlie balk.v.1000mm,dl.4m,výplň z bezp. skla hr.8-10mm,číre,madlo 50/2,5,trubka z hlin.prímesí,stojka R10 v.900-1000mm,vr.kovetania, profilov, krycích líšt,krytiek a pod. - Z3 | ks | 1
140 | 76799511Z5 | M+D Jednodielny požiarny rebrík, pozink. oceľ,v.8600mm,Al prevedenie 30x30mm,protišmyk. stupne,30mm oceľ.stupne,vonk. šírka 520mm, montovaný, vr. príslušenstva - Z5 | ks | 1
141 | 76799511Z6 | M+D Zábradlie rampy pre imob.v.900mm,dl.12m,výplň z bezp. skla hr.8-10mm,číre,madlo 50/2,5,trubka z hlin.prímesí,stojka R10 v.900-1000mm,profil obruby vo výške 100-300mm od HH rampy,vr.kovetania, profilov, krycích líšt,krytiek a pod. - Z6 | ks | 1
142 | 76799511Z7 | M+D Šachtový poklop typ A4-H80MM,1200/1500mm,s krytom na zámok, bez komína,s tesnením, v. rámu 80mm, mat. poklopu oceľ.plech ryhovaný 3+1mm,slza 3+1mm,p.ú.zinkovanie, uzamykateľný, vr.príslušenstva v zmysle PD - Z7 | ks | 1
143 | 767996891 | Demontáž a spätná montáž poštovej schránky, vr. očistenia od hrdze, odmatesnia, nový náter OK zariadenia U2081 Chemopur E, vrchná polyuretánová farba na kov,beton, drevo+U 7081 tvrdiaca prísada, vr.kotvenia(závit. tyč M20+napr: HILTI HY70 alebo ekvivalent) | ks | 2
144 | 767996892 | Demontáž a spätná montáž informačnej tabuľky, vr. očistenia od hrdze, odmatesnia, nový náter OK zariadenia U2081 Chemopur E, vrchná polyuretánová farba na kov,beton, drevo+U 7081 tvrdiaca prísada, vr.kotvenia(závit. tyč M20+ napr: HILTI HY70 alebo ekvivalent) | ks | 5
|  | 2+3 |  | 5
|  | Súčet |  | 5
145 | 767996893 | Demontáž a spätná montáž hlásiča na fasáde, oceľové konštrukcie - očistenie od hrdze, odmatesnie, nový náter OK zariadenia U2081 Chemopur E, vrchná polyuretánová farba na kov,beton, drevo+U 7081 tvrdiaca prísada, vr.kotvenia(závit. tyč M20+ napr: HILTI HY70 alebo ekvivalent | ks | 1
146 | 767996894 | Demontáž a spätná montáž kamery,dočasné uskladnenie, nový náter OK zariadenia U2081 Chemopur E, vrchná polyuretánová farba na kov,beton, drevo+U 7081 tvrdiaca prísada, vr.kotvenia(závit. tyč M20+ napr:HILTI HY70 alebo ekvivalent | ks | 1
147 | 767996895 | Demontáž a spätná montáž vlajkonosičov, oceľové konštrukcie - očistenie od hrdze, odmatesnie, nový náter OK zariadenia U2081 Chemopur E, vrchná polyuretánová farba na kov,beton, drevo+U 7081 tvrdiaca prísada, vr.kotvenia(závit. tyč M20+napr: HILTI HY70 alebo ekvivalent | ks | 2
148 | 767996896 | Demontáž a spätná montáž kamery na konzole, oceľové konštrukcie - očistenie od hrdze, odmatesnie, nový náter OK zariadenia U2081 Chemopur E, vrchná polyuretánová farba na kov,beton, drevo+U 7081 tvrdiaca prísada, vr.kotvenia(závit. tyč M20+ napr: HILTI HY70 alebo ekvivalent | ks | 3
149 | 7679968r1 | Demontáž a spätná montáž antény, satelitu, nový náter OK zariadenia U2081 Chemopur E, vrchná polyuretánová farba na kov,beton, drevo+U 7081 tvrdiaca prísada, vr.kotvenia(závit. tyč M20+ napr: HILTI HY70 alebo ekvivalent | ks | 2
150 | 7679968ZI | Demontáž oceľovej konštrukcie plošiny v suteréne vr.schodov a zábradlia - ZI | ks | 1
151 | 7679968ZII | Demontáž škrabiek na obuv, 600/900/30mm - ZII | ks | 2
152 | 7679968ZIV | Demontáž rebríka na fasáde, vrátane odstránenia hrdze a pôvodného náteru, nový náter U 2081 v zmysle popisu viď.PD,kotvenie L60x6 10ks, opätovná montáž - ZIV,Z4 | ks | 1
153 | 998767202 | Presun hmôt pre kovové stavebné doplnkové konštrukcie v objektoch výšky nad 6 do 12 m | % | 119.093
| 769 | Montáže vzduchotechnických zariad.
154 | 76908330r | Demontáž FeZn VZT vetracích výustiek | ks | 6
155 | 76908331r | Demontáž a opätovná montáž vetracích hlavíc pre sanitu a ostatné technológie, nový náter OK zariadenia U2081 Chemopur E, vrchná polyuretánová farba na kov,beton, drevo+U 7081 tvrdiaca prísada | ks | 10
156 | 76908332r | Demontáž VZT ventilátora-mriežka d 150mm na fasáde, vr. očistenia od hrdze, odmastenia,opätovná montáž, nový náter OK zariadenia napr. U2081 Chemopur E, vrchná polyuretánová farba na kov,beton, drevo+U 7081 tvrdiaca prísada alebo ekvivalent. | ks | 1
157 | 998769203 | Presun hmôt pre montáž vzduchotechnických zariadení v stavbe (objekte) výšky nad 7 do 24 m | % | 0.566
| 771 | Podlahy z dlaždíc
158 | 771415005 | Montáž soklíkov z obkladačiek do tmelu vodonepriepustného, mrazuvzdorného | m | 11.377
"sokel BA
|  | 0,75*2+2,3*2-1,4 |  | 4.7
"sokel pri schodiskách
|  | 2,136+2,168+3,339-1,9+0,15566*6 |  | 6.677
|  | Súčet |  | 11.377
"Pozn.: vrátane všetkých potrebných profilov a špárovania, prípadného rezania vodným lúčom
159 | 771275302 | Montáž obkladov schodiskových stupňov dlaždicami do tmelu vodonepriepustného, mrazuvzdorného | m2 | 11.459
"SCH1
|  | 3,479 "nástupnice |  | 3.479
|  | 0,15566*(7,563+6,483+5,403) "podstupnice |  | 3.027
"SCH2
|  | 2,656 "nástupnice |  | 2.656
|  | 0,15566*(5,459+4,919+4,379) "podstupnice |  | 2.297
|  | Súčet |  | 11.459
"Pozn.: vrátane všetkých potrebných profilov a špárovania, prípadného rezania vodným lúčom
160 | 7715751000 | Montáž podláh z dlaždíc gresových do tmelu vodonepriepustného, mrazuvzdorného | m2 | 28.647
"podesty schodísk
|  | 2,345*1,53+2,85*1,53 |  | 7.948
"rampa
|  | 1,75*(2,19+6,51) |  | 15.225
"BA
|  | 0,75*2,3 |  | 1.725
"1.23a
|  | 2,3*1,63 |  | 3.749
|  | Súčet |  | 28.647
"Pozn.: vrátane všetkých potrebných profilov a špárovania, prípadného rezania vodným lúčom
161 | 597865032010 | Dlaždice gresové,mrazuvzdorné, protišmykové R11 do exteriéru - podľa špecifikácie investora | m2 | 42.691
|  | (11,47+28,66)*1,02 |  | 40.933
|  | 11,38*0,15*1,03 |  | 1.758
|  | Súčet |  | 42.691
162 | 771415004 | Montáž soklíkov z obkladačiek do tmelu | m | 8
"APO
"012a
|  | 2*2+3*2-1*2 |  | 8
|  | Súčet |  | 8
"Pozn.: vrátane všetkých potrebných profilov a špárovania, prípadného rezania vodným lúčom
163 | 771575109 | Montáž podláh z dlaždíc keramických,gressových do tmelu | m2 | 6
"APO
|  | 6 |  | 6
|  | Súčet |  | 6
"Pozn.: vrátane všetkých potrebných profilov a špárovania, prípadného rezania vodným lúčom
164 | 5978650320r | Keramická dlažba hr.20mm - podľa špecifikácie investora | m2 | 6.944
|  | 0,1*8*1,03 |  | 0.824
|  | 6*1,02 |  | 6.12
|  | Súčet |  | 6.944
165 | 998771202 | Presun hmôt pre podlahy z dlaždíc v objektoch výšky nad 6 do 12 m | % | 18.55
| 776 | Podlahy povlakové
166 | 776511820 | Odstránenie povlakových podláh z nášľapnej plochy lepených, vrátane soklov a príp.zosekania lepidla a presného zarezania -0,00100t | m2 | 28.235
"SAN int
"020
|  | 1*3,05 |  | 3.05
"001
|  | 1*(5,44+2,088) |  | 7.528
"006
|  | 1*8,9 |  | 8.9
"008
|  | 1*5,7 |  | 5.7
"009
|  | 1*3,057 |  | 3.057
|  | Súčet |  | 28.235
167 | 776521100 | Lepenie povlakových podláh z PVC | m2 | 80
"san Int
|  | 80 |  | 80
|  | Súčet |  | 80
168 | 697000509t | PVC podlaha-podľa špecifikácie investora | m2 | 82.4
|  | 80*1,03 |  | 82.4
|  | Súčet |  | 82.4
169 | 776521100r | M+D Sokel v. 70mm k PVC podlahe | m | 75
|  | 75 |  | 75
|  | Súčet |  | 75
170 | 998776202 | Presun hmôt pre podlahy povlakové v objektoch výšky nad 6 do 12 m | % | 25.402
| 784 | Dokončovacie práce - maľby
171 | 78415222r | Impregnácia podkladov stien a stropov akrylátovou emulziou 2x | m2 | 500
"M
|  | 500 |  | 500
|  | Súčet |  | 500
172 | 78415223r | Oteruvzdorný náter akrylátový biely | m2 | 500
"M
|  | 500 |  | 500
|  | Súčet |  | 500
173 | 78415221r | Maľby z maliarskych zmesí trojnásobné, silikónová farba biela | m2 | 315
"SAN INTn
"steny
|  | 240 |  | 240
"stropy
|  | 75 |  | 75
|  | Súčet |  | 315
174 | 784452271r | Náter stien, stropov na báze vápenného hydrátu biely, dvojnásobný | m2 | 46
"AO
|  | 6 |  | 6
"AO 1 a AO2
|  | 30+10 |  | 40
|  | Súčet |  | 46
Celkom

## 05 - SO 01.1.4.1 - Zdravotech
| optimalizované pre tlač zostáv vo formáte A4 - na výšku | [16 empty] | >> skryté stĺpce <<
| SÚHRNNÝ LIST STAVBY | [17 empty] | v --- nižšie sa nachádzajú doplnkové a pomocné údaje k zostavám --- v
|  | Kód: |  |  |  | KRPZ
|  | Stavba: |  |  |  | NITRA KRPZ - RÁZUSOVA 7, REKONŠTRUKCIA A MODERNIZÁCIA OBJEKTU
|  | JKSO: | [12 empty] | KS:
|  | Miesto: | [12 empty] | Dátum:
|  | Objednávateľ: | [12 empty] | IČO:
IČO DPH:
|  | Zhotoviteľ: | [12 empty] | IČO:
IČO DPH:
|  | Projektant: | [12 empty] | IČO:
IČO DPH:
|  | Spracovateľ: | [12 empty] | IČO:
IČO DPH:
Poznámka:
Náklady z rozpočtov
Ostatné náklady zo súhrnného listu
Cena bez DPH
|  | DPH | základná |  |  |  | 20% |  | z
|  |  | znížená |  |  |  | 20% |  | z
|  |  | zákl. prenesená |  |  |  | 20% |  | z | #REF! |  |  |  |  | 0
|  |  | zníž. prenesená |  |  |  | 20% |  | z | #REF! |  |  |  |  | 0
|  |  | nulová |  |  |  | 0% |  | z | #REF! |  |  |  |  | 0
|  | Cena s DPH | [6 empty] | v |  | EUR |  |  |  | 17314.33
|  | Projektant | [9 empty] | Spracovateľ
|  | Dátum a podpis: | [5 empty] | Pečiatka |  |  |  | Dátum a podpis: |  |  |  | Pečiatka
|  | Objednávateľ | [9 empty] | Zhotoviteľ
|  | Dátum a podpis: | [5 empty] | Pečiatka |  |  |  | Dátum a podpis: |  |  |  | Pečiatka
REKAPITULÁCIA OBJEKTOV STAVBY
| Kód: | [5 empty] | KRPZ
| Stavba: | [5 empty] | NITRA KRPZ - RÁZUSOVA 7, REKONŠTRUKCIA A MODERNIZÁCIA OBJEKTU
| Miesto: | [12 empty] | Dátum:
| Objednávateľ: | [12 empty] | Projektant: |  |  |  |  | Informatívne údaje z listov zákaziek
| Zhotoviteľ: | [12 empty] | Spracovateľ:
| Kód |  |  | Objekt | [8 empty] | Cena bez DPH [EUR] |  |  |  | Cena s DPH [EUR] |  | z toho Ostat. náklady [EUR] | DPH [EUR] | Normohodiny [h] | DPH základná [EUR] | DPH znížená [EUR] | DPH základná prenesená [EUR] | DPH znížená prenesená [EUR] | Základňa DPH základná | Základňa DPH znížená | Základňa DPH zákl. prenesená | Základňa DPH zníž. prenesená | Základňa DPH nulová
| 1) Náklady z rozpočtu | [17 empty] | #REF! | #REF! | #REF! | #REF! | #REF! | #REF! | #REF! | #REF! | #REF! | #REF! | #REF! | #REF!
/ |  | SO.01.1.4.1 |  |  | Oprávnené výdavky ZTI | [13 empty] | 0 | 2885.72 | 0.6825 | 0 | 2885.72 | 0 | 0 | 0 | 14428.61 | 0 | 0 | 0
/ | [18 empty] | #REF! | #REF! | #REF! | #REF! | #REF! | #REF! | #REF! | #REF! | #REF! | #REF! | #REF! | #REF!
[19 empty] | Percent. zadanie [% nákladov rozpočtu] | Zaradenie nákladov | DPH | DPH [EUR]
Celkové náklady za stavbu 1)

## 05 - Rozpočet
| Hárok obsahuje: |  | 1) Krycí list rozpočtu |  | 2) Rekapitulácia rozpočtu |  |  | 3) Rozpočet |  |  | Späť na hárok: | Rekapitulácia stavby
optimalizované pre tlač zostáv vo formáte A4 - na výšku | [11 empty] | >> skryté stĺpce << | [9 empty] | {cc645cda-b9a8-4b63-95d7-6e73e54cf69e}
0
KRYCÍ LIST ROZPOČTU | [12 empty] | v --- nižšie sa nachádzajú doplnkové a pomocné údaje k zostavám --- v | [8 empty] | False
| Stavba: |  | NITRA KRPZ - RÁZUSOVA 7, REKONŠTRUKCIA A MODERNIZÁCIA OBJEKTU
| Objekt: |  | SO.01.1.4.1 - Oprávnené výdavky ZTI
| JKSO: | [7 empty] | KS:
| Miesto: | [7 empty] | Dátum:
| Objednávateľ: | [7 empty] | IČO:
IČO DPH:
| Zhotoviteľ: | [7 empty] | IČO:
IČO DPH:
| Projektant: | [7 empty] | IČO:
IČO DPH:
| Spracovateľ: | [7 empty] | IČO:
IČO DPH:
Poznámka:
Náklady z rozpočtu
Ostatné náklady
Cena bez DPH
| DPH | základná | 20% | z | 0
|  | znížená | 20% | z | 0
|  | zákl. prenesená | 20% | z | 0 |  |  |  | 0
|  | zníž. prenesená | 20% | z | 0 |  |  |  | 0
|  | nulová | 0% | z | 0 |  |  |  | 0
| Cena s DPH |  |  | v | EUR |  |  | 0
| Projektant |  |  |  |  | Spracovateľ
| Dátum a podpis: |  |  | Pečiatka |  | Dátum a podpis: |  |  |  | Pečiatka
| Objednávateľ |  |  |  |  | Zhotoviteľ
| Dátum a podpis: |  |  | Pečiatka |  | Dátum a podpis: |  |  |  | Pečiatka
REKAPITULÁCIA ROZPOČTU
Stavba: |  |  | NITRA KRPZ - RÁZUSOVA 7, REKONŠTRUKCIA A MODERNIZÁCIA OBJEKTU
Objekt: |  |  | SO.01.1.4.1 - Oprávnené výdavky ZTI
Miesto: | [6 empty] | Dátum:
Objednávateľ: | [6 empty] | Projektant:
Zhotoviteľ: | [6 empty] | Spracovateľ:
Kód - Popis | [9 empty] | Cena celkom [EUR]
1) Náklady z rozpočtu | [22 empty] | -1
HSV - Práce a dodávky HSV
1 - Zemné práce
4 - Vodorovné konštrukcie
5 - Komunikácie
8 - Rúrové vedenie
9 - Ostatné konštrukcie a práce-búranie
99 - Presun hmôt HSV
PSV - Práce a dodávky PSV
713 - Izolácie tepelné
721 - Zdravotech. vnútorná kanalizácia
722 - Zdravotechnika - vnútorný vodovod
723 - Zdravotechnika - plynovod
725 - Zdravotechnika - zariaď. predmety
2) Ostatné náklady | [13 empty] | DPH
Celkové náklady za stavbu 1) + 2)
ROZPOČET
Stavba: |  |  | NITRA KRPZ - RÁZUSOVA 7, REKONŠTRUKCIA A MODERNIZÁCIA OBJEKTU
Objekt: |  |  | SO.01.1.4.1 - Oprávnené výdavky ZTI
Miesto: | [6 empty] | Dátum:
Objednávateľ: | [6 empty] | Projektant:
Zhotoviteľ: | [6 empty] | Spracovateľ:
PČ | Typ | Kód | Popis |  |  | MJ | Množstvo | J.cena [EUR] |  | Cena celkom [EUR] |  |  | Poznámka | DPH | J. Nh [h] | Nh celkom [h] | J. hmotnosť [t] | Hmotnosť celkom [t] | J. suť [t] | Suť Celkom [t]
Náklady z rozpočtu | [15 empty] | 0.6825 |  | 0.000195 |  | 0 |  | D | -1 | [7 empty] | 0
| HSV - Práce a dodávky HSV | [14 empty] | 0.6825 |  | 0.000195 |  | 0 | 1 | D | 0 | ROZPOCET | [6 empty] | 0
| 1 - Zemné práce | [14 empty] | 0 |  | 0 |  | 0 | 1 | D | 1 | ROZPOCET | [6 empty] | 0
86 | K | 01 | Vytýčenie jestvujúcich podzemných vedení |  |  | ks | 1 | [6 empty] | znížená | 0 | 0 | 0 | 0 | 0 | 0 | 4 | K | 2 | ROZPOCET | 0 | 0 | 0 | 0 | 0 | 2 | 0 | 4 | 2
81 | K | 113307123 | Odstránenie podkladu v ploche do 200 m2 z kameniva hrubého drveného, hr.200 do 300 mm, -0,40000t |  |  | m2 | 22.5 | [6 empty] | znížená | 0 | 0 | 0 | 0 | 0 | 0 | 4 | K | 2 | ROZPOCET | 0 | 0 | 0 | 0 | 0 | 2 | 0 | 4 | 4
83 | K | 113307131 | Odstránenie podkladu v ploche do 200 m2 z betónu prostého, hr. vrstvy do 150 mm, -0,22500t |  |  | m2 | 22.5 | [6 empty] | znížená | 0 | 0 | 0 | 0 | 0 | 0 | 4 | K | 2 | ROZPOCET | 0 | 0 | 0 | 0 | 0 | 2 | 0 | 4 | 6
82 | K | 113307142 | Odstránenie podkladu asfaltového v ploche do 200 m2, hr.nad 50 do 100 mm, -0,18100t |  |  | m2 | 22.5 | [6 empty] | znížená | 0 | 0 | 0 | 0 | 0 | 0 | 4 | K | 2 | ROZPOCET | 0 | 0 | 0 | 0 | 0 | 2 | 0 | 4 | 8
62 | K | 132201201 | Výkop ryhy šírky 600-2000mm horn.3 do 100m3 |  |  | m3 | 45 | [6 empty] | znížená | 0 | 0 | 0 | 0 | 0 | 0 | 4 | K | 2 | ROZPOCET | 0 | 0 | 0 | 0 | 0 | 2 | 0 | 4 | 10
63 | K | 132201209 | Príplatok k cenám za lepivosť pri hĺbení rýh š. nad 600 do 2 000 mm zapaž. i nezapažených, s urovnaním dna v hornine 3 |  |  | m3 | 45 | [6 empty] | znížená | 0 | 0 | 0 | 0 | 0 | 0 | 4 | K | 2 | ROZPOCET | 0 | 0 | 0 | 0 | 0 | 2 | 0 | 4 | 12
64 | K | 151101101 | Paženie a rozopretie stien rýh pre podzemné vedenie, príložné do 2 m |  |  | m2 | 100 | [6 empty] | znížená | 0 | 0 | 0 | 0 | 0 | 0 | 4 | K | 2 | ROZPOCET | 0 | 0 | 0 | 0 | 0 | 2 | 0 | 4 | 14
65 | K | 151101111 | Odstránenie paženia rýh pre podzemné vedenie, príložné hĺbky do 2 m |  |  | m2 | 100 | [6 empty] | znížená | 0 | 0 | 0 | 0 | 0 | 0 | 4 | K | 2 | ROZPOCET | 0 | 0 | 0 | 0 | 0 | 2 | 0 | 4 | 16
67 | K | 162501102 | Vodorovné premiestnenie výkopku po spevnenej ceste z horniny tr.1-4, do 100 m3 na vzdialenosť do 3000 m |  |  | m3 | 12.6 | [6 empty] | znížená | 0 | 0 | 0 | 0 | 0 | 0 | 4 | K | 2 | ROZPOCET | 0 | 0 | 0 | 0 | 0 | 2 | 0 | 4 | 18
68 | K | 167101101 | Nakladanie neuľahnutého výkopku z hornín tr.1-4 do 100 m3 |  |  | m3 | 12.6 | [6 empty] | znížená | 0 | 0 | 0 | 0 | 0 | 0 | 4 | K | 2 | ROZPOCET | 0 | 0 | 0 | 0 | 0 | 2 | 0 | 4 | 20
69 | K | 171201201 | Uloženie sypaniny na skládky do 100 m3 |  |  | m3 | 12.6 | [6 empty] | znížená | 0 | 0 | 0 | 0 | 0 | 0 | 4 | K | 2 | ROZPOCET | 0 | 0 | 0 | 0 | 0 | 2 | 0 | 4 | 22
70 | K | 171209002 | Poplatok za skladovanie - zemina a kamenivo (17 05) ostatné |  |  | m3 | 12.6 | [6 empty] | znížená | 0 | 0 | 0 | 0 | 0 | 0 | 4 | K | 2 | ROZPOCET | 0 | 0 | 0 | 0 | 0 | 2 | 0 | 4 | 24
71 | K | 174101001 | Zásyp sypaninou so zhutnením jám, šachiet, rýh, zárezov alebo okolo objektov do 100 m3 |  |  | m3 | 32.4 | [6 empty] | znížená | 0 | 0 | 0 | 0 | 0 | 0 | 4 | K | 2 | ROZPOCET | 0 | 0 | 0 | 0 | 0 | 2 | 0 | 4 | 26
72 | M | 5833743700 | Štrkopiesok preddrvený 0-16 n |  |  | m3 | 41.388 | [6 empty] | znížená | 0 | 0 | 0 | 0 | 0 | 0 | 8 | M | 2 | ROZPOCET | 0 | 0 | 0 | 0 | 0 | 2 | 0 | 4 | 28
73 | K | 175101102 | Obsyp potrubia sypaninou z vhodných hornín 1 až 4 s prehodením sypaniny |  |  | m3 | 8.988 | [6 empty] | znížená | 0 | 0 | 0 | 0 | 0 | 0 | 4 | K | 2 | ROZPOCET | 0 | 0 | 0 | 0 | 0 | 2 | 0 | 4 | 30
| 4 - Vodorovné konštrukcie | [14 empty] | 0 |  | 0 |  | 0 | 1 | D | 1 | ROZPOCET | [6 empty] | 0
66 | K | 451573111 | Lôžko pod potrubie, stoky a drobné objekty, v otvorenom výkope z piesku a štrkopiesku do 63 mm |  |  | m3 | 3.375 | [6 empty] | znížená | 0 | 0 | 0 | 0 | 0 | 0 | 4 | K | 2 | ROZPOCET | 0 | 0 | 0 | 0 | 0 | 2 | 0 | 4 | 32
| 5 - Komunikácie | [14 empty] | 0 |  | 0 |  | 0 | 1 | D | 1 | ROZPOCET | [6 empty] | 0
140 | K | 566901111 | Upravenie podkladu po prekopoch pre inž. siete so zhutnením kamenivom ťaženým alebo štrkopieskom |  |  | m3 | 6.75 | [6 empty] | znížená | 0 | 0 | 0 | 0 | 0 | 0 | 4 | K | 2 | ROZPOCET | 0 | 0 | 0 | 0 | 0 | 2 | 0 | 4 | 34
78 | K | 566902262 | Vyspravenie podkladu po prekopoch inžinierskych sietí plochy nad 15 m2 podkladovým betónom PB I tr. C 20/25 hr. 150 mm |  |  | m2 | 22.5 | [6 empty] | znížená | 0 | 0 | 0 | 0 | 0 | 0 | 4 | K | 2 | ROZPOCET | 0 | 0 | 0 | 0 | 0 | 2 | 0 | 4 | 36
85 | K | 5729521121 | Vyspravenie krytu vozovky po prekopoch pre inžinier. siete asfaltovým betónom po zhutnení hr. 50- 80 mm |  |  | m2 | 22.5 | [6 empty] | znížená | 0 | 0 | 0 | 0 | 0 | 0 | 4 | K | 2 | ROZPOCET | 0 | 0 | 0 | 0 | 0 | 2 | 0 | 4 | 38
| 8 - Rúrové vedenie | [14 empty] | 0.6825 |  | 0.000195 |  | 0 | 1 | D | 1 | ROZPOCET | [6 empty] | 0
141 | K | 871266000 | Montáž kanalizačného PVC-U potrubia hladkého DN 110 |  |  | m | 19.5 | [6 empty] | znížená | 0.035 | 0.6825 | 1e-05 | 0.000195 | 0 | 0 | 4 | K | 2 | ROZPOCET | 0 | 0 | 0 | 0 | 0 | 2 | 0 | 4 | -344131698
47 | M | 2861100200 | Kanalizačné rúry PVC-U hladké s hrdlom 110x 3.0x1000mm |  |  | ks | 21.314 | [6 empty] | znížená | 0 | 0 | 0 | 0 | 0 | 0 | 8 | M | 2 | ROZPOCET | 0 | 0 | 0 | 0 | 0 | 2 | 0 | 4 | 42
48 | K | 892311000 | Skúška tesnosti kanalizácie do D 150 |  |  | m | 19.5 | [6 empty] | znížená | 0 | 0 | 0 | 0 | 0 | 0 | 4 | K | 2 | ROZPOCET | 0 | 0 | 0 | 0 | 0 | 2 | 0 | 4 | 44
49 | M | 28611007001 | Lapač strešných splavenín napr. HL 600/2 DN110, alebo ekvivalent + montáž |  |  | ks | 4.4 | [6 empty] | znížená | 0 | 0 | 0 | 0 | 0 | 0 | 8 | M | 2 | ROZPOCET | 0 | 0 | 0 | 0 | 0 | 2 | 0 | 4 | 46
50 | M | 28611007002 | Sieťka do žľabov napr.ELWA NN420 alebo ekvivalent + montáž, |  |  | m | 73.59 | [6 empty] | znížená | 0 | 0 | 0 | 0 | 0 | 0 | 8 | M | 2 | ROZPOCET | 0 | 0 | 0 | 0 | 0 | 2 | 0 | 4 | 48
51 | K | 899721111 | Vyhľadávací vodič na potrubí PVC DN do 150 mm |  |  | m | 19.5 | [6 empty] | znížená | 0 | 0 | 0 | 0 | 0 | 0 | 4 | K | 2 | ROZPOCET | 0 | 0 | 0 | 0 | 0 | 2 | 0 | 4 | 50
52 | K | 899721132 | Označenie kanalizačného potrubia hnedou výstražnou fóliou |  |  | m | 19.5 | [6 empty] | znížená | 0 | 0 | 0 | 0 | 0 | 0 | 4 | K | 2 | ROZPOCET | 0 | 0 | 0 | 0 | 0 | 2 | 0 | 4 | 52
| 9 - Ostatné konštrukcie a práce-búranie | [14 empty] | 0 |  | 0 |  | 0 | 1 | D | 1 | ROZPOCET | [6 empty] | 0
80 | K | 919735126 | Rezanie existujúceho betónového krytu alebo podkladu hĺbky nad 250 do 300 mm |  |  | m | 50 | [6 empty] | znížená | 0 | 0 | 0 | 0 | 0 | 0 | 4 | K | 2 | ROZPOCET | 0 | 0 | 0 | 0 | 0 | 2 | 0 | 4 | 54
87 | K | 979084216 | Vodorovná doprava vybúraných hmôt po suchu bez naloženia, ale so zložením na vzdialenosť do 5 km |  |  | t | 0.806 | [6 empty] | znížená | 0 | 0 | 0 | 0 | 0 | 0 | 4 | K | 2 | ROZPOCET | 0 | 0 | 0 | 0 | 0 | 2 | 0 | 4 | 56
88 | K | 979084219 | Príplatok k cene za každých ďalších aj začatých 5 km nad 5 km |  |  | t | 0.806 | [6 empty] | znížená | 0 | 0 | 0 | 0 | 0 | 0 | 4 | K | 2 | ROZPOCET | 0 | 0 | 0 | 0 | 0 | 2 | 0 | 4 | 58
89 | K | 979087212 | Nakladanie na dopravné prostriedky pre vodorovnú dopravu sutiny |  |  | t | 0.806 | [6 empty] | znížená | 0 | 0 | 0 | 0 | 0 | 0 | 4 | K | 2 | ROZPOCET | 0 | 0 | 0 | 0 | 0 | 2 | 0 | 4 | 60
90 | K | 979089012 | Poplatok za skladovanie - betón, tehly, dlaždice (17 01 ), ostatné, resp. poplatok za recykláciu |  |  | t | 0.806 | [6 empty] | znížená | 0 | 0 | 0 | 0 | 0 | 0 | 4 | K | 2 | ROZPOCET | 0 | 0 | 0 | 0 | 0 | 2 | 0 | 4 | 62
| 99 - Presun hmôt HSV | [14 empty] | 0 |  | 0 |  | 0 | 1 | D | 1 | ROZPOCET | [6 empty] | 0
53 | K | 998276101 | Presun hmôt pre rúrové vedenie hĺbené z rúr z plast., hmôt alebo sklolamin. v otvorenom výkope |  |  | t | 90.504 | [6 empty] | znížená | 0 | 0 | 0 | 0 | 0 | 0 | 4 | K | 2 | ROZPOCET | 0 | 0 | 0 | 0 | 0 | 2 | 0 | 4 | 64
| PSV - Práce a dodávky PSV | [14 empty] | 0 |  | 0 |  | 0 | 1 | D | 0 | ROZPOCET | [6 empty] | 0
| 713 - Izolácie tepelné | [14 empty] | 0 |  | 0 |  | 0 | 1 | D | 1 | ROZPOCET | [6 empty] | 0
54 | K | 713482121 | Montáž trubíc z PE, hr.15-20 mm,vnút.priemer do 38 |  |  | m | 39.8 | [6 empty] | znížená | 0 | 0 | 0 | 0 | 0 | 0 | 4 | K | 2 | ROZPOCET | 0 | 0 | 0 | 0 | 0 | 2 | 0 | 4 | 66
56 | M | 2837741540 | PE 22 x 13 izolácia-samolepiaca trubica so vzrastajúcou hrúbkou izolácie |  |  | m | 2.346 | [6 empty] | znížená | 0 | 0 | 0 | 0 | 0 | 0 | 8 | M | 2 | ROZPOCET | 0 | 0 | 0 | 0 | 0 | 2 | 0 | 4 | 70
57 | M | 2837741553 | PE 28 x 13 izolácia-samolepiaca trubica so vzrastajúcou hrúbkou izolácie |  |  | m | 7.344 | [6 empty] | znížená | 0 | 0 | 0 | 0 | 0 | 0 | 8 | M | 2 | ROZPOCET | 0 | 0 | 0 | 0 | 0 | 2 | 0 | 4 | 72
58 | M | 2837741529 | PE 18 x 20 izolácia-samolepiaca trubica so vzrastajúcou hrúbkou izolácie |  |  | m | 4.794 | [6 empty] | znížená | 0 | 0 | 0 | 0 | 0 | 0 | 8 | M | 2 | ROZPOCET | 0 | 0 | 0 | 0 | 0 | 2 | 0 | 4 | 74
59 | M | 2837741542 | PE 22 x 20 izolácia-samolepiaca trubica so vzrastajúcou hrúbkou izolácie |  |  | m | 21.93 | [6 empty] | znížená | 0 | 0 | 0 | 0 | 0 | 0 | 8 | M | 2 | ROZPOCET | 0 | 0 | 0 | 0 | 0 | 2 | 0 | 4 | 76
60 | M | 2837741555 | PE 28 x 20 izolácia-samolepiaca trubica so vzrastajúcou hrúbkou izolácie |  |  | m | 4.182 | [6 empty] | znížená | 0 | 0 | 0 | 0 | 0 | 0 | 8 | M | 2 | ROZPOCET | 0 | 0 | 0 | 0 | 0 | 2 | 0 | 4 | 78
61 | K | 998713202 | Presun hmôt pre izolácie tepelné v objektoch výšky nad 6 m do 12 m |  |  | % | 1.361 | [6 empty] | znížená | 0 | 0 | 0 | 0 | 0 | 0 | 4 | K | 2 | ROZPOCET | 0 | 0 | 0 | 0 | 0 | 2 | 0 | 4 | 80
| 721 - Zdravotech. vnútorná kanalizácia | [14 empty] | 0 |  | 0 |  | 0 | 1 | D | 1 | ROZPOCET | [6 empty] | 0
16 | K | 7211709091 | Oprava odpadového potrubia novodurového vsadenie odbočky do potrubia |  |  | ks | 2 | [6 empty] | znížená | 0 | 0 | 0 | 0 | 0 | 0 | 4 | K | 2 | ROZPOCET | 0 | 0 | 0 | 0 | 0 | 2 | 0 | 4 | 82
97 | K | 721180936 | Oprava odpadového potrubia zaslepenie potrubia |  |  | ks | 11 | [6 empty] | znížená | 0 | 0 | 0 | 0 | 0 | 0 | 4 | K | 2 | ROZPOCET | 0 | 0 | 0 | 0 | 0 | 2 | 0 | 4 | 84
7 | K | 721173204 | Potrubie z PVC - U odpadné pripájacie D 40x1, 8 |  |  | m | 6.8 | [6 empty] | znížená | 0 | 0 | 0 | 0 | 0 | 0 | 4 | K | 2 | ROZPOCET | 0 | 0 | 0 | 0 | 0 | 2 | 0 | 4 | 86
8 | K | 721173205 | Potrubie z PVC - U odpadné pripájacie D 50x1, 8 |  |  | m | 0.5 | [6 empty] | znížená | 0 | 0 | 0 | 0 | 0 | 0 | 4 | K | 2 | ROZPOCET | 0 | 0 | 0 | 0 | 0 | 2 | 0 | 4 | 88
98 | K | 721290111 | Ostatné - skúška tesnosti kanalizácie v objektoch vodou do DN 125 |  |  | m | 7.3 | [6 empty] | znížená | 0 | 0 | 0 | 0 | 0 | 0 | 4 | K | 2 | ROZPOCET | 0 | 0 | 0 | 0 | 0 | 2 | 0 | 4 | 96
17 | K | 998721202 | Presun hmôt pre vnútornú kanalizáciu v objektoch výšky nad 6 do 12 m |  |  | % | 2.17 | [6 empty] | znížená | 0 | 0 | 0 | 0 | 0 | 0 | 4 | K | 2 | ROZPOCET | 0 | 0 | 0 | 0 | 0 | 2 | 0 | 4 | 98
| 722 - Zdravotechnika - vnútorný vodovod | [14 empty] | 0 |  | 0 |  | 0 | 1 | D | 1 | ROZPOCET | [6 empty] | 0
19 | K | 7211809361 | Oprava odpadového potrubia zaslepenie potrubia |  |  | ks | 20 | [6 empty] | znížená | 0 | 0 | 0 | 0 | 0 | 0 | 4 | K | 2 | ROZPOCET | 0 | 0 | 0 | 0 | 0 | 2 | 0 | 4 | 100
21 | K | 7221309161 | Oprava vodovodného potrubia závitového prerezanie oceľovej rúrky |  |  | ks | 16 | [6 empty] | znížená | 0 | 0 | 0 | 0 | 0 | 0 | 4 | K | 2 | ROZPOCET | 0 | 0 | 0 | 0 | 0 | 2 | 0 | 4 | 102
20 | K | 7221709141 | Oprava vodovodného potrubia z PE rúrok vsadenie odbočky do potrubia |  |  | ks | 8 | [6 empty] | znížená | 0 | 0 | 0 | 0 | 0 | 0 | 4 | K | 2 | ROZPOCET | 0 | 0 | 0 | 0 | 0 | 2 | 0 | 4 | 104
22 | K | 722172601 | Potrubie z rúr REHAU, rúrka univerzálna RAUTITAN stabil DN 16,2x2,6 v kotúčoch - tepla voda, alebo ekvivalent |  |  | m | 4.7 | [6 empty] | znížená | 0 | 0 | 0 | 0 | 0 | 0 | 4 | K | 2 | ROZPOCET | 0 | 0 | 0 | 0 | 0 | 2 | 0 | 4 | 106
24 | K | 722172602 | Potrubie z rúr REHAU, rúrka univerzálna RAUTITAN stabil DN 20,0x2,9 v kotúčoch - teplá voda, alebo ekvivalent |  |  | m | 21.5 | [6 empty] | znížená | 0 | 0 | 0 | 0 | 0 | 0 | 4 | K | 2 | ROZPOCET | 0 | 0 | 0 | 0 | 0 | 2 | 0 | 4 | 110
25 | K | 7221726021 | Potrubie z rúr REHAU, rúrka univerzálna RAUTITAN stabil DN 20,0x2,9 v kotúčoch - studená voda, alebo ekvivalent |  |  | m | 2.3 | [6 empty] | znížená | 0 | 0 | 0 | 0 | 0 | 0 | 4 | K | 2 | ROZPOCET | 0 | 0 | 0 | 0 | 0 | 2 | 0 | 4 | 112
26 | K | 722172603 | Potrubie z rúr REHAU, rúrka univerzálna RAUTITAN stabil DN 25,0x3,7 v kotúčoch - teplá voda, alebo ekvivalent |  |  | m | 4.1 | [6 empty] | znížená | 0 | 0 | 0 | 0 | 0 | 0 | 4 | K | 2 | ROZPOCET | 0 | 0 | 0 | 0 | 0 | 2 | 0 | 4 | 114
27 | K | 7221726031 | Potrubie z rúr REHAU, rúrka univerzálna RAUTITAN stabil DN 25,0x3,7 v kotúčoch - studená voda, alebo ekvivalent |  |  | m | 7.2 | [6 empty] | znížená | 0 | 0 | 0 | 0 | 0 | 0 | 4 | K | 2 | ROZPOCET | 0 | 0 | 0 | 0 | 0 | 2 | 0 | 4 | 116
33 | K | 722229101 | Montáž ventilu výtok., plavák.,vypúšť.,odvodňov.,kohút.plniaceho,vypúšťacieho PN 0.6, ventilov G 1/2 |  |  | ks | 4 | [6 empty] | znížená | 0 | 0 | 0 | 0 | 0 | 0 | 4 | K | 2 | ROZPOCET | 0 | 0 | 0 | 0 | 0 | 2 | 0 | 4 | 118
34 | M | 551245481250 | Guľový kohút 1/2" vypúštací |  |  | ks | 4 | [6 empty] | znížená | 0 | 0 | 0 | 0 | 0 | 0 | 8 | M | 2 | ROZPOCET | 0 | 0 | 0 | 0 | 0 | 2 | 0 | 4 | 120
29 | K | 722231043 | Montáž armatúry s dvoma závitmi, posúvač klinový G 1 |  |  | ks | 4 | [6 empty] | znížená | 0 | 0 | 0 | 0 | 0 | 0 | 4 | K | 2 | ROZPOCET | 0 | 0 | 0 | 0 | 0 | 2 | 0 | 4 | 122
30 | M | 5512441870 | Oceľový guľový kohút na horúcu vodu -vypúšťací kohút pre navrtávaciu súpravu DN 25/ PN 40, vonk. závit x navar. |  |  | ks | 2 | [6 empty] | znížená | 0 | 0 | 0 | 0 | 0 | 0 | 8 | M | 2 | ROZPOCET | 0 | 0 | 0 | 0 | 0 | 2 | 0 | 4 | 124
32 | M | 55125212425824 | Guľový ventil 1“ FF |  |  | ks | 2 | [6 empty] | znížená | 0 | 0 | 0 | 0 | 0 | 0 | 8 | M | 2 | ROZPOCET | 0 | 0 | 0 | 0 | 0 | 2 | 0 | 4 | 126
37 | K | 722239103 | Montáž ventilu priameho, spätného,pod omietku,poistného,redukčného,šikmého G 1 |  |  | ks | 2 | [6 empty] | znížená | 0 | 0 | 0 | 0 | 0 | 0 | 4 | K | 2 | ROZPOCET | 0 | 0 | 0 | 0 | 0 | 2 | 0 | 4 | 128
38 | M | 4225070600 | Ventil poistný D 25 mm P 10-237-606 PN 6 |  |  | ks | 2 | [6 empty] | znížená | 0 | 0 | 0 | 0 | 0 | 0 | 8 | M | 2 | ROZPOCET | 0 | 0 | 0 | 0 | 0 | 2 | 0 | 4 | 130
35 | K | 891185321 | Montáž spätnej klapky DN 25 |  |  | ks | 2 | [6 empty] | znížená | 0 | 0 | 0 | 0 | 0 | 0 | 4 | K | 2 | ROZPOCET | 0 | 0 | 0 | 0 | 0 | 2 | 0 | 4 | 132
36 | M | 4228058000 | Klapka spätná L 10-117-616 P2, D 25 mm - alebo ekvivalent |  |  | ks | 2 | [6 empty] | znížená | 0 | 0 | 0 | 0 | 0 | 0 | 8 | M | 2 | ROZPOCET | 0 | 0 | 0 | 0 | 0 | 2 | 0 | 4 | 134
41 | K | 998722202 | Presun hmôt pre vnútorný vodovod v objektoch výšky nad 6 do 12 m |  |  | % | 11.365 | [6 empty] | znížená | 0 | 0 | 0 | 0 | 0 | 0 | 4 | K | 2 | ROZPOCET | 0 | 0 | 0 | 0 | 0 | 2 | 0 | 4 | 136
39 | K | 722290234 | Prepláchnutie a dezinfekcia vodovodného potrubia do DN 80 |  |  | m | 39.8 | [6 empty] | znížená | 0 | 0 | 0 | 0 | 0 | 0 | 4 | K | 2 | ROZPOCET | 0 | 0 | 0 | 0 | 0 | 2 | 0 | 4 | 138
40 | K | 733191301 | Tlaková skúška plastového potrubia do 32 mm |  |  | m | 39.8 | [6 empty] | znížená | 0 | 0 | 0 | 0 | 0 | 0 | 4 | K | 2 | ROZPOCET | 0 | 0 | 0 | 0 | 0 | 2 | 0 | 4 | 140
| 723 - Zdravotechnika - plynovod | [14 empty] | 0 |  | 0 |  | 0 | 2 | D | 1 | ROZPOCET | [6 empty] | 0
3 | K | 723120202 | Potrubie z oceľových rúrok závitových čiernych spájaných zvarovaním - akosť 11 353.0 DN 15 |  |  | m | 11.4 | [6 empty] | znížená | 0 | 0 | 0 | 0 | 0 | 0 | 16 | K | 2 | ROZPOCET | 0 | 0 | 0 | 0 | 0 | 2 | 0 | 16 | 142
2 | K | 723120204 | Potrubie z oceľových rúrok závitových čiernych spájaných zvarovaním - akosť 11 353.0 DN 25 |  |  | m | 2.2 | [6 empty] | znížená | 0 | 0 | 0 | 0 | 0 | 0 | 16 | K | 2 | ROZPOCET | 0 | 0 | 0 | 0 | 0 | 2 | 0 | 16 | 144
1 | K | 723120205 | Potrubie z oceľových rúrok závitových čiernych spájaných zvarovaním - akosť 11 353.0 DN 32 |  |  | m | 26.4 | [6 empty] | znížená | 0 | 0 | 0 | 0 | 0 | 0 | 16 | K | 2 | ROZPOCET | 0 | 0 | 0 | 0 | 0 | 2 | 0 | 16 | 146
95 | K | 723160205 | Prípojka k plynomeru spojená na závit bez obchádzky G 5/4 |  |  | súb. | 1 | [6 empty] | znížená | 0 | 0 | 0 | 0 | 0 | 0 | 16 | K | 2 | ROZPOCET | 0 | 0 | 0 | 0 | 0 | 2 | 0 | 16 | 150
96 | K | 723160335 | Prípojka k plynomeru zvarená, rozpierka prípojky do G 5/4 |  |  | súb. | 1 | [6 empty] | znížená | 0 | 0 | 0 | 0 | 0 | 0 | 16 | K | 2 | ROZPOCET | 0 | 0 | 0 | 0 | 0 | 2 | 0 | 16 | 152
13 | K | 723239101 | Montáž armatúry závitovej s dvoma závitmi, kohútik priamy,solenoidový ventil G 1/2 |  |  | ks | 1 | [6 empty] | znížená | 0 | 0 | 0 | 0 | 0 | 0 | 16 | K | 2 | ROZPOCET | 0 | 0 | 0 | 0 | 0 | 2 | 0 | 16 | 154
14 | M | 5518000002 | Guľový uzáver plyn Futurgas, 1/2", FF, páčka, niklovaná mosadz OT 58, alebo ekvivalent |  |  | ks | 1 | [6 empty] | znížená | 0 | 0 | 0 | 0 | 0 | 0 | 32 | M | 2 | ROZPOCET | 0 | 0 | 0 | 0 | 0 | 2 | 0 | 16 | 156
11 | K | 723239103 | Montáž armatúry závitovej s dvoma závitmi, kohútik priamy,solenoidový ventil G 1 |  |  | ks | 1 | [6 empty] | znížená | 0 | 0 | 0 | 0 | 0 | 0 | 16 | K | 2 | ROZPOCET | 0 | 0 | 0 | 0 | 0 | 2 | 0 | 16 | 158
12 | M | 5518000004 | Guľový uzáver plyn Futurgas, 1", FF, páčka, niklovaná mosadz OT 58, alebo ekvivalent |  |  | ks | 1 | [6 empty] | znížená | 0 | 0 | 0 | 0 | 0 | 0 | 32 | M | 2 | ROZPOCET | 0 | 0 | 0 | 0 | 0 | 2 | 0 | 16 | 160
9 | K | 723239104 | Montáž armatúry závitovej s dvoma závitmi, kohútik priamy,solenoidový ventil G 5/4 |  |  | ks | 3 | [6 empty] | znížená | 0 | 0 | 0 | 0 | 0 | 0 | 16 | K | 2 | ROZPOCET | 0 | 0 | 0 | 0 | 0 | 2 | 0 | 16 | 162
10 | M | 5518000005 | Guľový uzáver plyn Futurgas, 5/4", FF, páčka, niklovaná mosadz OT 58, alebo ekvivalent |  |  | ks | 3 | [6 empty] | znížená | 0 | 0 | 0 | 0 | 0 | 0 | 32 | M | 2 | ROZPOCET | 0 | 0 | 0 | 0 | 0 | 2 | 0 | 16 | 164
5 | K | 733190217 | Tlaková skúška potrubia z oceľových rúrok do priem. 89/5 |  |  | m | 40 | [6 empty] | znížená | 0 | 0 | 0 | 0 | 0 | 0 | 16 | K | 2 | ROZPOCET | 0 | 0 | 0 | 0 | 0 | 2 | 0 | 16 | 166
6 | K | 998723202 | Presun hmôt pre vnútorný plynovod v objektoch výšky nad 6 do 12 m |  |  | % | 7.886 | [6 empty] | znížená | 0 | 0 | 0 | 0 | 0 | 0 | 16 | K | 2 | ROZPOCET | 0 | 0 | 0 | 0 | 0 | 2 | 0 | 16 | 168
| 725 - Zdravotechnika - zariaď. predmety | [14 empty] | 0 |  | 0 |  | 0 | 2 | D | 1 | ROZPOCET | [6 empty] | 0
91 | K | 725869381 | Montáž zápachovej uzávierky pre zariaďovacie predmety, ostatných typov do D 40 |  |  | ks | 3 | [6 empty] | znížená | 0 | 0 | 0 | 0 | 0 | 0 | 16 | K | 2 | ROZPOCET | 0 | 0 | 0 | 0 | 0 | 2 | 0 | 16 | 234
92 | M | 72586938011 | Lievik pre odvod kondentu napr. HL 21, alebo ekvivalent |  |  | ks | 2 | [6 empty] | znížená | 0 | 0 | 0 | 0 | 0 | 0 | 32 | M | 2 | ROZPOCET | 0 | 0 | 0 | 0 | 0 | 2 | 0 | 16 | 236
93 | M | 111HL136N | Kondenzačný zápachový uzáver DN 40, pre odvod kondenzátu napr. HL 136N, alebo ekvivalent |  |  | ks | 1 | [6 empty] | znížená | 0 | 0 | 0 | 0 | 0 | 0 | 32 | M | 2 | ROZPOCET | 0 | 0 | 0 | 0 | 0 | 2 | 0 | 16 | 238
44 | K | 7323510001 | Montáž tepelného čerpadla pre prípravu teplej vody do 400 l |  |  | ks | 2 | [6 empty] | znížená | 0 | 0 | 0 | 0 | 0 | 0 | 16 | K | 2 | ROZPOCET | 0 | 0 | 0 | 0 | 0 | 2 | 0 | 16 | 240
45 | M | 73235100010 | Tepelné čerpadlo pre prípravu teplej vody napr. TATRAMAT, V = 220 l, typ TEC220TM; alebo ekvivalent |  |  | ks | 2 | [6 empty] | znížená | 0 | 0 | 0 | 0 | 0 | 0 | 32 | M | 2 | ROZPOCET | 0 | 0 | 0 | 0 | 0 | 2 | 0 | 16 | 242
132 | K | 998725202 | Presun hmôt pre zariaďovacie predmety v objektoch výšky nad 6 do 12 m |  |  | % | 43.346 | [6 empty] | znížená | 0 | 0 | 0 | 0 | 0 | 0 | 16 | K | 2 | ROZPOCET | 0 | 0 | 0 | 0 | 0 | 2 | 0 | 16 | 244

## 06 - SO 01.1.4.2 Ústr.kúr. KL
KRYCÍ LIST ROZPOČTU SO.01.1.4.2
| Názov stavby |  |  | Nitra KR PZ, Rázusova 7, rekonštrukcia a modernizácia objektu | [8 empty] | JKSO
| Názov objektu |  |  | SO.01 Administratívna budova | [8 empty] | EČO
| Profesia |  |  | Vykurovanie | [8 empty] | Miesto | Nitra
[13 empty] | IČO | IČ DPH
| Objednávateľ |  |  | MV SR, Pribinova 2, 812 72 Bratislava
Projektant
Zhotoviteľ
Spracoval
|  |  |  | Rozpočet číslo |  | Dňa | [6 empty] | CPV
CPA
Merné a účelové jednotky
Počet |  |  |  | Náklady / 1 m.j. | Počet |  |  | Náklady / 1 m.j. | Počet |  |  |  |  | Náklady / 1 m.j.
|  |  |  | Rozpočtové náklady v |  |  |  | EUR
A |  | Základné rozp. náklady |  |  | B |  | Doplnkové náklady |  | C |  | Vedľajšie rozpočtové náklady
1 | HSV |  | Dodávky |  | 8 | Práca nadčas |  |  | 13 | GZS
2 |  |  | Montáž |  | 9 | Bez pevnej podl. |  |  | 14 | Projektové práce
3 | PSV |  | Dodávky |  | 10 | Kultúrna pamiatka |  |  | 15 | Sťažené podmienky
4 |  |  | Montáž |  | 11 |  |  |  | 16 | Vplyv prostredia
5 | "M" |  | Dodávky | [5 empty] | 17 | Iné VRN
6 |  |  | Montáž | [5 empty] | 18 | VRN z rozpočtu
7 | ZRN (r. 1-6) |  |  |  | 12 | DN (r. 8-11) |  |  | 19 | VRN (r. 13-18)
20 | HZS |  |  |  | 21 | Kompl. činnosť |  |  | 22 | Ostatné náklady
Projektant | [8 empty] | D |  | Celkové náklady
[9 empty] | 23 | Súčet 7, 12, 19-22
[9 empty] | 24 | Rozpočtová rezerva 15 % z r.23
Dátum a podpis |  |  |  |  | Pečiatka |  |  |  | 25 | DPH | 20 | % z
Objednávateľ | [8 empty] | 26 | Cena s DPH 20 %
Dátum a podpis |  |  |  |  | Pečiatka |  |  |  | E |  | Prípočty a odpočty
Zhotoviteľ | [8 empty] | 27 | Dodávky zadávateľa
[9 empty] | 28 | Kĺzavá doložka
Dátum a podpis |  |  |  |  | Pečiatka |  |  |  | 29 | Zvýhodnenie + -

## 06 - rekapitulácia
REKAPITULÁCIA ROZPOČTU SO.01.1.4.2
Stavba : Nitra KR PZ, Rázusova 7, rekonštrukcia a modernizácia objektu
Objekt : SO.01 Administratívna budova
Profesia : Vykurovanie
Objednávateľ: MV SR, Pribinova 2, 812 72 Bratislava
Zhotoviteľ: |  |  | Spracoval:
Miesto: Nitra |  |  | Dátum:
Kód | Popis | Dodávka | Montáž | Cena celkom | Hmotnosť celkom | Suť celkom
1 | 2 | 3 | 4 | 5 | 6 | 7
HSV | Práce a dodávky HSV
9 | Ostatné konštrukcie a práce-búranie
PSV | Práce a dodávky PSV
713 | Izolácie tepelné
731 | Ústredné kúrenie, kotolne
732 | Ústredné kúrenie, strojovne
733 | Ústredné kúrenie, rozvodné potrubie
734 | Ústredné kúrenie, armatúry.
735 | Ústredné kúrenie, vykurovacie telesá
HZS | Hodinové zúčtovacie sadzby
Celkom

## 06 - Rozpočet
ROZPOČET SO.01.1.4.2
Stavba : Nitra KR PZ, Rázusova 7, rekonštrukcia a modernizácia objektu
Objekt : SO.01 Administratívna budova
Profesia : Vykurovanie
Objednávateľ: MV SR, Pribinova 2, 812 72 Bratislava
Zhotoviteľ: |  |  |  | Spracoval:
Miesto: Nitra |  |  |  | Dátum:
Č. | Kód položky | Popis | MJ | Množstvo celkom | Cena jednotková | Cena celkom | Hmotnosť celkom
1 | 2 | 3 | 4 | 5 | 6 | 7 | 8
| HSV | Práce a dodávky HSV
| 9 | Ostatné konštrukcie a práce-búranie
1 | 979081111 | Odvoz sutiny a vybúraných hmôt na skládku do 1 km | t | 14.14
2 | 979081121 | Odvoz sutiny a vybúraných hmôt na skládku za každý ďalší 1 km | t | 14.14
3 | 979082111 | Vnútrostavenisková doprava sutiny a vybúraných hmôt do 10 m | t | 14.14
4 | 979082121 | Vnútrostavenisková doprava sutiny a vybúraných hmôt za každých ďalších 5 m | t | 14.14
5 | 979089312 | Poplatok za skladovanie - kovy (meď, bronz, mosadz atď.) (17 04 ), ostatné | t | 13.75
6 | 979089412 | Poplatok za skladovanie - izolačné materiály a materiály obsahujúce azbest (17 06), ostatné | t | 0.39
| PSV | Práce a dodávky PSV
| 713 | Izolácie tepelné
7 | 713400811 | Odstránenie tepelnej izolácie potrubia povrchové úpravy oplechovanie potrubie, -0,00510t | m2 | 145
8 | 713411121 | Montáž izolácie tepelnej potrubia a ohybov pásmi LSP pripevnenými oceľovým drôtom jednovrstvová | m2 | 10.5
9 | 631470000700 | Lamelovo skružovaný pás napr.NOBASIL LMF AluR (LSP 35), 40x1000x5000 mm, technická čadičová minerálna izolácia s AluR fóliou, do 100°C, alebo ekvivalent | m2 | 10.5
10 | 713482121 | Montáž trubíc z PE, hr.20 mm,vnút.priemer do 38 mm | m | 126
11 | 713482131 | Montáž trubíc z PE, hr.30 mm,vnút.priemer do 38 mm | m | 100
12 | 283310004500 | Izolačná PE trubica DG 15x20 mm (d potrubia x hr. izolácie), nadrezaná, napr. AZ FLEX , alebo ekvivalent | m | 38
13 | 283310004600 | Izolačná PE trubica DG 18x20 mm (d potrubia x hr. izolácie), nadrezaná, napr. AZ FLEX , alebo ekvivalent | m | 24
14 | 283310004700 | Izolačná PE trubica DG 22x20 mm (d potrubia x hr. izolácie), nadrezaná, napr. AZ FLEX , alebo ekvivalent | m | 64
15 | 283310006300 | Izolačná PE trubica DG 28x30 mm (d potrubia x hr. izolácie), rozrezaná, napr. AZ FLEX , alebo ekvivalent | m | 55
16 | 283310006400 | Izolačná PE trubica DG 35x30 mm (d potrubia x hr. izolácie), rozrezaná, napr. AZ FLEX , alebo ekvivalent | m | 45
| 731 | Ústredné kúrenie, kotolne
17 | 731100831 | Demontáž kotla liatinového Viadrus G100, 7-článkového | ks | 4
18 | 731391812 | Vypúšťanie vody z kotla do kanalizácie samospádom o v. pl.kotla nad 5 do 10 m2 | ks | 4
19 | 731890801 | Vnútrostaveniskové premiestnenie demontovaných kotolní vodorovne 100 m umiestnených vo výške (hlbke) do 6 m | t | 1.64
20 | 731261070 | Montáž plynového kotla nástenného kondenzačného vykurovacieho bez zásobníka | ks | 1
21 | 40 | Závesný plynový kondenzačný turbokotol napr. BUDERUS Logamax plus GB192-50 (alebo ekvivalent) | ks | 1
22 | 41 | Vypúšťací lievik so sifonom G-TA, alebo ekvivalent | ks | 1
23 | 42 | Sada guľových kohútov HKA, alebo ekvivalent | ks | 1
24 | 43 | Systémový regulátor napr. Buderus Logamatic RC310 s FA snímačom, alebo ekvivalent | ks | 1
24a | 43a | Funkčný modul pre pripojenie alternatívneho zdroja tepla napr. Modul Buderus AM200, alebo ekvivalent | ks | 1
24b | 43b | Zmiešavací modul napr. Modul Buderus MM100-C, alebo ekvivalent | ks | 2
24c | 43c | Snímač hydraulickej výhybky | ks | 1
25 | 44 | Rozdelovač pre 2 vykurovacie okruhy napr. HKV2/32/40 alebo ekvivalent | ks | 1
26 | 45 | Rýchlomontážna čerpadlová skupina napr. HSM32/7.5 alebo ekvivalent | ks | 2
27 | 46 | držiak rýchlomontážnych skupín | ks | 1
28 | 47 | Hydraulická výhybka napr. WHY120/80 alebo ekvivalent | ks | 2
29 | 50 | Dymovod, koleno koncentrické revízne DN80/125 PP/AL | ks | 1
30 | 51 | Dymovod, rúra koncentrická DN80/125, 1000mm, PP/oceľ | ks | 1
31 | 52 | Dymovod, koleno koncentrické s podpernou lištou DN80/125 | ks | 1
32 | 53 | Dymovod, rúra koncentrická DN80/125, 2000mm, PP/oceľ | ks | 6
33 | 54 | Dymovod, komínová koncovka DN80/125 PP/nerez | ks | 1
34 | 55 | Dymovod, rozperný držiak DN125 | ks | 4
35 | 56 | Dymovod, krycia blenda DN125 | ks | 1
36 | 60 | Plynové tepelné čerpadlo, vonkajšia jednotka napr. AXGP224E1-N(F)WEA (alebo ekvivalent) | ks | 1
37 | 61 | Plynové tepelné čerpadlo, vnútorná jednotka napr. AWS8HP-E1 (alebo ekvivalent) | ks | 1
38 | 62 | Doprava plynového tepelného čerpadla | ks | 1
39 | 63 | Oživenie plynového tepelného čerpadla | ks | 1
40 | 64 | Doprava servisného technika | ks | 1
41 | 65 | Silentbloky PAF 12 | ks | 4
42 | 998731101 | Presun hmôt pre kotolne umiestnené vo výške (hĺbke) do 6 m | t | 0.936
| 732 | Ústredné kúrenie, strojovne
43 | 732110812 | Demontáž telesa rozdeľovača a zberača nad DN 100 do 200, -0,09358t | m | 2
44 | 732211815 | Demontáž ohrievača zásobníkového ležatého objemu nad 630 do 1600 l, -0,70920t | ks | 1
45 | 732213814 | Demontáž ohrievača zásobníkového, rozrezanie demontovaného ohrievača objemu nad 630 do 1600 l | ks | 1
46 | 732214815 | Demontáž ohrievača zásobníkového, vypustenie vody z ohrievača objemu nad 630 do 1600 l | ks | 1
47 | 732320814 | Demontáž nádrže beztlakovej alebo tlakovej, odpojenie od rozvodov potrubia nádrže objemu do 500 l | ks | 1
48 | 732324814 | Demontáž nádrže beztlakovej alebo tlakovej, vypúšťanie vody z nádrže objemu nad 200 do 500 l | ks | 1
49 | 732420812 | Demontáž čerpadla obehového špirálového (do potrubia) DN 40, -0,02100t | ks | 1
50 | 732420813 | Demontáž čerpadla obehového špirálového (do potrubia) DN 50, -0,02200t | ks | 2
51 | 732482811 | Demontáž merača kondenzátu, vodomera skrutkového vertilálneho DN 50, -0,02800t | ks | 1
52 | 732890801 | Vnútrostaveniskové premiestnenie vybúraných hmôt strojovní vodorovne 100 m z objektov výšky do 6 m | t | 0.989
53 | 70 | Tlaková expanzná nádoba s membránou napr. Reflex NG12, 3bar (alebo ekvivalent) | ks | 2
54 | 71 | Tlaková expanzná nádoba s membránou napr. Reflex NG50, 3bar (alebo ekvivalent) | ks | 1
55 | 72 | Úprava vody demineralizáciou napr. Reflex Fillsoft I (alebo ekvivalent) | ks | 1
56 | 73 | Patrona do úpravne vody napr. Reflex Fillsoft Zero cartridge (alebo ekvivalent) | ks | 1
57 | 74 | Zariadenie na neutralizáciu kondenzátu napr. NEUTRAKON (alebo ekvivalent) | ks | 1
| 733 | Ústredné kúrenie, rozvodné potrubie
58 | 733110806 | Demontáž potrubia z oceľových rúrok závitových nad 15 do DN 32, -0,00320t | m | 480
59 | 733110808 | Demontáž potrubia z oceľových rúrok závitových nad 32 do DN 50, -0,00532t | m | 148
60 | 733120826 | Demontáž potrubia z oceľových rúrok hladkých nad 60, 3 do D 89, -0,00841t | m | 14
61 | 733120832 | Demontáž potrubia z oceľových rúrok hladkých nad 89 do D 133, -0,01384t | m | 25
62 | 733190801 | Demontáž príslušenstva potrubia, odrezanie objímky dvojitej do DN 50 -0,00072t | ks | 420
63 | 733191828 | Odrezanie strmeňového držiaka do priem. 108 -0,00068t | ks | 26
64 | 733890801 | Vnútrostav. premiestnenie vybúraných hmôt rozvodov potrubia vodorovne do 100 m z obj. výš. do 6 m | t | 3.107
65 | 733125003 | Potrubie z uhlíkovej ocele spájané lisovaním 15x1,2 | m | 342
66 | 733125006 | Potrubie z uhlíkovej ocele spájané lisovaním 18x1,2 | m | 33
67 | 733125009 | Potrubie z uhlíkovej ocele spájané lisovaním 22x1,5 | m | 61
68 | 733125012 | Potrubie z uhlíkovej ocele spájané lisovaním 28x1,5 | m | 53
69 | 733125015 | Potrubie z uhlíkovej ocele spájané lisovaním 35x1,5 | m | 43
70 | 733125018 | Potrubie z uhlíkovej ocele spájané lisovaním 42x1,5 | m | 26
71 | 733190107 | Tlaková skúška potrubia z oceľových rúrok závitových | m | 558
72 | 733151000 | Potrubie z medených rúrok d9,5mm - chladivo kvapalina | m | 5
73 | 733151006 | Potrubie z medených rúrok d19,1mm - chladivo plyn | m | 5
| 734 | Ústredné kúrenie, armatúry.
74 | 734100812 | Demontáž armatúry prírubovej s dvomi prírubami nad 50 do DN 100, -0,03900t | ks | 15
75 | 734200811 | Demontáž armatúry závitovej s jedným závitom do G 1/2 -0,00045t | ks | 12
76 | 734200821 | Demontáž armatúry závitovej s dvomi závitmi do G 1/2 -0,00045t | ks | 58
77 | 734200822 | Demontáž armatúry závitovej s dvomi závitmi nad 1/2 do G 1, -0,00110t | ks | 8
78 | 734200823 | Demontáž armatúry závitovej s dvomi závitmi nad 1 do G 6/4, -0,00200t | ks | 20
79 | 734290815 | Demontáž armatúry zmiešavacej trojcestnej "Mix A" DN 50, -0,00436t | ks | 2
80 | 734890801 | Vnútrostaveniskové premiestnenie vybúraných hmôt armatúr do 6m | t | 0.674
81 | 734251123 | Ventil poistný závitový nízkozdvižný pružinový DN15 | ks | 1
82 | 734251125 | Ventil poistný závitový nízkozdvižný pružinový DN20 | ks | 1
83 | 734251140 | Ventil poistný do expanzomatov závitový, typ PV18, 60/70st. C na membránu G 1 | ks | 2
84 | 734252110 | Montáž ventilu poistného rohového G 1/2 | ks | 1
85 | 734252120 | Montáž ventilu poistného rohového G 3/4 | ks | 1
86 | 734209101 | Montáž závitovej armatúry s 1 závitom do G 1/2 | ks | 35
87 | 734209112 | Montáž závitovej armatúry s 2 závitmi do G 1/2 | ks | 11
88 | 734209114 | Montáž závitovej armatúry s 2 závitmi G 3/4 | ks | 5
89 | 734209117 | Montáž závitovej armatúry s 2 závitmi G 6/4 | ks | 4
90 | 734213250 | Montáž ventilu odvzdušňovacieho závitového automatického G 1/2 | ks | 4
91 | 734223010 | Montáž ventilu závitového regulačného do G 3/4 stupačkového | ks | 13
92 | 734223120 | Montáž ventilu závitového termostatického+spiatočkového G 1/2 | ks | 124
93 | 734223208 | Montáž termostatickej hlavice kvapalinovej jednoduchej | ks | 62
94 | 734291113 | Ostané armatúry, kohútik plniaci a vypúšťací normy 13 7061, PN 1,0/100st. C G 1/2 | ks | 35
95 | 734411130 | Teplomer technický dvojkovový príložný DTP II | ks | 5
96 | 734493111 | Ostatné meracie armatúry, ochranná jamka so závitom do G 1 | ks | 5
97 | 734494121 | Návarok s metrickým závitom akosť mat.11 416.1 M 20x1, 5 dĺžky do 220 mm | ks | 5
98 | 734421160 | Tlakomer deformačný kruhový B 0-10 MPa č.03322 priem. 100 | ks | 2
99 | 734424912 | Kohútik čapový K 70-181-716 M 20 x 1, 5 | ks | 2
100 | 734424933 | Prípojka tlakomera s metrickým závitom DN 15 | ks | 2
101 | 28 | Guľový uzatvárací kohút závitový DN15 | ks | 10
102 | 29 | Guľový uzatvárací kohút závitový DN20 | ks | 5
103 | 30 | Guľový uzatvárací kohút závitový DN40 | ks | 4
104 | 39 | Spätná klapka závitová DN15 | ks | 1
105 | 31 | Termostatický ventil napr. OVENTROP-AV9 priamy DN15 (alebo ekvivalent) | ks | 62
106 | 32 | Spiatočkový ventil napr. OVENTROP-Combi4 priamy DN15 (alebo ekvivalent) | ks | 62
107 | 33 | Termostatická hlavica napr. OVENTROP UNI LH (alebo ekvivalent) | ks | 62
108 | 34 | Slučkový regulačný ventil napr. OVENTROP Hydrocontrol VTR DN15 (alebo ekvivalent) | ks | 8
109 | 35 | Slučkový regulačný ventil napr. OVENTROP Hydrocontrol VTR DN20 (alebo ekvivalent) | ks | 5
110 | 36 | Meracie ventily SET2 | ks | 13
111 | 37 | Nastavenie radiátorového termostatického ventilu | ks | 62
112 | 38 | Nastavenie stupačkového regulačného ventilu do DN20 | ks | 13
| 735 | Ústredné kúrenie, vykurovacie telesá
113 | 735111810 | Demontáž radiátorov článkových liatinových, -0,02380t | m2 | 227.2
114 | 735291800 | Demontáž konzol alebo držiakov vykurovacieho telesa, registra, konvektora do odpadu | ks | 228
115 | 735494811 | Vypúšťanie vody z vykurovacích sústav o v. pl. vykurovacích telies | m2 | 227.2
116 | 735890801 | Vnútrostaveniskové premiestnenie vybúraných hmôt vykurovacích telies do 6m | t | 6.059
117 | 735154040 | Montáž vykurovacieho telesa panelového jednoradového 600 mm/ dĺžky 400-600 mm | ks | 1
118 | 735154140 | Montáž vykurovacieho telesa panelového dvojradového výšky 600 mm/ dĺžky 400-600 mm | ks | 2
119 | 735154141 | Montáž vykurovacieho telesa panelového dvojradového výšky 600 mm/ dĺžky 700-900 mm | ks | 17
120 | 735154142 | Montáž vykurovacieho telesa panelového dvojradového výšky 600 mm/ dĺžky 1000-1200 mm | ks | 37
121 | 735154143 | Montáž vykurovacieho telesa panelového dvojradového výšky 600 mm/ dĺžky 1400-1800 mm | ks | 3
122 | 735154150 | Montáž vykurovacieho telesa panelového dvojradového výšky 900 mm/ dĺžky 400-600 mm | ks | 1
123 | 735154152 | Montáž vykurovacieho telesa panelového dvojradového výšky 900 mm/ dĺžky 1000-1200 mm | ks | 1
124 | 735158110 | Vykurovacie telesá panelové, tlaková skúška telesa vodou jednoradového | ks | 1
125 | 735158120 | Vykurovacie telesá panelové, tlaková skúška telesa vodou dvojradového | ks | 61
126 | 998735101 | Presun hmôt pre vykurovacie telesá v objektoch výšky do 6 m | t | 1.828
127 | 998735193 | Vykurovacie telesá, prípl.za presun nad vymedz. najväčšiu dopr. vzdial. do 500 m | t | 1.828
128 | 11 | Oceľové doskové vykurovacie teleso napr. KORADO Radik Klasik (alebo ekvivalent) 11-600/600 | ks | 1
129 | 12 | Oceľové doskové vykurovacie teleso napr. KORADO Radik Klasik (alebo ekvivalent) 21-600/600 | ks | 2
130 | 13 | Oceľové doskové vykurovacie teleso napr. KORADO Radik Klasik (alebo ekvivalent) 21-600/700 | ks | 2
131 | 14 | Oceľové doskové vykurovacie teleso napr. KORADO Radik Klasik (alebo ekvivalent) 21-600/1000 | ks | 4
132 | 15 | Oceľové doskové vykurovacie teleso napr. KORADO Radik Klasik (alebo ekvivalent) 21-600/1100 | ks | 9
133 | 16 | Oceľové doskové vykurovacie teleso napr. KORADO Radik Klasik (alebo ekvivalent) 22-600/700 | ks | 6
134 | 17 | Oceľové doskové vykurovacie teleso napr. KORADO Radik Klasik (alebo ekvivalent) 22-600/800 | ks | 4
135 | 18 | Oceľové doskové vykurovacie teleso napr. KORADO Radik Klasik (alebo ekvivalent) 22-600/900 | ks | 5
136 | 19 | Oceľové doskové vykurovacie teleso napr. KORADO Radik Klasik (alebo ekvivalent) 22-600/1000 | ks | 8
137 | 20 | Oceľové doskové vykurovacie teleso napr. KORADO Radik Klasik (alebo ekvivalent) 22-600/1100 | ks | 14
138 | 21 | Oceľové doskové vykurovacie teleso napr. KORADO Radik Klasik (alebo ekvivalent) 22-600/1200 | ks | 2
139 | 22 | Oceľové doskové vykurovacie teleso napr. KORADO Radik Klasik (alebo ekvivalent) 22-600/1400 | ks | 3
140 | 23 | Oceľové doskové vykurovacie teleso napr. KORADO Radik Klasik (alebo ekvivalent) 22-900/500 | ks | 1
141 | 24 | Oceľové doskové vykurovacie teleso napr. KORADO Radik Klasik (alebo ekvivalent) 22-900/1100 | ks | 1
| HZS | Hodinové zúčtovacie sadzby
142 | HZS000113 | Vykurovacie skúšky 24 hodín nepretržite | hod | 24
Celkom

## 07-SO 01.1.4.3 Elek. rozpočet
Stavba:Nitra KRPZ-Rázusova 7,rekonštrukcia a modernizácia objektu" |  | Profesia:SO.01.1.4.3 Elektroinštalácie,bleskozvod
| Rozpočet SO.01.1.4.3,Vypracoval: | Dátum: | [6 empty] | €
Pol. | Popis práce a materálu podľa VC - 21M 1989 x index | množstvo | mj | j.c.montáž | mont.spolu | j.c.mater. | materiál spolu | mont.+ mat.sp. | poznámka
1 | LED svietidlo napr. MODUS AREL 4000RM2KWM 39W alebo ekvivalent | 153 | ks
2 | Led svietidlo napr. MODUS BRSB_KO480V3, 35W alebo ekvivalent | 44 | ks
3 | LED svietidlo napr. BRSB, 8x12 LED, 4000 K, kryt opál PMMA, IP44 alebo ekvivalent | 1 | ks
4 | SVIETIDLO NÚDZOVÉ ECOMOMIC LED | 11 | ks
5 | Súmrakový svetelný spínač napr. SOU-3 ELEZ, alebo ekvivalent | 1 | ks
6 | LED svietidlo vonkajšie napr. STL4000P3ND, alebo ekvivalent | 4 | ks
7 | Lišta L20/20 | 20 | m
8 | Vyhotovenie drážky pre kábel-hadicu PH 30x30 | 1100 | m
9 | Prestup -otvor cez stenu pre káb.trasu (tehla) | 13 | ks
10 | Vyhotovenie otvoru pre KO 68 a KP 68+osadenie | 3 | ks
11 | Vodič CY 2,5 -montáž | 100 | m
12 | CYKY 3 J x 2,5 mm2 | 140 | m
13 | CYKY 3 J x 1,5 mm2 | 25 | m
14 | Ukončenie šnúry-kábla.do 5x2,5 | 125 | ks
15 | Ukonč.vodiča v rozv.do 2,5 mm | 381 | ks
16 | Spínač pod om.vrát.zapoj.č.1TANGO | 3 | ks
17 | Vykurovacia rohož napr.DEVI DTIR-150 6m / 450W, alebo ekvivalent | 1 | ks
18 | Termostat napr. DEVI DEVIreg™ Touch, alebo ekvivalent | 1 | ks
19 | Úprava rozvádzača R1 | 1 | ks
20 | Úprava rozvádzača R0 02 | 1 | ks
21 | Úprava rozvádzača R2 | 1 | ks
22 | Úprava rozvádzača RH | 1 | ks |  | pridať R3
23 | Úprava rozvádzača R3 | 1 | ks
24 | Svorka bleskozvodu do 2 skrutiek | 40 | ks
25 | Svorka bleskozvodu do 4 skrutiek | 21 | ks
26 | Zvodový vodič vrátane montáže podpier ALMgSI | 370 | m
27 | DEHiso púzdro RD16 | 2 | ks
28 | Objímka D48-60 NITRO-2 | 2
29 | DEHiso výložník RD16 L 1030 NITRO-2 | 8 | ks
30 | Izolovaný tyč GFK/AI L 2000Al | 8 | ks
31 | RÚRKA 1250HFPP L50 | 160 | m
32 | Demontáž FeZn 10 | 210 | m
33 | Zemniaca pásovina FeZn 3x40 | 72 | m
34 | KUZ-V | 4 | ks
35 | Odborná skúška a prehliadka | 1 | sada
36 | Demontáže existujúcich svietidiel | 153 | ks
37 | Likvidácie existujúcich svietidiel | 153 | ks
38 | Demontáž bleskozvodu | 370 | m
39 | Likvidácia existujúceho bleskozvodu | 370 | m
40 | Výzbroj rozvádzača HR |  | súb. | [5 empty] | HR mat
41 | Výzbroj rozvádzača R1 |  | súb. | [5 empty] | R1 mat
42 | Výzbroj rozvádzača R02 |  | súb. | [5 empty] | RO 02 mat
43 | Výzbroj rozvádzača R2 |  | súb. | [5 empty] | R2 mat
44 | Výzbroj rozvádzača R3 |  | súb. | [5 empty] | R3 mat
| Dodávka elektro spolu bez DPH | [7 empty] | €
DPH 20%
| Dodávka elektro spolu vrátane DPH: | [7 empty] | €

## 07 - HR mat
Stavba:Nitra KRPZ-Rázusova 7,rekonštrukcia a modernizácia objektu" |  | Profesia:SO.01.1.4.3 Elektroinštalácie,bleskozvod
| Vypracované e mail: | Dátum: |  |  | €
Rozvádzač HR
Pol. | Popis práce a materálu podľa VC - 21M 1989 x index | množstvo | mj | j.c.mater. | materiál spolu | poznámka
1 | PREPAŤOVÁ OCHRANA V25B+C | 1 | ks
| Podružný materiál | 10%
Materiál
Demontáž montáž
SPOLU

## 07 - R1 mat
Stavba:Nitra KRPZ-Rázusova 7,rekonštrukcia a modernizácia objektu" |  | Profesia:SO.01.1.4.3 Elektroinštalácie,bleskozvod
| Vypracované | Dátum: |  |  | €
Rozvádzač R1
Pol. | Popis práce a materálu podľa VC - 21M 1989 x index | množstvo | mj | j.c.mater. | materiál spolu | poznámka
1 | PREPAŤOVÁ OCHRANA V25B+C | 1 | ks
2 | VYPINAČ IS63 | 1 | ks
3 | ISTIČ LSN B32 3 | 1 | ks
4 | ISTIC LSN B10/1 | 10 | ks
5 | CHRANIC 16/1/30 Ma | 4 | ks
| Podružný materiál | 10%
Materiál
Demontáž montáž
SPOLU

## 07 - RO 02 mat
Stavba:Nitra KRPZ-Rázusova 7,rekonštrukcia a modernizácia objektu" |  | Profesia:SO.01.1.4.3 Elektroinštalácie,bleskozvod
| Vypracované | Dátum: |  |  | €
Rozvádzač R0 02
Pol. | Popis práce a materálu podľa VC - 21M 1989 x index | množstvo | mj | j.c.mater. | materiál spolu | poznámka
1 | PREPAŤOVÁ OCHRANA V25B+C | 1 | ks
2 | VYPINAČ IS63 | 1 | ks
3 | ISTIČ LSN B32 3 | 1 | ks
4 | ISTIČ LSN B16 3 | 3 | ks
5 | ISTIC LSN B10/1 | 6 | ks
6 | CHRANIC 16/1/30 Ma | 7 | ks
| Podružný materiál | 10%
Materiál
Demontáž montáž
SPOLU

## 07 - R2 mat
Stavba:Nitra KRPZ-Rázusova 7,rekonštrukcia a modernizácia objektu" |  | Profesia:SO.01.1.4.3 Elektroinštalácie,bleskozvod
| Vypracované | Dátum: |  |  | €
Rozvádzač R2
Pol. | Popis práce a materálu podľa VC - 21M 1989 x index | množstvo | mj | j.c.mater. | materiál spolu | poznámka
1 | PREPAŤOVÁ OCHRANA V25B+C | 1 | ks
2 | VYPINAČ IS63 | 1 | ks
3 | ISTIC LSN B10/1 | 12 | ks
4 | CHRANIC 16/1/30 Ma | 34 | ks
| Podružný materiál | 10%
Materiál
Demontáž montáž
SPOLU

## 07 - R3 mat
Stavba:Nitra KRPZ-Rázusova 7,rekonštrukcia a modernizácia objektu" |  | Profesia:SO.01.1.4.3 Elektroinštalácie,bleskozvod
| Vypracované | Dátum: |  |  | €
Rozvádzač R3
Pol. | Popis práce a materálu podľa VC - 21M 1989 x index | množstvo | mj | j.c.mater. | materiál spolu | poznámka
1 | PREPAŤOVÁ OCHRANA V25B+C | 1 | ks
2 | VYPINAČ IS63 | 1 | ks
3 | ISTIC LSN B10/1 | 15 | ks
4 | CHRANIC 16/1/30 Ma | 35 | ks
| Podružný materiál | 10%
Materiál
Demontáž montáž
SPOLU

## 08- SO 01.1.4.4. MaR rozpočet
Stavba:Nitra KRPZ-Rázusova 7,rekonštrukcia a modernizácia objektu" |  | Profesia:SO.01.1.4.4 MaR
| Rozpočet SO.01.1.4.4,Vypracoval: | Dátum: | [6 empty] | €
Pol. | Popis práce a materálu podľa VC - 21M 1989 x index | množstvo | mj | j.c.montáž | mont.spolu | j.c.mater. | materiál spolu | mont.+ mat.sp. | poznámka
1 | Lišta L20/20 | 20 | m
2 | Vodič CY 2,5 -montáž | 40 | m
3 | CYKY 3 J x 2,5 mm2 | 52 | m
4 | Ukončenie šnúry-kábla.do 5x2,5 | 12 | ks
5 | Ukonč.vodiča v rozv.do 2,5 mm | 60 | ks
6 | Úprava rozvádzača R0 02 | 1 | ks
7 | Odborná skúška a prehliadka | 1 | sada
8 | Výzbroj rozvádzača RO 02 |  | súb. | [5 empty] | RO 02 mat
| Dodávka elektro spolu bez DPH | [7 empty] | €
DPH 20%
| Dodávka elektro spolu vrátane DPH: | [7 empty] | €

## 08 - RO 02 mat
Stavba:Nitra KRPZ-Rázusova 7,rekonštrukcia a modernizácia objektu" |  | Profesia:SO.01.1.4.4 MaR
| Vypracované | Dátum: |  |  | €
Rozvádzač R0 02
Pol. | Popis práce a materálu podľa VC - 21M 1989 x index | množstvo | mj | j.c.mater. | materiál spolu | poznámka
1 | ISTIČ LSN B16 3 | 1 | ks
2 | ISTIC LSN B10/1 | 6 | ks
| Podružný materiál | 10%
Materiál
Demontáž montáž
SPOLU

## 09 - SO 01.1.4.5 VZT rozpočet
ROZPOČET
časť vzduchotechnika
Názov stavby : | "Nitra KRPZ-Rázusova 7,rekonštrukcia a modernizácia objektu"
Investor : | MV SR, Pribinova 8, 812 72 Bratislava
Miesto stavby: | Rázusova 7, 949 01 Nitra
Rozpočet | Profesia:SO.01.1.4.5 VZDUCHOTECHNIKA
NÁZOV |  |  | Množstvo | Jed. cena | CELKOM
Dverová mriežka 225x125 mm |  |  | 8 ks
Stenová mriežka 1225x225 mm |  |  | 1 ks
Pružná vložka 1400x800 mm |  |  | 1 ks
Koleno 1400x800/90° |  |  | 1 ks
Prechod 1400x800/800x800 mm |  |  | 1 ks
Potrubie 800x800 / 1000 mm |  |  | 2 ks
Potrubie 800x800 / 500 mm VP |  |  | 1 ks
Koleno 800x800 / 90° |  |  | 1 ks
Protidažďová žalúzia PZZN-S-800x800 mm |  |  | 1 ks
Protidažďová žalúzia PZZN-S-400x400 mm |  |  | 1 ks
Ventilátor K 125 XL |  |  | 1 ks
Výfuková žalúzia VK 12 |  |  | 2 ks
Ventil odvodný BALANCE E 125 + rámik |  |  | 3 ks
Potrubie kruhové D125 / 1000 mm |  |  | 7 ks
T kus D125/D125/D125 |  |  | 2 ks
Flexo hadica D125 hliníková |  |  | 10 bm
Izolácia potrubia hr. 50 mm s hliníkovou foliou |  |  | 50 m2
Dodávka - celkom
Montáž zariadení 20 % z dodávky
Doprava materiálu
Spustenie + zaregulovanie systému
SPOLU CELKOM

## 10 - SO 01.2 Neoprávnené KL
KRYCÍ LIST ROZPOČTU
| Názov stavby |  |  | Nitra KRPZ - Rázusova 7, rekonštrukcia a modernizácia objektu | [8 empty] | JKSO
| Názov objektu |  |  | SO 01.2 Neoprávnené náklady | [8 empty] | EČO
[13 empty] | Miesto | Rázusova 7, 949 01 Nitra
[13 empty] | IČO | IČ DPH
| Objednávateľ |  |  | MV SR, Pribinova č.2, 812 72 Bratislava
Projektant
Zhotoviteľ
Spracoval
|  |  |  | Rozpočet číslo | [8 empty] | Dňa
Merné a účelové jednotky
Počet |  |  |  | Náklady / 1 m.j. | Počet |  |  | Náklady / 1 m.j. | Počet |  |  |  |  | Náklady / 1 m.j.
|  |  |  | Rozpočtové náklady v |  |  |  | EUR
A |  | Základné rozp. náklady |  |  | B |  | Doplnkové náklady |  | C |  | Vedľajšie rozpočtové náklady
1 | HSV |  | Dodávky |  | 8 | Práca nadčas |  |  | 13 | Zariadenie stav.
2 |  |  | Montáž |  | 9 | Bez pevnej podl. |  |  | 14 | Projektové práce
3 | PSV |  | Dodávky |  | 10 | Kultúrna pamiatka |  |  | 15 | Sťažené podmienky
4 |  |  | Montáž |  | 11 |  |  |  | 16 | Vplyv prostredia
5 | "M" |  | Dodávky | [5 empty] | 17 | Iné VRN
6 |  |  | Montáž | [5 empty] | 18 | VRN z rozpočtu
7 | ZRN (r. 1-6) |  |  |  | 12 | DN (r. 8-11) |  |  | 19 | VRN (r. 13-18)
20 | HZS |  |  |  | 21 | Kompl. činnosť |  |  | 22 | Ostatné náklady
Projektant | [8 empty] | D |  | Celkové náklady
[9 empty] | 23 | Súčet 7, 12, 19-22
Dátum a podpis |  |  |  |  | Pečiatka |  |  |  | 24 | DPH | 20 | % z | 0
Objednávateľ | [8 empty] | 25 | Cena s DPH (r. 23-24)
Dátum a podpis |  |  |  |  | Pečiatka |  |  |  | E |  | Prípočty a odpočty
Zhotoviteľ | [8 empty] | 26 | Dodávky zadávateľa
[9 empty] | 27 | Kĺzavá doložka
Dátum a podpis |  |  |  |  | Pečiatka |  |  |  | 28 | Zvýhodnenie + -

## 10 - Rekapitulácia rozpočtu
REKAPITULÁCIA ROZPOČTU
Stavba: Nitra KRPZ - Rázusova 7, rekonštrukcia a modernizácia objektu
Objekt: SO 01.2 Neoprávnené náklady
Objednávateľ: MV SR, Pribinova č.2, 812 72 Bratislava |  | Spracoval:
Zhotoviteľ: |  | Dátum:
Miesto: Rázusova 7, 949 01 Nitra
Kód | Popis | Cena celkom | Hmotnosť celkom | Suť celkom
1 | 2 | 3 | 4 | 5
HSV | Práce a dodávky HSV
3 | Zvislé a kompletné konštrukcie
6 | Úpravy povrchov, podlahy, osadenie
9 | Ostatné konštrukcie a práce-búranie
99 | Presun hmôt HSV
PSV | Práce a dodávky PSV
713 | Izolácie tepelné
721 | Zdravotech. vnútorná kanalizácia
722 | Zdravotechnika - vnútorný vodovod
723 | Zdravotechnika - plynovod
725 | Zdravotechnika - zariaď. predmety
763 | Konštrukcie - drevostavby
766 | Konštrukcie stolárske
767 | Konštrukcie doplnkové kovové
771 | Podlahy z dlaždíc
781 | Obklady
783 | Dokončovacie práce - nátery
784 | Dokončovacie práce - maľby
Celkom

## 10 - Rozpočet
ROZPOČET S VÝKAZOM VÝMER
Stavba: Nitra KRPZ - Rázusova 7, rekonštrukcia a modernizácia objektu
Objekt: SO 01.2 Neoprávnené náklady
Objednávateľ: MV SR, Pribinova č.2, 812 72 Bratislava
Zhotoviteľ: |  |  |  | Spracoval:
Miesto: Rázusova 7, 949 01 Nitra |  |  |  | Dátum:
Č. | Kód položky | Popis | MJ | Množstvo celkom | Cena jednotková | Cena celkom
1 | 2 | 3 | 4 | 5 | 6 | 7
| HSV | Práce a dodávky HSV
| 3 | Zvislé a kompletné konštrukcie
34 | 317165303 | Nenosný preklad ref. Napr.YTONG šírky 150 mm, výšky 249 mm, dĺžky 1250 mm ,alebo ekvivalent | ks | 3
"PR3,3a
|  | 3 |  | 3
|  | Súčet |  | 3
35 | 342272104 | Priečky z porobetonových tvárnic hr. 150 mm, ref. napr.YTONG, alebo ekvivalent | m2 | 17.85
"PR3,3a
|  | 2,75*3 |  | 8.25
|  | 1,2*8 |  | 9.6
|  | Súčet |  | 17.85
| 6 | Úpravy povrchov, podlahy, osadenie
52 | 612401391 | Omietka jednotlivých malých plôch vnútorných stien akoukoľvek maltou nad 0, 25 do 1 m2 | ks | 4
"na zamurovky
"1.NP
"1.19 NO
|  | 2 |  | 2
"1.29 NO
|  | 2 |  | 2
|  | Súčet |  | 4
50 | 612421421 | Oprava vnútorných vápenných omietok stien, v množstve opravenej plochy nad 30 do 50 % hladkých | m2 | 19.678
"1.29 nad olejovým náterom
|  | (2,9-1,55)*(2,1*2+6,451*2) |  | 23.088
|  | -(2,62-1,55)*1,025 |  | -1.097
|  | -(2,02-1,55)*0,9*4 |  | -1.692
|  | -(2-1,55)*1,38 |  | -0.621
|  | Súčet |  | 19.678
49 | 612465136x | Vyspravenie povrchu pod obklad | m2 | 45.83
|  | KO |  | 45.83
|  | Súčet |  | 45.83
53 | 625250004 | Kontaktný zatepľovací systém stien-riešenie pre interiér, XPS hr. 20 mm, lepiaca stierka, výstuž.vrstva sklotext. mriežka, vr. p.ú.tenkovrstvová omietka s oteruvzdorným náterom akrylátovým bielym 3x | m2 | 30
"FA2
|  | 30 |  | 30
|  | Súčet |  | 30
"pozn.rozmiestenie a presný počet kotiev podľa statického posudku
"Poun.:vrátane všetkých certifikovaných prvkov zatepľovacieho systému
54 | 642944121 | Osadenie oceľových dverných zárubní lisov. alebo z uhol. s vybetónovaním prahu, dodatočne, s plochou do 2,5 m2 , vrátane opatrenia náterom akrylátovým bielym 3x , matným | ks | 3
55 | 5533194600 | Zárubeň oceľová CgU 90x197x10cm P | ks | 2
56 | 5533194600 | Zárubeň oceľová CgU 70x197x10cm L | ks | 1
2 | 965081712 | Búranie dlažieb, bez podklad. lôžka z xylolit., alebo keramických dlaždíc hr. do 10 mm, vr. zosekania lepidla a presného zarezania -0,02000t | m2 | 6.65
"v mieste bud.wc pre imobilných
"1.14,1.15
|  | 3,55+3,1 |  | 6.65
|  | Súčet |  | 6.65
11 | 978059531 | Odsekanie a odobratie stien z obkladačiek vnútorných nad 2 m2, -0,06800t | m2 | 17.815
"budúce WC pre imobilných
"1.14
|  | 1,53*(1,6*2+2,206*2)-1,53*0,8 |  | 10.422
"1.15
|  | 1,53*(1,6*2+1,616*2) |  | 9.841
|  | -1,53*0,8*2 |  | -2.448
|  | Súčet |  | 17.815
5 | 979011111 | Zvislá doprava sutiny a vybúraných hmôt za prvé podlažie nad alebo pod základným podlažím | t | 11.502
6 | 979081111 | Odvoz sutiny a vybúraných hmôt na skládku do 1 km | t | 11.502
7 | 979081121 | Odvoz sutiny a vybúraných hmôt na skládku za každý ďalší 1 km | t | 161.028
8 | 979082111 | Vnútrostavenisková doprava sutiny a vybúraných hmôt do 10 m | t | 11.502
9 | 979082121 | Vnútrostavenisková doprava sutiny a vybúraných hmôt za každých ďalších 5 m | t | 46.008
10 | 979089012 | Poplatok za skladovanie - betón, tehly, dlaždice (17 01 ), ostatné , resp. poplatok za recykláciu | t | 11.502
| 9 | Ostatné konštrukcie a práce-búranie
38 | 941955001 | Lešenie ľahké pracovné pomocné, s výškou lešeňovej podlahy do 1,20 m | m2 | 31.3
"vnútorné
"1NP
"1.29,1.30, 1.13-1.15, 1.23 neoprávnený náklad
|  | 13,45+2,1+3,55+3,1+9,1 |  | 31.3
|  | Súčet |  | 31.3
67 | 952901111 | Vyčistenie budov pri výške podlaží do 4m | m2 | 316.857
"po prácach v interiéry(zamurovky, nové obklady, podlahy,omietky), uvažovaná 1/3 plochy,
"1.NP
|  | 473,9/3 |  | 157.967
"2NP
|  | 476,67/3 |  | 158.89
|  | Súčet |  | 316.857
54 | 962031132 | Búranie priečok z tehál pálených, plných alebo dutých hr. do 150 mm, -0,19600t | m2 | 42.3
"PR
|  | 2,8*10 |  | 28
"PRIII
|  | 2,86*5 |  | 14.3
|  | Súčet |  | 42.3
55 | 968061125 | Vyvesenie dreveného dverného krídla do suti plochy do 2 m2, -0,02400t | ks | 11
"DI
|  | 1+2+1+1+4 |  | 9
"DII
|  | 2 |  | 2
|  | Súčet |  | 11
56 | 968062455 | Vybúranie drevených dverových zárubní plochy do 2 m2, -0,08800t | m2 | 1.818
"DI
|  | 0,9*2,02*1 |  | 1.818
|  | Súčet |  | 1.818
57 | 968062558 | Vybúranie drevených vrát plochy do 5 m2, -0,06000t | m2 | 3.96
"DII
|  | 1,8*2,2 |  | 3.96
|  | Súčet |  | 3.96
58 | 968072455 | Vybúranie kovových dverových zárubní plochy do 2 m2, -0,07600t | m2 | 14.544
"DI NO
|  | 0,9*2,02*8 |  | 14.544
|  | Súčet |  | 14.544
| 99 | Presun hmôt HSV
39 | 999281111 | Presun hmôt pre opravy a údržbu objektov vrátane vonkajších plášťov výšky do 25 m | t | 3.849
| PSV | Práce a dodávky PSV
| 763 | Konštrukcie - drevostavby
33 | 7631350PO1 | M+D Podhľad v hygienickom zariadení napr: Armstrong basic alebo ekvivalent 600/600mm, hr.12mm, závesný systém, obruba, ukončovací profil, vr. príslušenstva | m2 | 10
"PO1
|  | 10 |  | 10
|  | Súčet |  | 10
59 | 998763403 | Presun hmôt pre sádrokartónové konštrukcie v stavbách(objektoch )výšky od 7 do 24 m | % | 3.243
| 766 | Konštrukcie stolárske
63 | 76642184r | Demontáž DTD priečky | m2 | 8.64
|  | 3,2*2,7 |  | 8.64
|  | Súčet |  | 8.64
64 | 611610002900 | M + D Vnútorné dvere drevené jednokrídlové, šírka x výška 900x1970 mm, pre imobilných, povrch CPL laminát, mechanicky odolné, opatrené obojstranne okopovým plechom a obojstranným nerezovým madlom do dverného krídla dĺžky 800 mm, zámok dverí odistiteľný aj z vonkajšej strany - Pravé | ks | 2
65 | 611610002900 | M + D Vnútorné dvere drevené jednokrídlové, šírka x výška 700x1970 mm, povrch CPL laminát, zámok dverí vložkový FAB, kľučka - Ĺavé | ks | 1
66 | 998766202 | Presun hmot pre konštrukcie stolárske v objektoch výšky nad 6 do 12 m | % | 0.266
| 767 | Konštrukcie doplnkové kovové
36 | 767510110r | M+D Sklápacie madlo na stenu, dlhé, vr.kotvenia a príslušenstva (antikórová oceľ) | ks | 2
37 | 767510111r | M+D Pevné madlo na stenu, krátke, vr.kotvenia a príslušenstva (antikórová oceľ) | ks | 2
64 | 767995003 | M+D Int. Al dvere, dvojkrídlové, 1920/2100mm+nadsvetlík 520mm,izol.2-sklo bezpečnostné (CONNEX), bezprahové,2xobojstranné madlo - D2P | ks | 1
65 | 767995004 | M+D Int. Al dvere, jednokrídlové, 1025/2100mm+nadsvetlík 520mm,izol.2-sklo bezpečnostné (CONNEX), bezprahové,2xobojstranné madlo - D2L | ks | 1
60 | 998767202 | Presun hmôt pre kovové stavebné doplnkové konštrukcie v objektoch výšky nad 6 do 12 m | % | 33.21
| 771 | Podlahy z dlaždíc
45 | 771415004 | Montáž soklíkov z obkladačiek do tmelu | m | 21.185
"1.29,1.30
|  | 6,48*2+2,1*2-0,9*4-1,025-1,35 |  | 11.185
"1.23
|  | 2,68*2+4,22*2-1,9*2 |  | 10
|  | Súčet |  | 21.185
"Pozn.: vrátane všetkých potrebných profilov a špárovania, prípadného rezania vodným lúčom
41 | 771575109 | Montáž podláh z dlaždíc keramických,gressových do tmelu | m2 | 31.3
"1.29,1.30
|  | 13,45 |  | 13.45
"1.13-1.15
|  | 2,1+3,55+3,1 |  | 8.75
"1.23
|  | 9,1 |  | 9.1
|  | Súčet |  | 31.3
"Pozn.: vrátane všetkých potrebných profilov a špárovania, prípadného rezania vodným lúčom
42 | 5978650321r | Gressová dlažba protišmyková R10 - podľa špecifikácie investora | m2 | 25.699
"1.29,1.30 sokel
|  | 11,19*0,1*1,03 |  | 1.153
"1.29,1.30 podlaha
|  | 13,45*1,02 |  | 13.719
"1.23 sokel
|  | 10*0,15*1,03 |  | 1.545
"1.23 podlaha
|  | 9,1*1,02 |  | 9.282
|  | Súčet |  | 25.699
46 | 5978650322r | Keramická dlažba protišmyková R10 - podľa špecifikácie investora | m2 | 8.925
"1.13-1.15
|  | (2,1+3,55+3,1)*1,02 |  | 8.925
|  | Súčet |  | 8.925
61 | 998771202 | Presun hmôt pre podlahy z dlaždíc v objektoch výšky nad 6 do 12 m | % | 11.298
| 781 | Obklady
47 | 781441021r | Montáž obkladov vnútor. stien z obkladačiek keramických | m2 | 45.83
"1.13
|  | 2,4*(1,5*2+1,35*2+1,5+0,739*2+0,45) |  | 21.907
|  | 0,15*(1,5+1,35+0,739) |  | 0.538
|  | -2,02*0,8*2 |  | -3.232
"1.14
|  | 2,4*(2,2*2+1,6*2) |  | 18.24
|  | 0,15*1,6 |  | 0.24
|  | -2,02*0,9 |  | -1.818
"1.15
|  | 2,4*1,6*4 |  | 15.36
|  | -2,002*0,9*3 |  | -5.405
| KO | Súčet |  | 45.83
"Pozn.: vrátane všetkých potrebných profilov a špárovania
48 | 597640002300 | Obkladačky keramické - podľa špecifikácie investora | m2 | 46.747
|  | 45,83*1,02 |  | 46.747
|  | Súčet |  | 46.747
62 | 998781202 | Presun hmôt pre obklady keramické v objektoch výšky nad 6 do 12 m | % | 14.918
| 783 | Dokončovacie práce - nátery
51 | 783812100 | Nátery olejové farby bielej omietok stien, vrátane prípravy podkladu, prípadného odstránenia nesúdržných vrstiev | m2 | 17.2
"1.29
|  | (1,55)*(2,1*2+6,451*2) |  | 26.508
|  | -(1,55)*1,025 |  | -1.589
|  | -(1,55)*0,9*4 |  | -5.58
|  | -1,55*1,38 |  | -2.139
|  | Súčet |  | 17.2
| 784 | Dokončovacie práce - maľby
43 | 78415222r | Impregnácia podkladov stien a stropov akrylátovou emulziou 2x | m2 | 19.678
"1.29 nad olejovým náterom
|  | (2,9-1,55)*(2,1*2+6,451*2) |  | 23.088
|  | -(2,62-1,55)*1,025 |  | -1.097
|  | -(2,02-1,55)*0,9*4 |  | -1.692
|  | -(2-1,55)*1,38 |  | -0.621
|  | Súčet |  | 19.678
44 | 78415223r | Oteruvzdorný náter akrylátový biely | m2 | 19.68
Celkom

## 10 - Rozpočet ZTI
ROZPOČET
Stavba: |  |  | NITRA KRPZ - RÁZUSOVA 7, REKONŠTRUKCIA A MODERNIZÁCIA OBJEKTU
Objekt: |  |  | SO.01.2 - Neoprávnené výdavky ZTI
Miesto: |  |  |  |  | Dátum:
Objednávateľ: |  |  |  |  | Projektant:
Zhotoviteľ: |  |  |  |  | Spracovateľ:
PČ | Typ | Kód | Popis | MJ | Množstvo | J.cena [EUR] | Cena celkom [EUR] | Poznámka | DPH | J. Nh [h] | Nh celkom [h] | J. hmotnosť [t] | Hmotnosť celkom [t] | J. suť [t] | Suť Celkom [t]
Náklady z rozpočtu | [10 empty] | 0 |  | 0 |  | 0 |  | D | -1 | [7 empty] | 0
| PSV - Práce a dodávky PSV | [9 empty] | 0 |  | 0 |  | 0 | 2 | D | 0 | ROZPOCET | [6 empty] | 0
| 713 - Izolácie tepelné | [9 empty] | 0 |  | 0 |  | 0 | 1 | D | 1 | ROZPOCET | [6 empty] | 0
41 | K | 713482121 | Montáž trubíc z PE, hr.15-20 mm,vnút.priemer do 38 | m | 2.6 |  |  |  | znížená | 0 | 0 | 0 | 0 | 0 | 0 | 4 | K | 2 | ROZPOCET | 0 | 0 | 0 | 0 | 0 | 2 | 0 | 4 | 909778651
42 | M | 2837741528 | izolácia z penového polyethylénu 18 x 13 izolácia-trubica | m | 3 |  |  |  | znížená | 0 | 0 | 0 | 0 | 0 | 0 | 8 | M | 2 | ROZPOCET | 0 | 0 | 0 | 0 | 0 | 2 | 0 | 4 | 1505757556
44 | K | 998713202 | Presun hmôt pre izolácie tepelné v objektoch výšky nad 6 m do 12 m | % | 0.2 |  |  |  | znížená | 0 | 0 | 0 | 0 | 0 | 0 | 4 | K | 2 | ROZPOCET | 0 | 0 | 0 | 0 | 0 | 2 | 0 | 4 | 1305639932
| 721 - Zdravotech. vnútorná kanalizácia | [9 empty] | 0 |  | 0 |  | 0 | 1 | D | 1 | ROZPOCET | [6 empty] | 0
36 | K | 7211711091 | Potrubie z PVC - U odpadové pripojovacie hrdlové D 110x2, 2 | m | 2.2 |  |  |  | znížená | 0 | 0 | 0 | 0 | 0 | 0 | 4 | K | 2 | ROZPOCET | 0 | 0 | 0 | 0 | 0 | 2 | 0 | 4 | 1065568031
37 | K | 721220801 | Demontáž zápachovej uzávierky do DN 70, -0,00310t | ks | 5 |  |  |  | znížená | 0 | 0 | 0 | 0 | 0 | 0 | 4 | K | 2 | ROZPOCET | 0 | 0 | 0 | 0 | 0 | 2 | 0 | 4 | -1859927138
38 | K | 721220802 | Demontáž zápachovej uzávierky DN 100, -0,00420t | ks | 2 |  |  |  | znížená | 0 | 0 | 0 | 0 | 0 | 0 | 4 | K | 2 | ROZPOCET | 0 | 0 | 0 | 0 | 0 | 2 | 0 | 4 | -158045183
46 | K | 721290111 | Ostatné - skúška tesnosti kanalizácie v objektoch vodou do DN 125 | m | 2.2 |  |  |  | znížená | 0 | 0 | 0 | 0 | 0 | 0 | 4 | K | 2 | ROZPOCET | 0 | 0 | 0 | 0 | 0 | 2 | 0 | 4 | -2124490595
45 | K | 998721202 | Presun hmôt pre vnútornú kanalizáciu v objektoch výšky nad 6 do 12 m | % | 0.25 |  |  |  | znížená | 0 | 0 | 0 | 0 | 0 | 0 | 4 | K | 2 | ROZPOCET | 0 | 0 | 0 | 0 | 0 | 2 | 0 | 4 | -1042462354
| 722 - Zdravotechnika - vnútorný vodovod | [9 empty] | 0 |  | 0 |  | 0 | 1 | D | 1 | ROZPOCET | [6 empty] | 0
43 | K | 7221726011 | Potrubie z rúr , rúrka univerzálna DN 16,2x2,6 v kotúčoch - studená voda | m | 2.6 |  |  |  | znížená | 0 | 0 | 0 | 0 | 0 | 0 | 4 | K | 2 | ROZPOCET | 0 | 0 | 0 | 0 | 0 | 2 | 0 | 4 | -1205102017
39 | K | 722290234 | Prepláchnutie a dezinfekcia vodovodného potrubia do DN 80 | m | 2.6 |  |  |  | znížená | 0 | 0 | 0 | 0 | 0 | 0 | 4 | K | 2 | ROZPOCET | 0 | 0 | 0 | 0 | 0 | 2 | 0 | 4 | -1450861183
40 | K | 733191301 | Tlaková skúška plastového potrubia do 32 mm | m | 2.6 |  |  |  | znížená | 0 | 0 | 0 | 0 | 0 | 0 | 4 | K | 2 | ROZPOCET | 0 | 0 | 0 | 0 | 0 | 2 | 0 | 4 | -1433357002
| 723 - Zdravotechnika - plynovod | [9 empty] | 0 |  | 0 |  | 0 | 2 | D | 1 | ROZPOCET | [6 empty] | 0
35 | K | 723150801 | Demontáž potrubia zvarovaného z oceľových rúrok hladkých do DN 32, -0,00254t | m | 100 |  |  |  | znížená | 0 | 0 | 0 | 0 | 0 | 0 | 16 | K | 2 | ROZPOCET | 0 | 0 | 0 | 0 | 0 | 2 | 0 | 16 | 1103077082
| 725 - Zdravotechnika - zariaď. predmety | [9 empty] | 0 |  | 0 |  | 0 | 2 | D | 1 | ROZPOCET | [6 empty] | 0
26 | K | 725110811 | Demontáž záchoda splachovacieho s nádržou alebo s tlakovým splachovačom, -0,01933t | súb. | 2 |  |  |  | znížená | 0 | 0 | 0 | 0 | 0 | 0 | 16 | K | 2 | ROZPOCET | 0 | 0 | 0 | 0 | 0 | 2 | 0 | 16 | -1644802322
1 | K | 725119410 | Montáž záchodovej misy zavesenej s rovným odpadom | ks | 1 |  |  |  | znížená | 0 | 0 | 0 | 0 | 0 | 0 | 16 | K | 2 | ROZPOCET | 0 | 0 | 0 | 0 | 0 | 2 | 0 | 16 | 62493860
2 | M | 6427250012 | WC misa pre imobilných napr. DURAVIT STARCK3 VITAL alebo ekvivalent | ks | 1 |  |  |  | znížená | 0 | 0 | 0 | 0 | 0 | 0 | 32 | M | 2 | ROZPOCET | 0 | 0 | 0 | 0 | 0 | 2 | 0 | 16 | -1915505716
3 | M | 867250014 | Sedátko pre imobilných napr. DURAVIT STARCK 3 alebo ekvivalent | ks | 1 |  |  |  | znížená | 0 | 0 | 0 | 0 | 0 | 0 | 32 | M | 2 | ROZPOCET | 0 | 0 | 0 | 0 | 0 | 2 | 0 | 16 | 573181830
4 | M | 55130056521 | Ovládacie tlačidlo | ks | 1 |  |  |  | znížená | 0 | 0 | 0 | 0 | 0 | 0 | 32 | M | 2 | ROZPOCET | 0 | 0 | 0 | 0 | 0 | 2 | 0 | 16 | -474071302
5 | K | 725119711 | Montáž predstenového systému záchodov do kombinovaných stien | ks | 1 |  |  |  | znížená | 0 | 0 | 0 | 0 | 0 | 0 | 16 | K | 2 | ROZPOCET | 0 | 0 | 0 | 0 | 0 | 2 | 0 | 16 | 249531146
6 | M | 5513005458 | Montážny prvok pre závesné WC, 112 cm, s podomietkovou splachovacou nádržkou, bezbariérový, pre podpery a držadlá napr. Geberit Duofix pre závesné WC, H112, Sigma 12 cm (alebo ekvivalent) | ks | 1 |  |  |  | znížená | 0 | 0 | 0 | 0 | 0 | 0 | 32 | M | 2 | ROZPOCET | 0 | 0 | 0 | 0 | 0 | 2 | 0 | 16 | -913502102
27 | K | 725210821 | Demontáž umývadiel alebo umývadielok bez výtokovej armatúry, -0,01946t | súb. | 5 |  |  |  | znížená | 0 | 0 | 0 | 0 | 0 | 0 | 16 | K | 2 | ROZPOCET | 0 | 0 | 0 | 0 | 0 | 2 | 0 | 16 | 1040823983
12 | K | 725219401 | Montáž umývadla bez výtokovej armatúry z bieleho diturvitu na skrutky do muriva | ks | 2 |  |  |  | znížená | 0 | 0 | 0 | 0 | 0 | 0 | 16 | K | 2 | ROZPOCET | 0 | 0 | 0 | 0 | 0 | 2 | 0 | 16 | 1688468141
13 | M | 6420135940 | Umývadlo keramické , 600x470x200 mm, biela | ks | 2 |  |  |  | znížená | 0 | 0 | 0 | 0 | 0 | 0 | 32 | M | 2 | ROZPOCET | 0 | 0 | 0 | 0 | 0 | 2 | 0 | 16 | 1336743833
28 | K | 725240811 | Demontáž sprchovej kabíny a misy bez výtokových armatúr kabín, -0,08800t | súb. | 4 |  |  |  | znížená | 0 | 0 | 0 | 0 | 0 | 0 | 16 | K | 2 | ROZPOCET | 0 | 0 | 0 | 0 | 0 | 2 | 0 | 16 | 991604419
7 | K | 725291114 | Montáž doplnkov zariadení kúpeľní a záchodov, madlá | súb. | 2 |  |  |  | znížená | 0 | 0 | 0 | 0 | 0 | 0 | 16 | K | 2 | ROZPOCET | 0 | 0 | 0 | 0 | 0 | 2 | 0 | 16 | -574978515
10 | K | 725333360 | Montáž výlevky keramickej voľne stojacej bez výtokovej armatúry | ks | 1 |  |  |  | znížená | 0 | 0 | 0 | 0 | 0 | 0 | 16 | K | 2 | ROZPOCET | 0 | 0 | 0 | 0 | 0 | 2 | 0 | 16 | -856468127
11 | M | 6420144360 | Výlevka, 425x500x450 mm, keramika, plastová mreža, biela | ks | 1 |  |  |  | znížená | 0 | 0 | 0 | 0 | 0 | 0 | 32 | M | 2 | ROZPOCET | 0 | 0 | 0 | 0 | 0 | 2 | 0 | 16 | 10033695
29 | K | 725810811 | Demontáž výtokového ventilu nástenných, -0,00049t | ks | 28 |  |  |  | znížená | 0 | 0 | 0 | 0 | 0 | 0 | 16 | K | 2 | ROZPOCET | 0 | 0 | 0 | 0 | 0 | 2 | 0 | 16 | -766845405
14 | K | 725819401 | Montáž ventilu rohového s pripojovacou rúrkou G 1/2 | ks | 1 |  |  |  | znížená | 0 | 0 | 0 | 0 | 0 | 0 | 16 | K | 2 | ROZPOCET | 0 | 0 | 0 | 0 | 0 | 2 | 0 | 16 | -1959667367
15 | M | 5510124100 | Ventil rohový RDL 80 1/2" | ks | 1 |  |  |  | znížená | 0 | 0 | 0 | 0 | 0 | 0 | 32 | M | 2 | ROZPOCET | 0 | 0 | 0 | 0 | 0 | 2 | 0 | 16 | 24333170
16 | K | 725819402 | Montáž ventilu bez pripojovacej rúrky G 1/2 | súb. | 12 |  |  |  | znížená | 0 | 0 | 0 | 0 | 0 | 0 | 16 | K | 2 | ROZPOCET | 0 | 0 | 0 | 0 | 0 | 2 | 0 | 16 | 18798385
17 | M | 5514100500 | Ventil pre hygienické a zdravotnické zariadenia rohový mosadzný T 66 A 1/2" s vrškom T 13 | ks | 12 |  |  |  | znížená | 0 | 0 | 0 | 0 | 0 | 0 | 32 | M | 2 | ROZPOCET | 0 | 0 | 0 | 0 | 0 | 2 | 0 | 16 | -1937895888
30 | K | 725820810 | Demontáž batérie drezovej, umývadlovej nástennej, -0,0026t | súb. | 5 |  |  |  | znížená | 0 | 0 | 0 | 0 | 0 | 0 | 16 | K | 2 | ROZPOCET | 0 | 0 | 0 | 0 | 0 | 2 | 0 | 16 | -1325356319
18 | K | 725829201 | Montáž batérie výlevkovej nástennej pákovej, alebo klasickej | ks | 1 |  |  |  | znížená | 0 | 0 | 0 | 0 | 0 | 0 | 16 | K | 2 | ROZPOCET | 0 | 0 | 0 | 0 | 0 | 2 | 0 | 16 | 939537962
19 | M | 5514671040 | Výlevková nástenná batéria DN 15 páková | ks | 1 |  |  |  | znížená | 0 | 0 | 0 | 0 | 0 | 0 | 32 | M | 2 | ROZPOCET | 0 | 0 | 0 | 0 | 0 | 2 | 0 | 16 | 363626316
20 | K | 725829301 | Montáž batérie umývadlovej stojankovej s mechanickým ovládaním G 1/2 | ks | 1 |  |  |  | znížená | 0 | 0 | 0 | 0 | 0 | 0 | 16 | K | 2 | ROZPOCET | 0 | 0 | 0 | 0 | 0 | 2 | 0 | 16 | 1150364439
21 | M | 55143149001 | Umývadlová stojánková páková batéria | ks | 1 |  |  |  | znížená | 0 | 0 | 0 | 0 | 0 | 0 | 32 | M | 2 | ROZPOCET | 0 | 0 | 0 | 0 | 0 | 2 | 0 | 16 | 164132648
31 | K | 725840870 | Demontáž batérie vaňovej, sprchovej nástennej, -0,00225t | ks | 4 |  |  |  | znížená | 0 | 0 | 0 | 0 | 0 | 0 | 16 | K | 2 | ROZPOCET | 0 | 0 | 0 | 0 | 0 | 2 | 0 | 16 | -1221521104
32 | K | 725840873 | Demontáž príslušenstva pre sprchové batérie, držiak na sprchu, -0,00113t | ks | 4 |  |  |  | znížená | 0 | 0 | 0 | 0 | 0 | 0 | 16 | K | 2 | ROZPOCET | 0 | 0 | 0 | 0 | 0 | 2 | 0 | 16 | -896442588
22 | K | 725869302 | Montáž zápachovej uzávierky pre zariaďovacie predmety, umývadlová do D 50 (podomietková) | ks | 2 |  |  |  | znížená | 0 | 0 | 0 | 0 | 0 | 0 | 16 | K | 2 | ROZPOCET | 0 | 0 | 0 | 0 | 0 | 2 | 0 | 16 | 1263149758
23 | M | 28631202641 | Umývadlový sifón podomietkový napr. HL134 alebo ekvivalent | ks | 2 |  |  |  | znížená | 0 | 0 | 0 | 0 | 0 | 0 | 32 | M | 2 | ROZPOCET | 0 | 0 | 0 | 0 | 0 | 2 | 0 | 16 | 513065833
24 | K | 725869351 | Montáž zápachovej uzávierky pre zariaďovacie predmety, výlevkovej do D 50 | ks | 1 |  |  |  | znížená | 0 | 0 | 0 | 0 | 0 | 0 | 16 | K | 2 | ROZPOCET | 0 | 0 | 0 | 0 | 0 | 2 | 0 | 16 | 1717365431
25 | M | HL513-100G/50 | Zápachový uzáver 70mm ku keramickým výlevkám(s otvorom 60-65mm), s krytkou z ušľachtilej ocele pr. 86mm napr. HL513-100G/50 alebo ekvivalent | ks | 1 |  |  |  | znížená | 0 | 0 | 0 | 0 | 0 | 0 | 32 | M | 2 | ROZPOCET | 0 | 0 | 0 | 0 | 0 | 2 | 0 | 16 | 1807841633
34 | K | 998725202 | Presun hmôt pre zariaďovacie predmety v objektoch výšky nad 6 do 12 m | % | 19.801 |  |  |  | znížená | 0 | 0 | 0 | 0 | 0 | 0 | 16 | K | 2 | ROZPOCET | 0 | 0 | 0 | 0 | 0 | 2 | 0 | 16 | 1388750208