## Príloha č. 1
Verejný obstrávateľ: Univerzitná nemocnica L. Pasteura Košice, Rastislavova 43, 041 90 Košice
Predmet zákazky: Prístrojové vybavenie endoskopického centra I.
IDENTIFIKAČNÉ ÚDAJE UCHÁDZAČA
Obchodný názov uchádzača:
Sídlo uchádzača:
Názov skupiny dodávateľov:
IČO:
DIČ:
IČ DPH:
Zápis uchádzača v Obchodnom registri:
(Označenie Obchodného registra alebo inej evidencie, do ktorej je uchádzač zapísaný podľa právneho poriadku štátu, ktorým sa spravuje)
Zápis uchádzača v Zozname hospodárskych subjektov:
(Uchádzač uvedie registračné číslo zápisu do zoznamu hospodárskych subjektov)
Zápis uchádzača v Registri partnerov verejného sektora:
(Uchádzač uvedie číslo vložky zápisu do Registra partnerov verejného sektora)
Kontaktná osoba uchádzača - počas procesu VO
Meno a priezvisko:
Telefónne číslo:
E-mail:
Údaje o osobe podľa § 49 ods.5 ZVO
Meno a priezvisko:
Tefelónne číslo:
E-mail:
V:
Dňa:
Meno a priezvisko (titul) oprávnenej osoby:
Podpis a pečiatka uchádzača
Poznámka:
- povinné údaje vyplní uchádzač

## Príloha č. 2,
Verejný obstrávateľ: Univerzitná nemocnica L. Pasteura Košice, Rastislavova 43, 041 90 Košice
Predmet zákazky: Prístrojové vybavenie endoskopického centra I.
ČESTNÉ VYHLÁSENIE UCHÁDZAČA VO VEREJNOM OBSTARÁVANÍ
Obchodný názov uchádzača:
Sídlo uchádzača:
IČO:
DIČ:
IČ DPH:
Týmto vyhlasujem, že ako uchádzač vo verejnom obstarávaní na uvedený predmet zákazky:
- | súhlasím s podmienkami určenými verejným obstarávateľom v tomto verejnom obstarávaní uvedené v oznámení o vyhlásení verejného obstarávania a v súťažných podkladoch vrátane ich príloh,
- | som dôkladne oboznámený s celým obsahom súťažných podkladov a s celým obsahom všetkých ostatných dokumentov poskytnutých verejným obstarávateľom,
- | prehlasujem, že všetky doklady, dokumenty, vyhlásenia, potvrdenia, údaje a informácie uvedené v ponuke a predložené s ponukou sú pravdivé, aktuálne a úplné,
- | poskytnem verejnému obstarávateľovi za úhradu plnenie požadovaného predmetu zákazky pri dodržaní podmienok stanovených v oznámení o vyhlásení verejného obstarávania a v súťažných podkladoch, uvedených v predloženom návrhu záväzných zmluvných podmienok na uvedený predmet zákazky, vrátane príloh,
- | vyhlasujem, že s návrhom zmluvných podmienok v Prílohe č. 8 "Kúpna zmluva" bez výhrad SÚHLASÍM,
- | nie som členom skupiny dodávateľov, ktorá ako iný uchádzač predkladá ponuku.
V:
Dňa:
Meno a priezvisko (titul) oprávnenej osoby:
Podpis a pečiatka uchádzača
Poznámka:
- povinné údaje vyplní uchádzač

## Príloha č. 3
Verejný obstrávateľ: Univerzitná nemocnica L. Pasteura Košice, Rastislavova 43, 041 90 Košice
Predmet zákazky: Prístrojové vybavenie endoskopického centra I.
ČESTNÉ VYHLÁSENIE KU KONFIKTOM ZÁUJMOV
Obchodný názov uchádzača:
Sídlo uchádzača:
IČO:
DIČ:
IČ DPH:
Týmto vyhlasujem, že ako uchádzač vo verejnom obstarávaní na uvedený predmet zákazky:
- | som nevyvíjal a nebudem vyvíjať voči žiadnej osobe na strane verejného obstarávateľa ktorá je alebo by mohla byť zainteresovaná v zmysle ustanovení § 23 ods. 3 zákona č. 343/2015 Z. z. o verejnom obstarávaní a o zmene a doplnení niektorých zákonov v znení neskorších predpisov („zainteresovaná osoba“) akékoľvek aktivity, ktoré vy mohli viesť k zvýhodneniu nášho postavenia vo verejnom obstarávaní,
- | som neposkytol a neposkytnem akejkoľvek, čo i len potenciálne zainteresovanej osobe priamo alebo nepriamo akúkoľvek finančnú alebo vecnú výhodu ako motiváciu alebo odmenu súvisiacu s týmto verejným obstarávaním,
- | budem bezodkladne informovať verejného obstarávateľa o akejkoľvek situácii, ktorá je považovaná za konflikt záujmov alebo ktorá by mohla viesť ku konfliktu záujmov kedykoľvek v priebehu procesu verejného obstarávania.
V:
Dňa:
Meno a priezvisko (titul) oprávnenej osoby:
Podpis a pečiatka uchádzača
Poznámka:
- povinné údaje vyplní uchádzač

## Príloha č. 4
Verejný obstrávateľ: Univerzitná nemocnica L. Pasteura Košice, Rastislavova 43, 041 90 Košice
Predmet zákazky: Prístrojové vybavenie endoskopického centra I.
ČESTNÉ VYHLÁSENIE UCHÁDZAČA O NEULOŽENOM ZÁKAZE ÚČASTI VO VEREJNOM OBSTARÁVANÍ
Obchodný názov uchádzača:
Sídlo uchádzača:
IČO:
DIČ:
IČ DPH:
Týmto vyhlasujem, že:
- | nemám uložený zákaz účasti vo verejnom obstarávaní potvrdený konečným rozhodnutím v Slovenskej republike a v štáte sídla, miesta podnikania alebo obvyklého pobytu.
Zároveň prehlasujem, že som si vedomý následkov nepravdivého čestného vyhlásenia.
V:
Dňa:
Meno a priezvisko (titul) oprávnenej osoby:
Podpis a pečiatka uchádzača
Poznámka:
- povinné údaje vyplní uchádzač

## Príloha č. 5
Verejný obstrávateľ: Univerzitná nemocnica L. Pasteura Košice, Rastislavova 43, 041 90 Košice
Predmet zákazky: Prístrojové vybavenie endoskopického centra I.
ČESTNÉ VYHLÁSENIE UCHÁDZAČA K OBMEDZENIAM VO VEREJNOM OBSTARÁVANÍ V SÚVISLOSTI S VOJNOVÝM KONFLIKTOM NA UKRAJINE – SANKCIE VOČI RUSKU
Obchodný názov uchádzača:
Sídlo uchádzača:
IČO:
DIČ:
IČ DPH:
Týmto čestne vyhlasujem, že:
- | v spoločnosti, ktorú zastupujem a ktorá vykonáva plnenie zákazky, nefiguruje ruská účasť, ktorá prekračuje limity stanovené v článku 5k nariadenia Rady (EÚ) č. 833/2014 z 31. júla 2014 o reštriktívnych opatreniach s ohľadom na konanie Ruska, ktorým destabilizuje situáciu na Ukrajine v znení nariadenia Rady (EÚ) č. 2022/578 z 8. apríla 2022.
Predovšetkým vyhlasujem, že:
(a) uchádzač, ktorého zastupujem (a žiadna zo spoločností, ktoré sú členmi nášho konzorcia), nie je ruským štátnym príslušníkom ani fyzickou alebo právnickou osobou, subjektom alebo orgánom so sídlom v Rusku;
(b) uchádzač, ktorého zastupujem (a žiadna zo spoločností, ktoré sú členmi nášho konzorcia), nie je právnickou osobou, subjektom alebo orgánom, ktorých vlastnícke práva priamo alebo nepriamo vlastní z viac ako 50 % subjekt uvedený v písmene a) tohto odseku;
(c) ani ja, ani spoločnosť, ktorú zastupujeme, nie sme fyzická alebo právnická osoba, subjekt alebo orgán, ktorý koná v mene alebo na príkaz subjektu uvedeného v písmene a) alebo b) uvedených vyššie;
(d) subdodávatelia, dodávatelia alebo subjekty, na ktorých kapacity sa uchádzač, ktorého zastupujem, spolieha subjektami uvedenými v písmenách a) až c), nemajú účasť vyššiu ako 10 % hodnoty zákazky.
Zároveň prehlasujem, že som si vedomý následkov nepravdivého čestného vyhlásenia.
V:
Dňa:
Meno a priezvisko (titul) oprávnenej osoby:
Podpis a pečiatka uchádzača
Poznámka:
- povinné údaje vyplní uchádzač

## Príloha č. 6
Verejný obstrávateľ: Univerzitná nemocnica L. Pasteura Košice, Rastislavova 43, 041 90 Košice
Predmet zákazky: Prístrojové vybavenie endoskopického centra I.
TECHNICKÁ ŠPECIFIKÁCIA PREDMETU ZÁKAZKY
Definitívne požadované minimálne technické vlastnosti, parametre a hodnoty | [5 empty] | Uchádzač uvedie informácie, či ním ponúkaný tovar spĺňa, resp. nespĺňa verejným obstarávateľom definované požiadavky na predmet zákazky (v prípade, ak ponúkaný tovar nespĺňa definované požiadavky uvedie ekvivalentnú hodnotu ním ponúkaného tovaru)
[6 empty] | spĺňa / nespĺňa | hodnota ponúkaného ekvivalentného tovaru
Položka č. 1 Endoskopická zostava najvyššej kvality |  | parametre
|  | MJ | min. | max. | presne
1. | Videokolonoskop - 1 ks
1.1. | spôsob snímania - farebný HDTV čip |  |  |  | áno
1.2. | veľkosť zorného poľa | ° | 100 | 140
1.3. | vonkajší priemer distálneho konca | mm | 12.8 | 14
1.4. | priemer pracovného kanála | mm | 3.6 | 3.8
1.5. | maximálna ohybnosť hore | ° | 90 | 210
1.6. | maximálna ohybnosť dolu | ° | 90 | 210
1.7. | maximálna ohybnosť vpravo | ° | 90 | 210
1.8. | maximálna ohybnosť vľavo | ° | 90 | 210
1.9. | pracovná dĺžka | mm | 1650 | 1700
1.10. | celková dĺžka | mm | 1950 | 2050
1.11. | technológia digitálnej chromoendoskopie |  |  |  | áno
1.12. | technológia vysokého rozlíšenia obrazu |  |  |  | áno
2. | Videogastroskop - 1 ks
2.1. | spôsob snímania - farebný HDTV čip |  |  |  | áno
2.2. | veľkosť zorného poľa | ° | 100 | 140
2.3. | vonkajší priemer distálneho konca | mm | 9 | 10.5
2.4. | priemer pracovného kanála | mm | 2.8 | 3.2
2.5. | ohybnosť hore | ° | 90 | 210
2.6. | ohybnosť dolu | ° | 90 | 210
2.7. | ohybnosť vpravo |  | 90 | 210
2.8. | ohybnosť vľavo |  | 90 | 210
2.9. | pracovná dĺžka | mm | 1000 | 1050
2.10. | celková dĺžka | mm | 1300 | 1370
2.11. | technológia digitálnej chromoendoskopie |  |  |  | áno
2.12. | technológia vysokého rozlíšenia obrazu |  |  |  | áno
3. | LCD medicínsky monitor -1ks
3.1. | rozlíšenie monitora: | mm | 3840x2160 obrazových prvkov
3.2. | uhlopriečka s dĺžkou: | " | 31,5"
3.3. | pomer kontrastu min.1000:1 |  |  |  | áno
4. | Videoprocesor/ svetelný zdroj - 1ks
4.1. | videoprocesor s integrovaným svetelným zdrojom s LED alebo xenón. výbojkou |  |  |  | áno
4.2. | funkcia zlepšeného zobrazenia textúr a farieb |  |  |  | áno
4.3. | automatické nastavenie jasu so zachovaním kontrastu |  |  |  | áno
4.4. | funkcia subjektívneho nastavenia kontrastu |  |  |  | áno
4.5. | rozlišovanie endokoskopov podľa typu a výrobného čísla |  |  |  | áno
4.6. | funkcia vysokého rozlíšenia obrazu |  |  |  | áno
4.7. | možnosť ukladania obrazu na pamäťové médium |  |  |  | áno
4.8. | funkcia digitálnej chromoendoskopie |  |  |  | áno
4.9. | možnosť používateľských prednastavení |  |  |  | áno
4.10. | filtrácia detailov |  |  |  | áno
4.11. | vzduchová insuflácia |  |  |  | áno
5. | APC Polypektomická jednotka - 1ks
5.1. | monopolárny rez |  |  |  | áno
5.2. | monopoloárna koagulácia |  |  |  | áno
5.3. | bipolárny rez |  |  |  | áno
5.4. | bipolárna koagulácia |  |  |  | áno
5.5. | sprejová koagulácia |  |  |  | áno
5.6. | argón-plazma koagulácia |  |  |  | áno
5.7. | neutrálna jednorazová elektróda | ks | 100
5.8. | nožný ovládač na ovládanie rezu a koagulácie, dvojitý |  |  |  | áno
5.9. | vozík |  |  |  | áno
6. | Odsávacie zariadenie - 1ks
6.1. | objem sekrétnej nádoby | liter | 2
6.2. | nominálne vákuum s ukazovateľom vákua | kPa | 90
6.3. | použitie pre opakovateľne použiteľný systém |  |  |  | áno
6.4. | použitie pre jednorazový systém |  |  |  | áno
6.5. | počet jednorazových zberných vreciek | ks | 30
7. | Oplachovacie zariadenie -1 ks
7.1. | objem zásobovacej nádoby | liter | 1
7.2. | nominálny prietok | ml/min. | 0-230
7.3. | riadenie rýchlosti prietoku mikroprocesorom |  |  |  | áno
7.4. | nožný ovládač |  |  |  | áno
8. | Pracovná endokopická stanica -1ks
8.1. | oddeľovací transformátor |  |  |  | áno
8.2. | centrálny vypínač |  |  |  | áno
8.3. | rameno pre dva endoskopy | ks | 1
8.4. | rameno pre monitor | ks | 1
8.5. | držiak pre klávesnicu | ks | 1
8.6. | nastaviteľné police na uloženie prístrojov |  |  |  | áno
8.7. | police na uloženie prístrojov | ks | 4
9. | Záznamové a streamovacie zariadenie - 1ks
9.1. | nahrávacie zariadenie, jednokanálové, FHDTV |  |  |  | áno
9.2. | ovládanie z kamerovej hlavy s možnosťou streamovania |  |  |  | áno
9.3. | integrované AV vstupy |  | 1xHDF
9.4. | integrovaný HDD: min. 2TB s možnosťou jeho interného rozšírenia na min. 8TB |  |  |  | áno
9.5. | možnosť dátového pripojenia a komunikacia s nemocničným PACS prostredníctvom zasielania dát vo formáte DICOM 3.0 /Formáty: DICON Verification, DICOM Print, DICOM Storage, DICOM Query/Retrieve, DICOM Worklist/ |  |  |  | áno
9.6. | Funkcia C-Store - sťahovanie existujúcich záznamov PACSu |  |  |  | áno
9.7. | editovanie videí a snímok - orezanie, strih, viacnásobný strih, zlučovanie výstrižkov do videa |  |  |  | áno
9.8. | funkcia Multizáznam, vrátanie IP kamier /súbežné nahrávanie až 4 videovstupov do jednej nahrávky |  |  |  | áno
9.9. | funkcia Markovanie: označenie dôležitých úsekov výkonu s možnosťou ich popisu online aj dodatočne pri prehrávanom zázname |  |  |  | áno
9.10. | funkcia Porovnávanie: súčasné porovnanie min. 9 snímkov, ev. videí na displeji užívateľského rozhrania |  |  |  | áno
9.11. | možnosť tvorby reportov zo záznamov priamo v aplikácii, vrátane poznámok, popisov a a exportu do PDF súboru |  |  |  | áno
9.12. | možnosť dodatočného rozšírenia o funkciu obojsmernej hlas. Komunikácie, konferenčný hovor s min. dvoma účastníkmi |  |  |  | áno
9.13. | možnosť dodatočného HW rozšírenia počtu integrovaných AV vstupov na min. 3 vstupy |  |  |  | áno
9.14. | možnosť dodatočného rozšírenia o nahrávanie záznamu v 4K kvalite |  |  |  | áno
9.15. | možnosť dodatočného rozšírenia o webovú aplikáciu na spracovanie videí, plne integrovanú do domény nemocnice /LDAP/AD/ |  |  |  | áno
9.16. | ovládací FHDTV dotykový monitor s uhlopriečkou |  |  |  | áno
9.17. | rameno na uchytenie monitora na pracovnej stanici |  |  |  | áno
Položka č. 2 Lineárny EUS gastroskop |  | parametre
|  | MJ | min. | max. | presne
1. | Ultrazvukový gastroskop s lineárnym snímaním -1ks
1.1. | veľkosť zorného poľa: | ° | 100
1.2. | vonkajší priemer distálneho zakončenia | mm |  | 15
1.3. | vonkajší priemer flexibilnej zavádzacej časti | mm |  | 13
1.4. | maximálna ohybnosť nahor: | ° | 130
1.5. | maximálna ohybnosť nadol | ° | 90
1.6. | maximálna ohybnosť vpravo | ° | 90
1.7. | maximálna ohybnosť vľavo: | ° | 90
1.8. | priemer inštrumentačného kanála | mm | 3.7
1.9. | funkcia digitálnej chromoendoskopie |  |  |  | áno
1.10. | prevádzkové režimy: B -mode, M-mode, D-mode, Flow- mode, Powerflow mode |  |  |  | áno
1.11. | funkcia farebný Doppler /Color Doppler |  |  |  | áno
1.12. | kompatibilné s ponúkanou ERCP zostavou |  |  |  | áno
1.13. | kompatibilné s ponúkaným ultrazvukovým prístrojom |  |  |  | áno
1.14. | Komunikácia s nemocničným PASC prostredníctvom zasielania dát vo formáte DICOM 3.0 (formáty: DICOM Verification, DICOM Print, DICOM Storage, DICOM Query/Retrieve, DICOM Worklist) |  |  |  | áno
Položka č. 3 USG prístroj ku EUS gastroskopu - 1ks |  | parametre
|  | MJ | min. | max. | presne
1. | OLED alaebo QLED farebný monitor nastaviteľný výškovo a stranovo s Full HD rozlíšením | áno
2. | Uhlopriečka obrazovky monitora | palce | 21"
3. | Rozlíšenie obrazovky monitora | px | 1920x1080
4. | Jas obrazovky monitora | cd/m2 | 300
5. | Dynamický rozsah | dB | 320
6. | Nastaviteľný pult stranovo | ° | min. +/-30
7. | Frekvenčný rozsah | MHz | 1-18
8. | Maximálna zobrazovacia hĺbka | mm | 400
9. | Veľkosť vzorky merania rýchlosti toku | mm | 0,5-20
10. | Interný HDD s kapacitou | GB | 500
11. | Ovládanie pomocou trackballu |  |  |  | áno
12. | Ovládanie pomocou dotykového pomocného displeja |  |  |  | áno
13. | USB 3.0 porty | ks | 4
14. | Ethernetový konektor |  |  |  | áno
15. | HDMI a súčasne VGA alebo DVI výstup |  |  |  | áno
16. | Počet aktívnych portov pre zapojenie sond | ks | 3
17. | Súčasťou prístroja je čiernobiela termotlačiareň |  |  |  | áno
18. | Podpora "Single crystal " a matrixovej technológie na požadovaných sondách |  |  |  | áno
19. | Alfanumerická klávesnica umožňujúca zadávanie dát |  |  |  | áno
20. | Technológia na potlačenie šumu |  |  |  | áno
Pracovné režimy:
21. | Elastografia typu shear wave /pSWE/ umožňujúca kvantitatívnu analýzu m/s v B-móde pomocou lineárnej /prsná žľaza, štítna žľaza/ a abdominálnej sondy /stupeň fibrózy pečeňového parenchýmu/ |  |  |  | áno
22. | Elastografia typu shear wave v 2D zobrazení /2D SWE/ umožňujúca kvantitatívnu v kPa s farebným elastogramom v B-móde |  |  |  | áno
23. | Elastografia štítnej žľazy a prsníkov vrátane kvantifikačnej analýzy na lineárnej sonde |  |  |  | áno
24. | Elastografia sa požaduje na konvexných a lineárnych sondách |  |  |  | áno
25. | Elastografia v 3D zobrazení |  |  |  | áno
26. | Vyšetrenie kompresnou elastografiou vrátane kvantifikácie na konvexnej a lineárnej sonde |  |  |  | áno
27. | kombinovaná elastografia typu strain a shear wave v real time móde |  |  |  | áno
28. | analýza v kPa s farebným elastogramom v B-móde |  |  |  | áno
29. | B-mód s možnosťou automatickej optimalizácie 2D obrazu |  |  |  | áno
30. | M-mód a farebný M-mód z rôznych uhlov a rezov |  |  |  | áno
31. | farebné mapovanie prietokov s pulznou opakovacou frekvenciou |  |  |  | áno
32. | Farebné dopplerovské zobrazenie /CFM, CFI/so zvýšenou citlivosťou vrátane zobrazenia energie krvného toku |  |  |  | áno
33. | Energetický doppler s rozlíšením smeru toku |  |  |  | áno
34. | Spektrálny PW doppler s možnosťou automatickej optimalizácie PW krivky, korekčného uhla a base line |  |  |  | áno
35. | Tissue Doppler Imaging |  |  |  | áno
36. | CW doppler |  |  |  | áno
37. | Harmonické zobrazenie s možnosťou zmeny v min. 3 frekvenčných krokoch |  |  |  | áno
38. | zoom na živom i na zmrazenom obraze a HD zoom |  | 16x
39. | Automatické trasovanie dopplerovskej krivky v reálnom čase s výpočtom Pi a Ri indexov |  |  |  | áno
40. | Dual live zobrazovací mód |  |  |  | áno
41. | záznam dopplerovského signálu z dvoch miest súčasne v reálnom čase |  |  |  | áno
42. | Simultánne duálne zobrazenia B mód + CFM v reálnom čase |  |  |  | áno
43. | Zosilňovanie slabnúceho signálu v čase /TGC/ |  |  |  | áno
44. | možnosť pripojiť intra-opračné sondy a laparoskopické sondy |  |  |  | áno
45. | Duplexné zobrazenie v reálnom čase |  |  |  | áno
46. | Triplexné zobrazenia v reálnom čase |  |  |  | áno
47. | Trapezoidný mód ako štandard pri lineárnych sondách |  |  |  | áno
48. | kapacita slučky v 2D zobrazení | obrázky | 10000
49. | pamäťová slučka pre uloženie dopplerovského záznamu v dĺžke | s | 30
50. | Automatická elektronická fokusácia v celom skenovanom rozsahu - zobrazenie bez nutnosti nastavovať fokusačný bod |  |  |  | áno
51. | Automatická korekcia rýchlosti šírenia usg vlnenia v závislosti od echogenity skenovaného tkaniva |  |  |  | áno
Meranie, software a vyhodnocovanie
52. | Softvér pre meranie dĺžok, plôch, objemov, uhlov, rýchlostí, % stenózy |  |  |  | áno
53. | Automatické merania parametrov dopplerovského spektra /Pi, Ri, Vmax, Vmin, Vmean/ |  |  |  | áno
54. | Softvér pre automatické meranie parametrov dopplerovského spektra /S,D,Pi, Ri, Index S/D/ |  |  |  | áno
55. | Softvér pre automatické meranie karotickej intimy a médie /IMT/ a trasovanie cievnej steny v reálnom čase |  |  |  | áno
56. | Možnosť shear wave elastografie |  |  |  | áno
57. | Databáza s vyhľadávaním podľa referenčných dát |  |  |  | áno
58. | ukladanie obrázkov a slučiek vo forme surových dát s možnosťou exportu a dodatočnej úpravy obraz. parametrov |  |  |  | áno
59. | Záznamy umožňujú dodatočnú zmenu zoomu, korekčného uhla, kvantitatívnu analýzu pre dopplerovské meranie |  |  |  | áno
60. | Export obrázkov a slučiek vo formáte *jpg, *bmp,*avi, DICOM 3.0 |  |  |  | áno
61. | Programovateľné kalkulácie |  |  |  | áno
62. | Užívateľsky jednoducho vytvárateľné a modifikovateľné prednastavenia /presety/ |  |  |  | áno
63. | Komunikácia s nemocničným PASC prostredníctvom zasielania dát vo formáte DICOM 3.0 (formáty: DICOM Verification, DICOM Print, DICOM Storage, DICOM Query/Retrieve, DICOM Worklist) |  |  |  | áno
64. | Možnosť kompenzácie rýchlosti šírenia sa USG vlny v rôznych typoch tkaniva |  |  |  | áno
65. | Program pre kontrastné vyšetrenie /CEUS/ s duálnym zobrazením natívneho a kontrastného obrazu a softvér pre následné kvantifikácie meraní s výpočtom TIC krivky |  |  |  | áno
66. | možnosť pripojiť ultrazvukový videogastroskop s lineárnym snímaním |  |  |  | áno
67. | softvér pre redukciu ultrazvukových speklov |  |  |  | áno
68. | modul pre pripojenie gastroskopickej zostavy |  |  |  | áno
69. | presety pre EUS a EBUS vyšetrenie |  |  |  | áno
70. | softvér pre kontrastné vyšetrenie s 3D rekonštrukciou |  |  |  | áno
71. | zobrazovanie cirkulačne atypických tokov nedopplerovskou metódou |  |  |  | áno
SONDY - technické parametre
72. | Konvexná sonda - pre vyšetrenie mäkkých tkanív, umožňujúca vyšetrenie elastografiou, s frekvenčným rozsahom 1 - 6 MHz, s počtom elementov min. 192 (vyšší rozsah prípustný) |  |  |  | áno
Položka č. 4 Endoskopická zostava s 2 videoduodenoskopmi pre ERCP |  | parametre
|  | MJ | min. | max. | presne
1. | Videoduodenoskop -2 ks
1.1. | technológia farebného snímania CCD, čip |  |  |  | áno
1.2. | veľkosť zorného poľa | ° | 100° | 120°
1.3. | vonkajší priemer distálneho zakončenia | mm | 13 | 14.5
1.4. | vonkajší priemer flexibilnej zavádzacej časti | mm | 11 | 13
1.5. | maximálna ohybnosť nahor: | ° | 90° | 120°
1.6. | maximálna ohybnosť nadol: | ° | 90° | 120°
1.7. | maximálna ohybnosť vpravo: | ° | 90° | 120°
1.8. | maximálna ohybnosť vľavo: | ° | 90° | 120°
1.9. | priemer inštrumentačného kanála: | mm | 4 | 5
1.10. | Albaranov mostík |  |  |  | áno
1.11. | smer snímania : |  |  |  | bočný
1.12. | pracovná dĺžka | mm | 1200 | 1300
1.13. | celková dĺžka | mm | 1500 | 1600
1.14. | funkcia digitálnej chromoendoskopie |  |  |  | áno
1.15. | systém jednorázových distálnych násadcov |  |  |  | áno
1.16. | vrátane distálnych násadcov a krytiek bioptického kanála |  |  |  | áno
2. | Monitor - 1 ks
2.1. | rozlíšenie monitora |  | 1920 x 1080
2.2. | uhlopriečka s dĺžkou | " | 26"
2.3. | prepínanie úrovne gama |  |  |  | áno
2.4. | prepínanie teploty farieb |  |  |  | áno
2.5. | prepínanie pomeru zobrazenia |  |  |  | áno
2.6. | funkcia prepínania užívateľských nastavení |  |  |  | áno
3. | Videoprocesor /svetelný zdroj - 1ks
3.1. | vysoké rozlíšenie obrazu |  |  |  | áno
3.2. | funkcia nastavenia kontrastu |  |  |  | áno
3.3. | automatické nastavenie jasu |  |  |  | áno
3.4. | funkcia vyváženia bielej farby |  |  |  | áno
3.5. | funkcia nastavenia farieb |  |  |  | áno
3.6. | funkcia nastavenia chromatickosti obrazu |  |  |  | áno
3.7. | funkcia zmrazenia obrazu |  |  |  | áno
3.8. | rozlišovanie endoskopov podľa typu a výrobného čísla |  |  |  | áno
3.9. | zaznamenávanie počtu vyšetrení jednotlivých endoskopov |  |  |  | áno
3.10. | možnosť ukladania obrazu na pamäťové médium |  |  |  | áno
3.11. | funkcia digitálnej chromoendoskopie |  |  |  | áno
3.12. | funkcia elektronického zväčšenia obrazu |  |  |  | áno
3.13. | možnosť používateľských prednastavení |  |  |  | áno
3.14. | funkcia irisovej clony |  |  |  | áno
3.15. | vrátane klávesnice na ovládanie videoprocesora |  |  |  | áno
3.16. | životnosť xenónovej lampy min. 400 prevádzkových hodín |  |  |  | áno
3.17. | xenónová lampa s výkonom min. 300 W |  |  |  | áno
3.18. | záložná žiarovka |  |  |  | áno
3.19. | možnosť manuálneho nastavenia jasu |  |  |  | áno
3.20. | insuflácia |  |  |  | áno
3.21. | s potrebnou kabelážou |  |  |  | áno
3.22. | vrátane kompatibilnej kamerovej hlavy pre rigidné optiky, fibroskopy, rektoskopy |  |  |  | áno
4. | Polypektomická jednotka -1 ks
4.1. | monopolárny rez |  |  |  | áno
4.2. | moniopolárna koagulácia |  |  |  | áno
4.3. | bipolárna koagulácia |  |  |  | áno
4.4. | sprejová koagulácia |  |  |  | áno
4.5. | možnosť rozšírenia o argón - plazma koaguláciu |  |  |  | áno
4.6. | monitorovanie impedancie rezaného/koagulovaného tkaniva |  |  |  | áno
4.7. | neutrálna jednorazová elektróda min. 100 ks |  |  |  | áno
4.8. | nožný ovládač na ovládanie rezu a koagulácie, dvojitý |  |  |  | áno
4.9. | vrátane potrebnej kabeláže |  |  |  | áno
5. | Odsávacie zariadenie - 1ks
5.1. | objem sekrétnej nádoby | l | 1.5
5.2. | počet sekrétnych nádob | ks | 1
5.3. | nominálne vákuum | kPa | 85
5.4. | s ukazovateľom vákua |  |  |  | áno
6. | Oplachovacie zariadenie - 1ks
6.1. | objem zásobovacej nádoby | l | 1
6.2. | prietok s možnosťou nastavenia | ml / min. | 200
6.3. | vrátane nožného ovládača |  |  |  | áno
6.4. | vrátane potrebných hadíc |  |  |  | áno
7. | Pracovná endoskopická stanica - 1 ks
7.1. | centrálny vypínač |  |  |  | áno
7.2. | rameno pre dva endoskopy |  |  |  | áno
7.3. | rameno pre monitor |  |  |  | áno
7.4. | držiak pre klávesnicu |  |  |  | áno
7.5. | s oddeľovacím transformátorom -počet políc | ks | 3
8. | Záznamové a streamovacie zariadenie - 1ks
8.1. | nahrávacie zariadenie, jednokanálové, FHDTV |  |  |  | áno
8.2. | ovládanie z kamerovej hlavy endoskopu |  |  |  | áno
8.3. | s možnosťou streamovania |  |  |  | áno
8.4. | integrované AV vstupy |  | min.1x FHD
8.5. | integrovaný HDD: min. 2 TB s možnosťou jeho interného rozšírenia na min. 8 TB |  |  |  | áno
8.6. | Možnosť dátového prepojenia /HL7/a komunikácia s nemocničným PACS prostredníctvom zasielania dát vo formáte DICOM 3.0 /Formáty: DICON Verification, DICOM Print, DICOM Storage, DICOM Query/Retrieve, DICOM Worklist/ |  |  |  | áno
8.7. | PACSová funkcia C-store, možnosť natiahnuť a zaobraziť dáta a záznamy, ktoré už v centr. PACSe sú |  |  |  | áno
8.8. | editácia videí a snímok, min. orezanie, strih, viacnásobný strih, zlučovanie výstrižkov do jedného videa |  |  |  | áno
8.9. | funkcia "Markovanie": možnosť označenia dôležitých úsekov výkonu s možnosťou ich popisu online aj dodatočne pri prehrávanom zázname |  |  |  | áno
8.10. | funkcia Multizáznam: súbežné nahrávanie až 4 videovstupov do jednej nahrávky, vrátane IP kamier |  |  |  | áno
8.11. | funkcia Porovnávanie: súčasné porovnávanie snímkov/videí na displeji užívateľského rozhrania, min. 9 videí/snímok |  |  |  | áno
8.12. | možnosť tvorby reportov zo záznamov priamo v aplikácii, vrátane poznámok a popisov a možnosť ich exportu do PDF súboru. |  |  |  | áno
8.13. | možnosť dodatočného rozšírenia o funkciu obojsmernej hlasovej komunikácie, konferenčný hovor s účasťou viac ako 2 účastníkov. |  |  |  | áno
8.14. | možnosť dodatočného HW rozšírenia počtu integrovaných AV vstupov na min. 3 vstupy |  |  |  | áno
8.15. | možnosť dodatočného rozšírenia o nahrávanie záznamu v 4K kvalite |  |  |  | áno
8.16. | možnosť dodatočného rozšírenia o webovú aplikáciu, umožňujúcu spracovanie videí, plne integrovateľnú do domény nemocnice /LDAP/AD/ |  |  |  | áno
8.17. | ovládací FHDTV dotykový monitor s uhlopriečkou | " | 15
8.18. | vrátane ramena pre uchytenie monitora na pracovnej stanici |  |  |  | áno
9. | Endoskopický insuflátor - 1ks
9.1. | prietok 1,5 l/min. |  |  |  | áno
9.2. | vrátane pripájacej tlakovej hadice |  |  |  | áno
9.3. | vrátane nádobky na vodu určenej pre insufláciu CO |  |  |  | áno
Obchodný názov uchádzača:
Sídlo uchádzača:
IČO:
DIČ:
IČ DPH:
Zároveň prehlasujem, že som si vedomý následkov nepravdivého čestného vyhlásenia.
V:
Dňa:
Meno a priezvisko (titul) oprávnenej osoby:
Podpis a pečiatka uchádzača
Poznámka:
- povinné údaje vyplní uchádzač

## Príloha č. 7,
Verejný obstrávateľ: Univerzitná nemocnica L. Pasteura Košice, Rastislavova 43, 041 90 Košice
Predmet zákazky: Prístrojové vybavenie endoskopického centra I.
NÁVRH NA PLNENIE KRITÉRIA - kalkulácia ceny
Por. č. | Názov položky predmetu zákazky | Merná jednotka (MJ) | Počet MJ, záruka 24 mesiacov | Obchodný názov ponúkaného tovaru | Názov výrobcu ponúkaného tovaru | Katalógové číslo | Kód ŠUKL | Jednotková cena v EUR bez DPH | Sadzba DPH v % | Výška DPH v EUR | Jednotková cena v EUR s DPH | Celková cena za počet MJ v EUR bez DPH | Celková cena za počet MJ v EUR s DPH
1. | Endoskopická zostava najvyššej kvality | celok | 1 | [6 empty] | 0 | 0 | 0 | 0
2. | Lineárny EUS gastroskop | celok | 1 | [6 empty] | 0 | 0 | 0 | 0
3. | USG prístroj ku EUS gastroskopu s príslušenstvom | celok | 1 | [6 empty] | 0 | 0 | 0 | 0
4. | Endoskopická zostava s 2 videoduodenoskopmi pre ERCP | celok | 1 | [6 empty] | 0 | 0 | 0 | 0
[12 empty] | 0 | 0
kritérium na vyhodnotenie ponúk - celková cena v EUR s DPH
Informatívny rozpis cien
Por. č. | Názov položky predmetu zákazky | Merná jednotka (MJ) | Počet MJ, záruka 24 mesiacov | Obchodný názov ponúkaného tovaru | Názov výrobcu ponúkaného tovaru | Katalógové číslo | Kód ŠUKL | Jednotková cena v EUR bez DPH | Sadzba DPH v % | Výška DPH v EUR | Jednotková cena v EUR s DPH | Celková cena za počet MJ v EUR bez DPH | Celková cena za počet MJ v EUR s DPH
Informatívny rozpis cien súčastí položky č. 1
1. | Videokolonoskop | ks | 1
2. | Videogastroskop | ks | 1
3. | LCD medicínsky monitor | ks | 1
4. | Videoprocesor/ svetelný zdroj | ks | 1
5. | APC Polypektomická jednotka | ks | 1
6. | Odsávacie zariadenie | ks | 1
7. | Oplachovacie zariadenie | ks | 1
8. | Pracovná endoskopická stanica | ks | 1
9. | Záznamové a streamovacie zariadenie | ks | 1
Informatívny rozpis cien súčastí položky č. 3
1. | USG prístroj ku EUS gastroskopu | ks | 1
2. | Konvexná sonda | ks | 1
Informatívny rozpis cien súčastí položky č. 4
1. | Videoduodenoskop | ks | 2
2. | Monitor | ks | 1
3. | Videoprocesor /svetelný zdroj | ks | 1
4. | Polypektomická jednotka | ks | 1
5. | Odsávacie zariadenie | ks | 1
6. | Oplachovacie zariadenie | ks | 1
7. | Pracovná endoskopická stanica | ks | 1
8. | Záznamové a streamovacie zariadenie | ks | 1
9. | Endoskopický insuflátor | ks | 1
Obchodný názov uchádzača:
Sídlo uchádzača:
IČO:
DIČ:
Meno a priezvisko (titul) oprávnenej osoby:
V: | [6 empty] | Podpis a pečiatka uchádzača
Dňa:
Poznámka:
- povinné údaje vyplní uchádzač