## Príloha č. 1
1
1 | Pokyny k vyplneniu: Vypĺňajú sa žlto vyznačené polia !!!
1
1 | [10 empty] | Príloha č. 1:
1 | Výzva na predloženie ponúk - prieskum trhu
1
1 | Podrobný technický opis a údaje deklarujúce technické parametre dodávaného predmetu
1
1
1 | Názov predmetu: |  | Dron určený na presnú a variabilnú aplikáciu prípravkov na ochranu rastlín | [6 empty] | Počet kusov: | 1
1
1 | Vymedzenie častí |  |  | Opis / Technická špecifikácia - požadované technické parametre |  | Číselný údaj / Hodnota / Charakteristika parametra - požadovaná hodnota parametra |  | Merná jednotka | Parametre navrhovanej technológie - navrhovateľ vyplní konkrétnu hodnotu parametra ním navrhovanej technológie (hodnota/číselný údaj a podobne podľa zadania) | Názov výrobcu | Typové označenie
1 | Základné zariadenie |  |  | výkon |  | min. 16 |  | hektárov/hod. | hodnota:
1 |  |  |  | plánovanie letu s presnosťou na úrovni RTK/GNSS |  | áno |  | - | áno/nie:
1 |  |  |  | nádrž na aplikačnú zmes |  | min. 30 |  | l | hodnota:
1 |  |  |  | predná a zadná FPV kamera |  | áno |  | - | áno/nie:
1 |  |  |  | predné a zadné svetlomety |  | áno |  | - | áno/nie:
1 |  |  |  | efektívna šírka postreku pri výške letu 4 m nad porastom |  | min. 8 |  | m | hodnota:
1 |  |  |  | prietok postreku tryskami v rozsahu |  | od 0,3 - do 20 |  | l | hodnota:
1 |  |  |  | presné dávkovanie postreku s odchylkou |  | max. +/- 2 |  | % | hodnota:
1 |  |  |  | inteligentné plánovanie letu s ohľadom na zásobu postreku a miesta vzletu, resp. prístátia |  | áno |  | - | áno/nie:
1 |  |  |  | ovládač so schopnosťou riadenia na jednej misii |  | min. 2 |  | dronov | hodnota:
1 |  |  |  | držanie pozície dronu vo vise horizontálne s presnosťou |  | +/- 0,75 |  | m | hodnota:
1 |  |  |  | držanie pozície dronu vo vise vertikálne s presnosťou |  | +/- 0,5 |  | m | hodnota:
1 |  |  |  | radar vo všetkých smeroch pre detekciu a vyhýbanie sa prekážkam v horizontálnej rovine 360°, vo vertikálnej rovine |  | +/- 10 |  | ° | hodnota:
1 |  |  |  | prehlásenie o zhode |  | áno |  | - | áno/nie:
1 | Príslušenstvo |  | batéria | počet |  | min. 3 |  | ks | hodnota:
1 |  |  |  | kapacita |  | min. 29 000 |  | mAh | hodnota:
1 |  |  |  | výdrž vo vise pri plnom zaťažení |  | min. 7 |  | min. | hodnota:
1 |  |  |  | hodnota odolnosti voči vode |  | IP54 |  | - | hodnota:
1 |  |  | nabíjacia stanica | nabíjacia stanica s časom nabíjania batérie |  | od 10 do 12 |  | min. | hodnota:
1 |  |  | prívesný vozík | prívesný vozík s pevnou strechou za osobné auto |  | max. 3,5 |  | t | hodnota:
1 |  |  |  | s ťažným zariadením opatreným guľou |  | A50X |  | - | hodnota:
1 |  |  |  | vybavený vstavanou nádržou na vodu |  | min. 1000 |  | l | hodnota:
1 |  |  |  | mixérom prípravkov na ošetrenie rastlín s kapacitou |  | min. 200 |  | l | hodnota:
1 |  |  |  | spevnenou strechou s nosnosťou |  | min. 150 |  | kg | hodnota:
1 |  |  |  | s meničom napätia |  | áno |  | - | áno/nie:
1 |  |  |  | s batériou |  | áno |  | - | áno/nie:
1 |  |  |  | s elektrickými zásuvkami |  | áno |  | - | áno/nie:
1 |  |  |  | s vnútorným osvetlením |  | áno |  | - | áno/nie:
1 |  |  | elektrocentrála | výkon motra |  | min. 9000 |  | W | hodnota:
1 |  |  |  | palivo |  | benzín |  | - | áno/nie:
1 |  |  |  | nádrž s objemom |  | min. 25 |  | l | hodnota:
1 | Ďalšie súčasti hodnoty obstarávaného zariadenia |  | Doprava na miesto realizácie | - | - | áno |  | - | áno/nie: | - | -
1 |  |  | Montáž zariadenia a uvedenie do prevádzky | - | - | áno |  | - | áno/nie: | - | -
1
1 | Pozn.: V prípade, že v rámci opisu predmetu bol použitý konkrétny výrobca, výrobný postup, značka, patent, typ, krajina, oblasť alebo miesto pôvodu alebo výroby, môže uchádzač predložiť ponuku i na technický a funkčný ekvivalent.
1
1
1
1 |  | Miesto:
1
1 |  | Dátum:
1 | [6 empty] | podpis a pečiatka navrhovateľa