## Hárok1
ZADANIE S VÝKAZOM VÝMER
Stavba: Chodník a cyklotrasa Kasárenská ulica
Objekt: Komunikácia a spevnené plochy

Objednávateľ: Mesto Trenčín,Mierové námestie2
Zhotoviteľ:					Spracoval: Ing. Kováč
Miesto. Trenčín ,Kasárenská ulica					Dátum: 17. 09. 2018

Č.	Kód položky	Popis	MJ	Množstvo celkom	Jednotková cena zadania	Celková cena zadania
1	2	3	4	5	6	7

	HSV	Práce a dodávky HSV
	1	Zemné práce
1	112101101	Odstránenie listnatých stromov do priemeru 300 mm, motorovou pílou	ks	8,000
2	112201101	Odstránenie pňov na vzdial. 50 m priemeru nad 100 do 300 mm	ks	8,000
3	122202202	Odkopávka a prekopávka nezapažená pre cesty, v hornine 3 nad 100 do 1000 m3	m3	510,000
4	162501105	Vodorovné premiestnenie výkopku po spevnenej ceste z horniny tr.1-4, do 100 m3, príplatok k cene za každých ďalšich a začatých 1000 m	m3	59,100
5	162501132	Vodorovné premiestnenie výkopku po nespevnenej ceste z horniny tr.1-4, nad 100 do 1000 m3 na vzdialenosť do 3000 m	m3	430,000
		510,0-80,0		430,000
6	162501123	Vodorovné premiestnenie výkopku po spevnenej ceste z horniny tr.1-4, nad 100 do 1000 m3, príplatok k cene za každých ďalšich a začatých 1000 m	m3	3 010,000
		430,000*7		3 010,000
7	171101105	Uloženie sypaniny do násypu súdržnej horniny s mierou zhutnenia nad 103 % podľa Proctor-Standard	m3	80,000
8	171201202	Uloženie sypaniny na skládky nad 100 do 1000 m3	m3	430,000
9	162401411	Vodorovné premiestnenie konárov stromov nad 100 do 300 mm do 3000 m	ks	8,000
10	162401421	Príplatok za každých ďalších 1000 m premiest.,konárov stromov nad 100 do 300 mm po spevnenej ceste	ks	56,000
		8,00*7		56,000
11	162501411	Vodorovné premiestnenie kmeňov nad 100 do 300 mm do 3000 m	ks	8,000
12	162501421	Príplatok za každých ďalších 1000 m premiest.,kmeňov stromov nad 100 do 300 mm po spevnenej ceste	ks	56,000
		8,00*7		56,000
13	162601411	Vodorovné premiestnenie pňov nad 100 do 300 mm do 3000 m	ks	8,000
14	162601421	Príplatok za každých ďalších 1000 m premiest.,pňov nad 100 do 300 mm po spevnenej ceste	ks	56,000
		8,0*7		56,000
15	111251111	Drvenie orezaných vetiev, s odvozom drevnej drviny do 20 km a so zložením priemeru vetiev do 100 mm	m3	25,000
	1	Zemné práce -Odvodnenie
16	132201101	Výkop ryhy do šírky 600 mm v horn.3 do 100 m3	m3	23,500
		"drenáž" 0,40*235,0*0,25		23,500
17	132201201	Výkop ryhy šírky 600-2000mm horn.3 do 100m3	m3	20,000
		"prípojky ku vpustom" 1,00*20,00*1,00		20,000
18	133201101	Výkop šachty zapaženej, hornina 3 do 100 m3	m3	60,000
		"vsakovacie šachty" 2,00*2,00*2,50*6		60,000
19	151101102	Paženie a rozopretie stien rýh pre podzemné vedenie, príložné do 4 m	m2	120,000
		2,0*4*2,50*6		120,000
20	151101112	Odstránenie paženia rýh pre podzemné vedenie, príložné hĺbky do 4 m	m2	120,000
21	162501132.	Vodorovné premiestnenie výkopku po nespevnenej ceste z horniny tr.1-4, nad 100 do 1000 m3 na vzdialenosť do 3000 m	m3	59,100
		"výkop" 23,50+20,00+60,00		103,500
		"zásyp zeminou" -44,400		-44,400
		Súčet		59,100
22	162501123.	Vodorovné premiestnenie výkopku po spevnenej ceste z horniny tr.1-4, nad 100 do 1000 m3, príplatok k cene za každých ďalšich a začatých 1000 m	m3	413,700
		59,10*7		413,700
23	171201202.	Uloženie sypaniny na skládky nad 100 do 1000 m3	m3	59,100
24	174101001	Zásyp štrkopieskom do 100 m3	m3	7,800
		"prípojky-výkop" 20,00		20,000
		"lôžko" -3,00		-3,000
		"obsyp" -9,20		-9,200
		Súčet		7,800
25	5833725900	Štrkopiesok 0-63 n	t	13,026
		7,80*1,67		13,026
26	174101001.	Zásyp sypaninou so zhutnením jám, šachiet, rýh, zárezov alebo okolo objektov do 100 m3	m3	44,400
		"vsakovacie šachty-výkop" 60,00		60,000
		"vsakovacie šachty" -3,14*0,60*0,60*2,30*6		-15,600
		Súčet		44,400
27	175101101	Obsyp potrubia pieskom	m3	9,200
		1,00*20,00*0,46		9,200
28	5833117000	Kamenivo ťažené drobné 0-4 n	t	15,364
		9,200*1,67		15,364
	1	Zemné práce - Búracie práce
29	113107131	Odstránenie krytu v ploche do 200 m2 z betónu prostého, hr. vrstvy do 150 mm, -0,22500t	m2	30,000
30	113206111	Vytrhanie obrúb betónových, s vybúraním lôžka, z krajníkov alebo obrubníkov stojatých, -0,14500t	m	40,000
31	113152220	Frézovanie asf. podkladu alebo krytu bez prek., plochy do 500 m2, pruh š. cez 0,5 m do 1 m, hr. 40 mm 0,102 t	m2	185,000
	1	Zemné práce -Terenné úpravy
32	167101101	Nakladanie neuľahnutého výkopku z hornín tr.1-4 do 100 m3 -ornica	m3	63,000
		420,00*0,15		63,000
33	162501102	Vodorovné premiestnenie výkopku po spevnenej ceste z horniny tr.1-4, do 100 m3 na vzdialenosť do 3000 m -ornica	m3	63,000
34	162501105.,	Vodorovné premiestnenie výkopku po spevnenej ceste z horniny tr.1-4, do 100 m3, príplatok k cene za každých ďalšich a začatých 1000 m -ornica	m3	441,000
		63,00*7		441,000
35	181301102	Rozprestretie ornice v rovine, plocha do 500 m2, hr.do 150 mm	m2	420,000
36	180402111	Založenie trávnika parkového výsevom v rovine do 1:5	m2	420,000
37	0057210	Párková trávna zmes MIDI	kg	21,630
		420,0*0,05		21,000
38	183403153	Obrobenie pôdy hrabaním v rovine alebo na svahu do 1:5	m2	1 260,000
		420,0*3		1 260,000
39	183403161	Obrobenie pôdy valcovaním v rovine alebo na svahu do 1:5	m2	840,000
		420,0*2		840,000
40	185804215	Vypletie v rovine alebo na svahu do 1:5 - trávnika po výseve	m2	420,000
41	185804312	Zaliatie rastlín vodou, plochy jednotlivo nad 20 m2	m3	60,000
42	183101315	Hĺbenie jamiek pre výsadbu v hornine 1 až 4 s výmenou pôdy do 100% v rovine alebo na svahu do 1:5 objemu nad 0,125 do 0,40 m3	ks	16,000
43	184201111	Výsadba stromu do predom vyhĺbenej jamky v rovine alebo na svahu do 1:5 pri výške kmeňa do 1, 8 m	ks	16,000
44	026000	Stromky listnaté	ks	16,000
45	184202111	Zakotvenie dreviny troma a viac kolmi pri priemere kolov do 100 mm pri dĺžke kolov do 2 m	ks	16,000
46	052170	Drevené koly hrúbka 6-7 cm, dĺžky 2,5 m bez kôry	ks	16,160
		16 * 1,01		16,160
47	185851111	Dovoz vody pre zálievku rastlín na vzdialenosť do 6000 m	m3	60,000
	2	Zakladanie
48	212752125	Trativody z flexodrenážnych rúr DN 100	m	235,000
49	242111113	Osadenie plášťa vodárenskej studne z betónových skruží celokruhových DN 1000	m	15,000
		2,50*6		15,000
50	5922565000	Prefabrikát betónový pre studne - skruž studňová TBH 3-100 Ms 100	ks	18,000
		3,00*6		18,000
51	5922580005	Prefabrikát betónový pre studne - TBS 1 - 57, Prechodová skruž, d - 600/1000	ks	6,000
		1,00*6		6,000
52	289971211	Zhotovenie vrstvy z geotextílie na upravenom povrchu v sklone do 1 : 5 , šírky od 0 do 3 m	m2	703,000
		"asfaltové plochy"703,00		703,000
53	6936651300	Geotextília netkaná polypropylénová Tatratex PP 300	m2	717,060
		703 * 1,02		717,060
	4	Vodorovné konštrukcie
54	451572111	Lôžko pod potrubie, stoky a drobné objekty, v otvorenom výkope z kameniva drobného ťaženého 0-4 mm	m3	3,000
		1,00*20,00*0,15		3,000
	5	Asfaltové komunikácie
55	564871111	Podklad zo štrkodrviny s rozprestretím a zhutnením, po zhutnení hr. 250 mm	m2	703,000
56	567132115	Podklad z kameniva spevneného cementom s rozprestretím a zhutnením, CBGM C 8/10 (C 6/8), po zhutnení hr. 200 mm	m2	703,000
57	573231111	Postrek asfaltový spojovací bez posypu kamenivom z cestnej emulzie v množstve od 0,50 do 0,80 kg/m2	m2	1 406,000
		703,000*2		1 406,000
58	577134211	Asfaltový betón vrstva obrusná AC 11 O v pruhu š. do 3 m z nemodifik. asfaltu tr. I, po zhutnení hr. 40 mm	m2	703,000
59	577154311	Asfaltový betón vrstva obrusná alebo ložná AC 16 v pruhu š. do 3 m z nemodifik. asfaltu tr. I, po zhutnení hr. 60 mm	m2	703,000
	5	Asfaltové komunikácie -Úprava na styku jestv.vozovky rozšírenej časti
60	573231111.	Postrek asfaltový spojovací bez posypu kamenivom z cestnej emulzie v množstve od 0,50 do 0,80 kg/m2	m2	185,000
61	577134211.	Asfaltový betón vrstva obrusná AC 11 O v pruhu š. do 3 m z nemodifik. asfaltu tr. I, po zhutnení hr. 40 mm	m2	185,000
62	289971312	Zhotovenie vrátane dodávky vrstvy z geomreže TENSAR SR 80 na upravenom povrchu	m2	269,000
	5	Komunikácie -Dlaždené plochy
63	564871111.	Podklad zo štrkodrviny s rozprestretím a zhutnením, po zhutnení hr. 250 mm	m2	557,200
64	596911112	Kladenie zámkovej dlažby hr. 6 cm pre peších nad 20 m2 so zriadením lôžka z kameniva hr. 4 cm	m2	557,200
65	5921951080	Dlažba High value Premac KLASIKO 30x30x6 cm, aquaflair sivá	m2	562,772
		557,2 * 1,01		562,772
	8	Rúrové vedenie
66	871313123	Montáž potrubia z kanalizačných rúr z tvrdého PVC tesn. gumovým krúžkom v skl. do 20% DN 160	m	20,000
67	2861101900	Kanalizačné rúry PVC-U hladké s hrdlom 160x 3.6x3000mm	ks	7,651
		7 * 1,093		7,651
68	899102111	Osadenie poklopu liatinového a oceľového vrátane rámu hmotn. nad 50 do 100 kg	ks	6,000
69	5524211120	Poklop kanalizačný komplet okrúhly trieda 125kN,-600N, H 115	ks	6,000
70	895980	Zriadenie kanalizačného vpustu obrubníkového	ks	6,000
71	552800	Orubníkový vpust s kalovým košom	ks	6,000
72	892311000	Skúška tesnosti kanalizácie D 150	m	20,000
73	899721132	Označenie kanalizačného potrubia hnedou výstražnou fóliou	m	20,000
	9	Ostatné konštrukcie a práce-Búracie práce
74	919735111	Rezanie existujúceho asfaltového krytu alebo podkladu hĺbky do 50 mm	m	370,000
75	979082213	Vodorovná doprava sutiny so zložením a hrubým urovnaním na vzdialenosť do 1 km -betón	t	6,750
76	979082219	Príplatok k cene za každý ďalší aj začatý 1 km nad 1 km-betón	t	74,250
		6,750*11		74,250
77	979082213.	Vodorovná doprava sutiny so zložením a hrubým urovnaním na vzdialenosť do 1 km -asfalt	t	18,870
78	979082219.	Príplatok k cene za každý ďalší aj začatý 1 km nad 1 km-asfalt	t	207,570
		18,870*11		207,570
79	979084216	Vodorovná doprava vybúraných hmôt po suchu bez naloženia, ale so zložením na vzdialenosť do 5 km -obrubníky"	t	5,800
80	979084219	Príplatok k cene za každých ďalších aj začatých 5 km nad 5 km -obrubníky	t	11,600
		5,800*2		11,600
81	979089012	Poplatok za skladovanie - betón,	t	12,550
		6,750+5,80		12,550
82	979089212	Poplatok za skladovanie - bitúmenové zmesi (asfalt)	t	18,870
	9.1	Ostatné konštrukcie a práce
83	914001111	Osadenie a montáž cestnej zvislej dopravnej značky na stľpik, stľp, konzolu alebo objekt	ks	6,000
84	4044788320	C24a „Vyhradený jazdný pruh“,pozink.dopr.značka, rozmer 1000x1500 mm, fólia RA2	ks	2,000
85	4044788340	C24b „Koniec vyhradeného jazdného pruhu“,pozink.dopr.značka, rozmer 1000x1500 mm, fólia RA2	ks	2,000
86	4044790590	IP6 „Priechod pre chodcov“,pozink.dopr.značka, základný rozmer 500x500 mm, fólia RA2	ks	2,000
87	4044777000	Stĺpik Zn, f60 mm /	ks	6,000
88	915711111	Vodorovné značenie krytu striekané farbou deliacich čiar šírky 125 mm	m	420,000
89	915712111	Vodorovné značenie krytu striekané farbou vodiacich prúžkov šírky 250 mm	m	480,000
90	915721111	Vodorovné značenie krytu striekané farbou stopčiar, zebier, tieňov, šípok nápisov, prechodov a pod.	m2	78,000
91	915791111	Predznačenie pre značenie striekané farbou z náterových hmôt deliace čiary, vodiace prúžky	m	920,000
92	915791112	Predznačenie pre vodorovné značenie striekané farbou alebo vykonávané z náterových hmôt	m2	78,000
93	916561111	Osadenie záhonového alebo parkového obrubníka betón., do lôžka z bet. pros. tr. C 12/15 s bočnou oporou	m	308,000
94	5921954630	Premac obrubník parkový 100x20x5 cm	ks	311,080
		308 * 1,01		311,080
95	917831511	Osadzovanie palisád hranatých betónových do betónu dĺžky 40 cm - do radu	m	4,500
		"schody" 4,50		4,500
96	5921950	Premac minipalisáda, 11,5x11,5x35 cm,	ks	36,360
		36 * 1,01		36,360
97	917831514	Osadzovanie palisád hranatých betónových do betónu dĺžky 100 cm - do radu	m	47,000
		"múrik podla chodníka" 45,00		45,000
		"bočný múrik schodiska" 2,00		2,000
		Súčet		47,000
98	5921950	Premac palisáda, 18x18x90 cm,	ks	262,600
		250,0+10,0		260,000
99	917862111	Osadenie chodník. obrubníka betónového stojatého do lôžka z betónu prosteho tr. C 12/15 s bočnou oporou	m	316,000
100	5921954540	Premac obrubník cestný 100x26x15 cm so skosením	ks	319,160
		316 * 1,01		319,160
101	917733111	Osadenie betón. obrubníka bezbariérového do lôžka z betónu prosteho tr. C 30/37,š.do 400 mm	m	40,000
102	5921954520	Premac obrubník cestný bez skosenia, rovný, 100x26x15 cm	ks	40,400
		40 * 1,01		40,400
	9	Dočasné dopravné značenie
103	999000	Dočasné dopravné značenie	kpl	1,000
	99	Presun hmôt HSV
104	998225111	Presun hmôt pre pozemnú komunikáciu a letisko s krytom asfaltovým akejkoľvek dĺžky objektu	t	1 506,715
	PSV	Práce a dodávky PSV
	711	Izolácie proti vode a vlhkosti
105	711141559	Zhotovenie izolácie proti zemnej vlhkosti a tlakovej vode vodorovná NAIP pritavením	m2	185,000
		"úprava styku jestv. komunikácie a rozšírenej časti" 185,00		185,000
106	6283221000	Asfaltovaný pás pre spodné vrstvy hydroizolačných systémov HYDROBIT V 60 S 35	m2	212,750
		185 * 1,15		212,750
107	998711201	Presun hmôt pre izoláciu proti vode v objektoch výšky do 6 m	%

		„ Ak je v projektovej dokumentácii, v technickej správe alebo vo výkaz výmer použitý niektorý z parametrov, alebo rozpätie parametrov, ktorý identifikuje konkrétny typ výrobku, alebo výrobok konkrétneho výrobcu, je prípustné nahradiť takýto výrobok ekvivalentným výrobkom alebo ekvivalentom technického riešenia pod podmienkou, že ekvivalentný výrobok alebo ekvivalentné technické riešenie bude spĺňať úžitkové, prevádzkové a funkčné charakteristiky, ktoré sú nevyhnutné na zabezpečenie účelu, na ktoré sú uvedené technológie a zariadenia určené.
		Pri výrobkoch, príslušenstvách uvedených v projektovej dokumentácii, v technickej správe alebo vo výkaz výmer kde je uvedená konkrétna značka, je možné predložiť aj ekvivalenty inej značky v rovnakej alebo vyššej kvalite. V týchto prípadoch je dodávateľ povinný vo svojej ponuke presne špecifikovať o ktoré výrobky ide a musí zároveň presne uviesť ktoré výrobky použije pri zhotovovaní diela/plnení zákazky .
		Zároveň dodávateľ je povinný uviesť ich presné parametre, vlastnosti atď., aby mohol verejný obstarávateľ/ objednávateľ posúdiť, či ponúkané riešenie bude spĺňať úžitkové, prevádzkové a funkčné charakteristiky, ktoré sú nevyhnutné na zabezpečenie účelu, na ktoré sú uvedené výrobky určené a či sú v rovnakej alebo vyššej kvalite ako tie, ktoré boli uvedené v projektovej dokumentácií, technickej správe a výkaz výmer“.