## Hárok1
ZADANIE S VÝKAZOM VÝMER
Stavba: Chodník a cyklotrasa Kasárenská ulica
Objekt: SO Prekládka kábla Tcom

Objednávateľ: Mesto Trenčín,Mierové námestie2
Zhotoviteľ:					Spracoval: Ing. Čahoj
Miesto. Trenčín ,Kasárenská ulica					Dátum: 17. 09. 2018

Č.	Kód položky	Popis	MJ	Množstvo celkom	Jednotková cena zadania	Celková cena zadania
1	2	3	4	5	6	7

		Materiál
1	9202020101112	Priama spojka metalického kábla do 20 párov, Nitto JCSA 140	ks	4,000
2	9202020101122	Priama spojka metalického kábla do 50 párov, Nitto JCSA 200	ks	2,000
3	9202010305021	Káble TCEPKPFLE 1XN0,6	m	420,000
4	9202010305025	Káble TCEPKPFLE 25XN0,6	m	280,000
5	9202020101112	Priama spojka metalického kábla do 20 párov, Nitto JCSA 140 - montáž	ks	4,000
6	9202020101122	Priama spojka metalického kábla do 50 párov, Nitto JCSA 200 - montáž	ks	2,000
7	9202010305021	Káble TCEPKPFLE 1XN0,6 - montáž	m	420,000
8	9202010305025	Káble TCEPKPFLE 25XN0,6 - montáž	m	280,000
9		Výstražná fólia š=33cm	m	240,000
10		Piesok do káblového lôžka	m3	19,000
11		Mechanická zábrana KPL 150/10	ks	240,000
12		Chránička korugovaná FXKVR 110mm pre podtlak	m3	60,000
13		Premeranie izloačného stavu a kontinuity žíl kábla do 10párov	kmpl	8,000
14		Premeranie izloačného stavu a kontinuity žíl kábla do 50 párov	kmpl	1,000
15		Oprava technickej dokumentácie správcu siete	kmpl	1,000
		Zemné práce , zemina triedy 3, výkopy
16		Vytýčenie trasy káblového vedenia v zastavanom priestore	km	0,300
17	9108900000141	Vyrovannie povrchu káblovej ryhy , rozvinutie uloženie výstražnej fólie z PVC do ryhy	m	250,000
18	9108900000021	Zriadenie káblového lôžka z kopaného piesku do šírky 30 cm + uloženie káblovej ochrany	m	250,000
19	0103020102065	Hĺbenie káblovej trasy ručne alebo strojovo 35x75cm,tr.z.3	m	240,000
20	0104040102015	Ručný zásyp nezapaženej káblovej ryhy 35x75cm	m	240,000
21	0103020102077	Hĺbenie káblovej trasy ručne alebo strojovo 50x100cm,tr.z.3	m	10,000
22	0104040102028	Ručný zásyp nezapaženej káblovej ryhy 50x100cm	m	10,000
23		Pretláčanie kábla - pod vjazdy na pozemky pr.110mm, vr. zatiahnutia chráničky	m	50,000
24	0108020201052	Provizórna úprava terénu	m2	250,000
25		Porealizačné zameranie	km	0,300
26	0106020201102	Naloženie zeminy na mot. Vozidlo, jej odvoz, a zloženie na skládke do vzdial 1km	m3	19,000
27	0108020201052	Provizórna úprava terénu	m2	250,000
28	0108050602061	Definitívna úprava terénu do pôvodného stavu	m2	250,000
29		Drobný montážny materiál	kmpl	1,000
30		PPV z montáže	%	1,000
31		Revízia vrátane rev. Správy	koef	5,500

		„ Ak je v projektovej dokumentácii, v technickej správe alebo vo výkaz výmer použitý niektorý z parametrov, alebo rozpätie parametrov, ktorý identifikuje konkrétny typ výrobku, alebo výrobok konkrétneho výrobcu, je prípustné nahradiť takýto výrobok ekvivalentným výrobkom alebo ekvivalentom technického riešenia pod podmienkou, že ekvivalentný výrobok alebo ekvivalentné technické riešenie bude spĺňať úžitkové, prevádzkové a funkčné charakteristiky, ktoré sú nevyhnutné na zabezpečenie účelu, na ktoré sú uvedené technológie a zariadenia určené.
		Pri výrobkoch, príslušenstvách uvedených v projektovej dokumentácii, v technickej správe alebo vo výkaz výmer kde je uvedená konkrétna značka, je možné predložiť aj ekvivalenty inej značky v rovnakej alebo vyššej kvalite. V týchto prípadoch je dodávateľ povinný vo svojej ponuke presne špecifikovať o ktoré výrobky ide a musí zároveň presne uviesť ktoré výrobky použije pri zhotovovaní diela/plnení zákazky .
		Zároveň dodávateľ je povinný uviesť ich presné parametre, vlastnosti atď., aby mohol verejný obstarávateľ/ objednávateľ posúdiť, či ponúkané riešenie bude spĺňať úžitkové, prevádzkové a funkčné charakteristiky, ktoré sú nevyhnutné na zabezpečenie účelu, na ktoré sú uvedené výrobky určené a či sú v rovnakej alebo vyššej kvalite ako tie, ktoré boli uvedené v projektovej dokumentácií, technickej správe a výkaz výmer“.