## Hárok1
ZADANIE S VÝKAZOM VÝMER
Stavba: Chodník a cyklotrasa Kasárenská ulica
Objekt: SO Prekládka NN

Objednávateľ: Mesto Trenčín,Mierové námestie2
Zhotoviteľ:					Spracoval: Ing. Čahoj
Miesto. Trenčín ,Kasárenská ulica					Dátum: 17. 09. 2018

Č.	Kód položky	Popis	MJ	Množstvo celkom	Jednotková cena zadania	Celková cena zadania
1	2	3	4	5	6	7

		Materiál
1		Demontáž kábla NN, dimenzie do 4x240 (aj mimo výkop, nakoľko sa odokryje pri stavbe cyklo chodníka a chodníka)	m	210
2		Odpojenie kábla od NN rozvádzača zabezpečenie beznapäťového stavu	sada	4
3		Rozrezanie vedenia NN do 4x240	sada	4
4		Kábel NN: NAYY-J 4x240 mm	m	210,000
5		Kábel NN: NAYY-J 4x240 mm - montáž	m	210,000
6		Ukončenie kábla do 4x240	ks	8
7		Spojka NN do 1 kV, typ: SVCZSS 4 x 185-240 Al + KSSTD 150-240 vrátane skrutkových spojok a príslušenstva	ks	4
8		Spojka NN do 1 kV, typ: SVCZSS 4 x 185-240 Al + KSSTD 150-240 vrátane skrutkových spojok a príslušenstva - montáž	ks	4
9		Označovací štítok kábla	ks	8
10		Označovací štítok kábla - montáž	ks	8
11		Pomocné práce	hod.	8,000
12		Drobné montážne príslušenstvo	sada	1,000
13		Drobné montážne príslušenstvo + montáž	sada	1,000
		Zemné práce, zemina triedy 3, materiál - len pomerová časť spoločných výkopov s NN
14		Káblová ochranná platňa, IES, KPL 250/10 SLER-PE	ks	105
15		Výstražná fólia š=33cm	m	72
16		Suchý betón do káblového lôžka	m3	4
17		Piesok do káblového výkopu	m3	14
18		Korugovaná chránička priemeru 110 mm	m	33
		Zemné práce, zemina triedy 3, montáž - len pomerová časť spoločných výkopov s NN
19		Káblová ochranná platňa, IES, KPL 250/10 SLER-PE	ks	105
20		Výstražná fólia š=33cm	m	72
21		Suchý betón do káblového lôžka	m3	4
22		Piesok do káblového výkopu	m3	14
23		Korugovaná chránička priemeru 110 mm	m	33
		Zemné práce, zemina triedy 3, výkop - len pomerová časť spoločných výkopov s NN
24		Vytýčenie existujúcej a novej trasy kábelových vedení v zastavanom teréne	km	0,25
25		Rozrezanie betónu, resp. asfaltu - realizuje sa v rámci stavby	m2	0
26		Spätná úprava betónu, resp. asfaltu, hĺbka 20 cm - realizuje sa v rámci stavby	m2	0
27		Výkop 1100x350 mm (hl. x š.)	m	105
28		Zához 1100x350 mm (hl. x š.)	m	105
29		Vytvorenie pieskového lôžka. Výška 10 cm, šírka 35 cm	m	105
30		Ručné odokrytie vedenia NN 1 kV	m	105
31		Výkop a zához jamy pre spojku NN 22 kV, 2 x 2 x 1,5 m	sada	2
32		Vyrovnanie povrchu káblovej ryhy, uloženie výstražnej fólie, ...	m	105
33		Provizórna úprava terénu	m2	50
34		Geodetické zameranie po montáži	km	0,105
35		Zistenie inžinierských sieti v trase	km	0,110
36		Drobný montážny materiál	%	3,000
37		PPV z montáže	%	1,000
38		Revízia vrátane rev. Správy	koef	5,500
39		GZS /z Montáže/	%	1,000
40		VPLYV INVESTORA /z Montáže/	%	1,000
41		Inžinierska činnosť	komp	1,000
42		Dokumentácia skutočného prevedenia stavby	komp	1,000

43		VRN Zariadenie staveniska	komp	1,000
44		Dokumentácia skutočného prevedenia stavby	komp	1,000

		„ Ak je v projektovej dokumentácii, v technickej správe alebo vo výkaz výmer použitý niektorý z parametrov, alebo rozpätie parametrov, ktorý identifikuje konkrétny typ výrobku, alebo výrobok konkrétneho výrobcu, je prípustné nahradiť takýto výrobok ekvivalentným výrobkom alebo ekvivalentom technického riešenia pod podmienkou, že ekvivalentný výrobok alebo ekvivalentné technické riešenie bude spĺňať úžitkové, prevádzkové a funkčné charakteristiky, ktoré sú nevyhnutné na zabezpečenie účelu, na ktoré sú uvedené technológie a zariadenia určené.
		Pri výrobkoch, príslušenstvách uvedených v projektovej dokumentácii, v technickej správe alebo vo výkaz výmer kde je uvedená konkrétna značka, je možné predložiť aj ekvivalenty inej značky v rovnakej alebo vyššej kvalite. V týchto prípadoch je dodávateľ povinný vo svojej ponuke presne špecifikovať o ktoré výrobky ide a musí zároveň presne uviesť ktoré výrobky použije pri zhotovovaní diela/plnení zákazky .
		Zároveň dodávateľ je povinný uviesť ich presné parametre, vlastnosti atď., aby mohol verejný obstarávateľ/ objednávateľ posúdiť, či ponúkané riešenie bude spĺňať úžitkové, prevádzkové a funkčné charakteristiky, ktoré sú nevyhnutné na zabezpečenie účelu, na ktoré sú uvedené výrobky určené a či sú v rovnakej alebo vyššej kvalite ako tie, ktoré boli uvedené v projektovej dokumentácií, technickej správe a výkaz výmer“.