## Modernizácia učební HA(časť2)
Príloha č. 1 KZ - Technická špecifikácia ponúkaného tovaru ako uchádzača vo verejnom obstarávaní
Projekt: Stredná odborná škola hotelových služieb a dopravy v Lučenci - Modernizácia odborného vzdelávania
Verejný obstarávateľ: Stredná odborná škola hotelových služieb a dopravy, Zvolenská cesta 83, 984 01 Lučenec
Logický celok tovaru: Kuchynské zariadenie
Názov predmetu zákazky: SOŠHSaD-LC-MOV - Kuchynské zariadenie
Miesto dodania: ul. Martina Rázusa č. 61, 984 01 Lučenec
Krátky opis zákazky: Zariadeniami budú vybavené odborné učebne pre študijné a učebné odbory v priestoroch Hotelovej akadémie ako sú kuchár, čašník/servírka. Cieľom je dozariadenie poloprofesionálnej kuchyne, kde by sa študenti pod vedením majstra OV predmetných odborov podieľali na príprave a servírovaniu pokrmov, čím prispejú k zvýšeniu kvality odbornej výuky ako aj k znížiu energetickej náročnosti.
Identifikácia dodávateľa
Obchodné meno alebo názov uchádzača/člena skupiny:
Sídlo alebo miesto podnikania uchádzača/člena skupiny :
Štatutárny orgán:
IČO:
DIČ:
IBAN:
Kontaktná osoba:
Telefón / Mobil:
E-mail:
Časť predmetu zákazky č. 2 Kuchynské zariadenie – Modernizácia odborných učební Hotelová akadémia
Doplní uchádzač
P.č. | Názov tovarovej položky | Počet | Merná jednotka | Technické špecifikácie/prednastavené parametre objednávateľa | Uchádzaž vyplní typové označenie a názov výrobcu | Ponúkaný tovar spĺňa parametre (odpoveď: "áno"/"nie") | Jednotková cena [v EUR bez DPH] | Výška DPH pri sadzbe .......% [v EUR] | Jednotková cena [v EUR s DPH] | Celková cena za určený počet [v EUR bez DPH] | Celková cena za určený počet [v EUR s DPH]
Modernizácia odborných učební
1 | Konvektomat | 1 | ks | Kapacita: min. 6xGN1/1 alebo 12xGN1/2, spôsob prevádzky: automatický + manuálny, možnosť využitia: horúci vzduch, para, pečenie s parou, ovládanie: min. 10´´ grafický display, softver v slovenskom jazyku, možnosť tvorby receptov v rátane fotografii, možnosť synchronizácie konvektomatov, minimálne 7 kategórii varenia: mäso, ryby, hidina, pečivo, prílohy, nízkoteplotné úpravy, regenerácia, typ vyvýjača pary: bojlerový, s predhrevom, Napájanie: 400V, Príkon: 10 - 12 kW, Rozmer šxhxv: 850x775x755 mm tolerancia +- 10%, Možnosť vzdialeného pripojenia WI-FI/LAN, manuálne varenie: pečenie od 30°do 300° C, para od 30°do 130° C, alebo kombinácia pečenia a pary od 30°do 300° C, automatické meranie a regulácia vlhkosti, možnosť varenia rôznych jedál súčasne, minimálne 6 stupňov rýchlosti ventilátora, automatická reverzácia, bezpečnostná brzda, možnosť odloženého štartu, funkcia rýchleho ochladenia varnej komory, automatický program na odvápnenie bojlera, automatické umývanie komory: minimálne 6 bezobslužných umývacích programov, dĺžka najkratšieho umývacieho programu: max. 12 minút, konštrukcia konvektomatu: AISI 304, dvere minimálne s dvojitým tvrdeným sklom, integrovaná navýjacia sprcha, minimálne dva prívody vody: úžitková voda/upravená zmäkčená voda, rozhranie USB, minimálne IPX 5, bezpečnostný termostat vo varnej komore, bezpečnostné zariadenie proti pretlaku a depresii vo varnej komore, rozostup medzi zásuvmi: min. 68 mm, podstavec so zásuvmi, min. 4 bodová teplotná sonda
2 | Profi kávovar (baristická učebňa) | 1 | ks | typ: dvojpákový kávovar, materiál: bojler a trubky kávovaru vyrobené z medi, zabudované čerpadlo, konštrukcia kávovaru z nehrdzavejúcej ocele, dva samostatné ukazovatele merania pre boiler a tlak, ukazovateľ funkčnosti kávovaru, automat. dopúšťanie vody, jedna tryska pre vodu a jedna pre paru, rozmery: šxvxh v mm: min. 650x500x500, kapacita bojleru: 10 - 12 l, napätie 400/230V, príkon: min. 3,6 kW, príslušenstvo: mlynček na kávu - nerezový
3 | Šoker | 1 | ks | Kombinované: šokovo chladí aj mrazí, materiál: nerezová oceľ, komora s centrálnym odtokom, vykurovacie teleso v ráme dverí, Kondenzátor: meď-hliník, vzduchom chladená jednotka trieda T, okolitá teplota: do 43°C, odnímateľné vodítka z nerezovej ocele, Hrúbka izolácie: min. 60 mm, Kapacita: 5 - 10 GN1/1, kapacita na schladzovanie +90°C>+3°C: min. 25 kg, kapacita na zmrazovanie +80°C > -18°C: min. 15 kg, rozostup zásuvov: min. 70 mm, celkový príkon: 1000 - 1400 W, rozmery (šxhxv): max. 800x830x900 mm, istenie: min. 5A, napájanie: 230 V, chladivo: R 452A, hmotnosť: 100 - 150kg
4 | Kuter stolový | 1 | ks | zariadenie určené na: sekanie, mixovanie a miesenie, nerezová nádoba s nerezovým nožom s rovným ostrím, priehľadné polykarbonátové veko nádoby, magnetický bezpečnostný systém na zastavenie motora po otvorení veka misy, napätie: 400 V, príkon: 1300 - 1800 W, počet ot./min.: 1500/3000, kapacita jedál: 20-100 porcií, kapacita jedál: 3,5 - 5,0 kg, objem nádoby: 7 - 10 L, rozmery v mm: max. 280 x 350 x 520, hmotnosť: 24 - 34 kg
Modernizácia cvičnej kuchyne
5 | Elektrická pec | 2 | ks | prevedenie rúry: statická, kontrolka chodu a vyhriatia, presklenné dvere, príkon elektro: 10 - 14 kW/400V, počet rúr: min. 3, príkon rúry: min. 3,5 kW/400V, vnútorný rozmer rúry: min. 540 x 700 x 280 mm (šxhxv), regulácia teploty rúry: 50-300°C každé teleso samostatne, vonkajší rozmer: max. 800 x 800 x 1600 mm (šxhxv)
6 | Konvektomat | 1 | ks | Kapacita: min. 6xGN2/3, spôsob prevádzky: automatický + manuálny, možnosť využitia: horúci vzduch, para, pečenie s parou, ovládanie: min. 7´´ grafický display, softver v slovenskom jazyku, možnosť tvorby receptov v rátane fotografii, možnosť synchronizácie konvektomatov, minimálne 7 kategórii varenia: mäso, ryby, hidina, pečivo, prílohy, nízkoteplotné úpravy, regenerácia, typ vyvýjača pary: bojlerový, s predhrevom, Napájanie: 400V, Príkon: 5 - 7 kW, Rozmer šxhxv: 550x650x850 mm tolerancia +- 10%, Možnosť vzdialeného pripojenia WI-FI/LAN, manuálne varenie: pečenie od 30°do 300° C, para od 30°do 130° C, alebo kombinácia pečenia a pary od 30°do 300° C, automatické meranie a regulácia vlhkosti, možnosť varenia rôznych jedál súčasne, minimálne 6 stupňov rýchlosti ventilátora, automatická reverzácia, bezpečnostná brzda, možnosť odloženého štartu, funkcia rýchleho ochladenia varnej komory, automatický program na odvápnenie bojlera, automatické umývanie komory: minimálne 6 bezobslužných umývacích programov, dĺžka najkratšieho umývacieho programu: max. 12 minút, konštrukcia konvektomatu: AISI 304, dvere minimálne s dvojitým tvrdeným sklom, integrovaná navýjacia sprcha, minimálne dva prívody vody: úžitková voda/upravená zmäkčená voda, rozhranie USB, minimálne IPX 5, bezpečnostný termostat vo varnej komore, bezpečnostné zariadenie proti pretlaku a depresii vo varnej komore, rozostup medzi zásuvmi: min. 60 mm, podstavec so zásuvmi, min. 4 bodová teplotná sonda
7 | Plynový sporák - 4 horáky | 1 | ks | rozmery: max. 800 x 700 x 850, horáky: min. 4 x 5 kW, el. trúba: 4 - 6 kW / 400 V, 50 Hz, hmotnosť: 85 - 100 kg, výkonné plynové horáky s vonkajším i vnútorným horením, horáky z poniklovej liatiny, horáky vybavené pilotným plameňom a termopoistkou, bezpečnostný plynový ventil, vrchné rošty z chrómovanej ocele alebo liatinové, lisovaná horná doska, nerezové nastaviteľné nohy, elektrická truba, statická – teplota 50 – 300
8 | Umývačka riadu | 1 | ks | kapacita umývania: min. 1440 tanierov / hod., 1600-5000 pohárov / hod., min. 80 košov / hod/, zásuvná výška: max. 420 mm, soft štart - pre ochranu riadu garantovaný oplach vďaka vstavanému čerpadlu, dávkovač oplachového prostriedku, min. 3 umývacie cykly s možnosťou individuálneho nastavenia automatické spustenie pri zavretí poklopu, kapacita atmosférického boilera: min. 12 l, elektronické ovládanie s dispejom teploty, samočistiaci program, automatická diagnostika systému, umývacia teplota : 55-65°C, oplachová teplota: max. 84 °C, príkon: 5 - 10 kW, napätie: 400V, spotreba vody: max. 2 litre/cyklus, príslušenstvo: 1x kôš na taniere, 1x košík na príbory, 1x čerpadlo oplachového prostriedku, 1x čerpadlo umývacieho prostriedku, Rozmery : max. 752x755x1547 mm (šxhxv), odpadové čerpadlo
9 | Digestor | 1 | ks | materiál: potravinársky nezávadná oceľ STN 17241, hrúbka plechu: min. 1 mm, základná výška: 400-450 mm, nerezové štrbinové filtre tuku, osvetlenie a ventilátor, rozmer (dxhxv): max. 3000 x 1300 mm x 400 mm, regulácia otáčok ventilátora
10 | Kuchynský robot | 1 | ks | rozmer v mm: max. 560 x 570 x 910, napätie: 230 V, príkon elektro: 0,5 - 0,8 kW, objem nádoby: 24 - 30 l, voliteľné rýchlosti: min. 3, total stop, bezpečnostné mikrospínače, odoberateľná nerezová nádoba, planétové uloženie nástavcov, nerezový kryt pracovného priestoru, základné príslušenstvo: metla, hák, hnetač
11 | Flambovací vozík | 2 | ks | dva bezpečnostné plynové horáky, prevedenie z masívneho dreva, zásuvka, skrinka na PB fľašu, sklápacia odkladacia plocha, držiak na fľaše chrómový, 4 kolieska, 2 brzdené, rozmery: (šxvxh)v mm: min 1000 x 500 x 800, hmotnosť: 50 - 80 kg
SPOLU za Kuchynské zariadenie (časť2)
Ostatné |  |  |  |  | Uchádzaž vyplní odpoveďou ("áno"/"nie")
Dodávka zariadení na určené miesto
Inštalácia
Funkčná skúška
Protokolárne prevzatie a odovzdanie predmetu zákazky
Odovzdanie sprievodnej dokumentácie v zmysle čl.III Kúpnej zmluvy
Zaškolenie obsluhy
Povinnosť vykonávať všetky servisné práce a služby v súlade s platnými normami STN
Povinnosť vykonať servisný zásah do 1 hodiny od nahlásenia poruchy
Poskytnutie záručného servisu po dobu 24 mesiacov
* V prípade, ak uchádzač je zdaniteľnou osobou pre DPH, uvedie v časti „Celková cena za určený počet v EUR s DPH” sumu z časti „Celková cena za určený počet v EUR bez DPH“ navýšenú o aktuálne platnú sadzbu DPH. V prípade, ak uchádzač nie je zdaniteľnou osobou pre DPH, uvedie v časti „Celková cena za určený počet v EUR s DPH” rovnakú sumu ako uviedol v časti „Celková cena za určený počet v EUR bez DPH“. V prípade, ak je uchádzač zahraničnou osobou, uvedie v časti „Celková cena za určený počet v EUR s DPH” sumu z časti „Celková cena za určený počet v EUR bez DPH“ (bez DPH platnej v krajine sídla uchádzača) navýšenú o aktuálne platnú sadzbu DPH v SR (DPH odvádza v prípade úspešnosti jeho ponuky verejný obstarávateľ).
Uchádzač vyhlasuje, že * JE / NIE JE platiteľom DPH (uchádzač zakrúžkuje relevantný údaj).
V ......................................., dňa ........................................ |  |  |  |  | ......................................................................
[uviesť miesto a dátum podpisu] |  |  |  |  | [uviesť titul, meno, priezvisko, funkcia, podpis, pečiatku oprávnenej osoby uchádzača]
Poznámka: - dátum musí byť aktuálny vo vzťahu ku dňu uplynutia lehoty na predkladanie ponúk; - ponuka uchádzača musí byť v zmysle SP vložený do systému JOSEPHINE vo formáte .xls/xlsx a v .pdf“; - uchádzač zaokrúhli svoje návrhy v zmysle matematických pravidiel na 2 desatinné miesta;