## Opis predmetu zákazky
Predmetom zákazky je nákup motorových vozidiel – 18 ks terenných štvorkoliek a voliteľného doplnkového príslušenstva s montážou pre potreby UHCP. Podrobná technická špecifikácia je v ďalších hárkoch tohto dokumentu. Výsledkom bude uzavretie rámcovej dohody na uvedený počet vozidiel. Objednanie počtu vozidiel a voliteľného doplnkového príslušenstva závisí od možností verejného obstarávateľa.

## štvorkolky_UHCP_špecifikácia
opis predmet zákazky: Terénne štvorkolky pre UHCP
p.č. | požiadavka na predmet zákazky/parameter | požadovaná hodnota parametra | skutočná hodnota parametra ponúkaného riešenia (ak nie je uvedené inak uchádzač uvedie slovo "áno" ak ponúkané parameter spĺňa)
1 | Obstarávaný počet kusov | 18 | Can Am Outlander MAX 650 XT-P 650 T MY23
2 | Motor | chladený kvapalinou | áno
3 | Počet valcov | min. 2 | áno, 2
4 | Maximálny výkon (kW) | min. 44 kW | áno, 44kW
5 | Objem motora (cm3) | min. 649 cm3 | áno, 650cm3
6 | Typ paliva | bezolovnatý benzín 95 | áno
7 | Prevodovka | Bezstupňová plynulá prevodovka (CVT) s režimami P/R/N/H/L s brzdením motorom | áno
8 | Prívod paliva | s elektronickým vstrekovaním paliva, inteligentná regulácia plynu podľa nastavenia jazdného režimu | áno
9 | Pohon | Možnosť voľby režimov 2WD / 4WD / Lock 4WD s riadením trakcie pri brzdení (BTC) | áno
10 | ABS | požaduje sa | áno
11 | Posilňovač riadenia | dynamický posilňovač riadenia - nastaviteľný v troch režimoch | áno
12 | Rýchlostná kategória 4kolky | nad 60 km/h | áno
13 | Čistá hmotnosť bez náplní a príslušenstva | max. 400 kg | áno, 396kg
14 | dvojmiestna verzia | požaduje sa pri všetkých kusoch | áno
15 | Celková dĺžka | od 230 cm do 245 cm | áno, 238,8cm
16 | Celková šírka | od 120 cm do 130 cm | áno, 121,9cm
17 | Celková výška | max. 140 cm | áno, 135cm
18 | Rázvor | od 145 cm do 155 cm | áno, 149,9cm
19 | Svetlá výška | min. 27 cm | áno, 27,9cm
20 | Výška sedadla | max. 90 cm | áno, 87,7cm
21 | Palivová nádrž | min. 20,0 l | áno, 20,5 L
22 | Zavesenie vpredu | dvojité oblúkové trojuholníkové ramená s prednou stabilizačnou tyčou zdvih min. 23 cm | áno, zdvih 23,3 cm
23 | Zavesenie vzadu | nezávislé torzné zavesenie, zdvih min. 25 cm | áno, zdvih 25,1 cm
24 | Tlmiče | olejové - nastavenie útlmu kompresie, nastavenia útlmu odskoku, nastavenie predpätia pružiny | áno
25 | Kolesá | min. 14" disky so systémom beadlock | áno
26 | Farba karosérie | civilná od výroby (preferuje sa tmavá - čierna, šedá alebo zelená) | áno, šedá matná kombinovaná s čiernou lesklou
27 | Pneumatiky | min. 26" šesťvrstvové radiálne | áno
28 | Brzdy | vpredu dve kotúčové s hydraulickými min. dvojpiestikovými strmeňmi. Priemer kotúča min. 210 mm | áno, dve kotúčové brzdy vpredu s dvojpiestikovými hydraulickými strmeňmi, priemer kotúča 214 mm
29 |  | vzadu min. jedna kotúčová s hydraulickými min. dvojpiestikovými strmeňmi. Priemer kotúča min. 210 mm | áno, jedna kotúčová brzda vzadu s dvojpiestikovým hydraulickým strmeňom, priemer kotúča 214 mm
30 | Minimálne vybavenie | digitálny displej min. 5" | áno, uhlopriečka 7,6"
31 |  | otáčkomer | áno
32 |  | ukazovateľ rýchlosti | áno
33 |  | počítadlo km | áno
34 |  | počítadlá hodín prevádzky a denne prejdených km | áno
35 |  | ukazovateľ zaradenia prevodového stupňa | áno
36 |  | indikátor pohonu 4 kolies | áno
37 |  | ukazovateľ vonkajšej teploty | áno
38 |  | zobrazenie chybových stavov vozidla | áno
39 |  | ukazovateľ mnostva paliva v nádrži | áno
40 |  | hodiny | áno
41 |  | vyhrievané rukoväte a páčka plynu | áno, integrované do ľavého ovládača, nastaviteľné v 5 úrovniach, IP67
42 |  | blatníky | áno, rozšírené
43 |  | predný kovový nárazník (kompatibilný s navijákom) | áno
44 |  | zadný kovový nárazník (kompatibilný s ťažným zariadením) | áno
45 |  | spätné zrkadlá | áno
46 |  | ukazovatele smeru | áno
47 |  | pozičné svetlá | áno
48 |  | dva predné svetlomety a koncové / brzdové svetlo/svetlá (vhodné pre prevádzku na pozemných komunikáciách | áno
49 |  | viacpolohové držadlá spojuzadca | áno
50 |  | vodotesný zadný odkladací priestor s objemom min. 20 l | áno, 21,4 L
51 |  | multifunkčné nosiče s rýchloupínaním príslušenstva vpredu a vzadu | áno
52 |  | nosnosť multifunkčných nosičov: predný nosič min. 30 kg, zadný nosič min. 50 kg | áno, predný 45 kg, zadný 90kg
53
54 |  | naviják vpredu (ťažná sila min. 1400 kg, napájanie 12V, oceľové lano s dĺžkou min. 13 m) | áno, ťažná sila 1588kg, napájanie zo systému stroja, ovládanie na riadidlách
55 |  | plastové chrániče rúk | áno
56 | Záručná doba | Požaduje sa záruka na štvorkolku a príslušentstvo minimálne 24 mesiacov (od dátumu predaja uvedeného na preberacom – odovzdávacom protokole). | áno
57 | Stav | štvorkolka a všetko príslušenstvo musí byť nové a nepoužívané | áno

## Doplnkové príslušenstvo
Opis predmetu zákazky - voliteľné doplnkové príslušenstvo
Doplnkové príslušenstvo: | Typ produktu | Uchádzač uvedie skutočnú špecifikáciu dodávaného tovaru vrátane výrobcu, továrenskej značky a typu a produktového čísla | odkaz na verejne dostupnú webovú stránku obsahujúcu obrázky a špecifikáciu položky
Predmetom zákazky je aj nasledovné doplnkové príslušenstvo kompatibilné s ponúkanou štvorkolkou | kompletné originálne kryty podvozka hliníkové alebo plastové (z vysokoodolného polyethylenu HMWPE) | BRP CAN-AM hlinikový (5052 H32) kryt podvozku, hrúbka 4,5mm, 715004805 | www.brppac.com
| originálna záhradka na predný nosič | BRP LinQ rack extension 10cm, 715001665 | www.brppac.com
| originálne prídavné osvetlenie vpredu | BRP LED BAR 715002933 | www.brppac.com
| prídavné osvetlenie vzadu | LinQworKing Light, svietivosť 1000 lumenov, 860201849 | www.brppac.com
| originálny veterný štít min. 25 cm (max. 35 cm) | High Windshield Kit, 715006382 | www.brppac.com
| originálny veterný štít min. 35 cm (max. 45 cm) | BRP Extra High Windshield Kit , 715003023 | www.brppac.com
| originálny zadný kufor s objemom min. 120 l | BRP LinQ 32 Gal (121 L) Trunk Box , 715001750 | www.brppac.com
| ochranná exteriérová prepravná plachta na štvorkolku | BRP Pevná polyesterová čierna plachta odolná voči UV žiareniu, 715001736 | www.brppac.com
| náhradný kľúč | BRP programovateľný kľúč s rádiofrekvenčným zabezpečením D.E.S.S. , 710005232 | www.brppac.com
| originálny náhradný remeň variátora | BRP Variatorovy remen 422280360 | www.brppac.com
| kanister na rezervné palivo min. 5l | vysokoodolný a robustný kanister Veko s uzáverom bezpečným pre deti. Nalievacie hrdlo vo vnútri kanistra, keď sa nepoužíva. - Nalievacie hrdlo s poistkou, aby sa obsah kanistra lial iba vtedy, keď je dýza zasunutá do nalievacieho hrdla nádrže.Tryska s odvzdušňovačom pre pravidelný prietok bez rozstreku. 18.360.05 | https://www.osculati.com/en/11190-18.360.05/heavy-duty-tank-wimproved-nozzle-5-l
| fender bag (objem min. 8l, umiestnenie umožňujúce prístup k obsahu zo sedadla) | Moose Feder Bag Big Horn: Horná + Spodná taška - 10L objem | https://eshop.quadmotocentrum.sk/produkt/taska-moose-big-horn-1
| Prívesný vozík za štvorkolku vhodný aj na prevoz samotnej štvorkolky: - nebrzdený, - celková hmotnosť max. 750 kg, - nosnosť vozíku min. 500 kg, - prevedenie s V ojom, - rozmer ložnej plochy - dĺžka min. 2480 mm a max. 2550 mm, šírka min. 1480 mm a max. 1550 mm - hliníkové bočnice s výškou min. 300 mm a max. 350 mm, - max. výška nakladacej hrany 500 mm, - rozmery kolies min. 13", - 13 polová elektroinštalácia alebo 7 pólová inštalácia s redukciou na 13, - 4 kotevné oká umiestnené v rohoch ložnej plochy, - 2 kotevné oká umiestnené v streda dlhšej strany ložkej plochy, - oporné kolečko s držiakom, - zámok prívesného kĺbu, - rezervné koleso umiestnené na V oji, - ťažný kĺb ISO50, - vozík musí spĺňať požiadavky na prevádzku po cestných komunikáciách. - ložná plocha z vodeodolnej drevovláknitej dosky alebo ekvivalentného materiálu; - zadná výklopná bočnica, - 4 ks dvojdielne upevňovacie popruhy (gurtne), dĺžka min. 4 a max. 5 metrov, s račňou a hármi, nosnosť 3t, - 2 ks zaisťovacie plastové klyny plastový vodotesný uzamykateľný plastový box na ráradie: - objem od 20 do 25 l prichytený na oji a prednej bočnici vozíka, - výška do výšky bočnice vozíka, - tmavá farba (čierna, šedá alebo zelená) dva kusy hliníkové nájazdy z ťahaných duralových profilov: oblúková konštrukcia, skladacie, nosnosť min. 650 kg (max. 750 kg), pogumované konce zabraňujúce poškodeniu podlahy, hmotnosť páru max. 18 kg, max. dĺžka zloženého nájazdu max. 130 cm, min. dĺžka rozloženého nájazdu 210 cm, zaisťovacie popruhy na upevnenie nájazdov 2 ks. Akceptovateľný je aj variant, že prívesný vozík bude vyklápateľný s výklopnou zadnou bočnicou, ktorá slúži zároveň ako nájazdová rampa. V takomto variante sa nepožaduje dodanie 2ks hliníkových nájazdov a neuplatňuje sa požiadavka na maximálnu výšku zadnej bočnice. | Príves PN1 10DN 1500 x 2500 sklopný 750 kg s výklopnou z. bočnicou. Vnútorné rozmery ložnej plochy 1500 x 2500 mm Bočnice ZN 340 mm Podlaha preglejka protišmyková Kolesá 155/80R13 Oj V Elektroinštalácie 7 pol., redukcia 7/13pol Podlahové oko zápustné 6ks Oporné koleso s držiakom 1ks Zámok klbu Klasik Rezervné koleso 155/80R13 Držiak rezervného kolesa na stojato Vystužené zadné čelo preglejkou protišmykovou Zakladací klin SET plast 2ks Upínací popruh 2t m AKC 4035 4ks Box na náradie Daken Blackit 1 s montažou na oji | https://www.unikol.sk/privesne-voziky/nebrzdene-privesy/jednonapravove-privesy/kolesa-vedla-loznej-plochy/vyklapacie-privesy.html https://www.unikol.sk/e-shop-nahradne-diely/bocnice-boxy-popruhy-a-doplnky/boxy-na-naradie/box-na-naradie-blackit-2-daken.html
| Nákladné sane za štvorkolku: ložná plocha min. 1600 x 850 mm; prípojné zariadenie - ťažný kĺb ISO 50 | Nosnost až 150 kg, Hmotnosť saní: 29 kg, šírka: 1.070 mm, výška: 450 mm, dĺžka: 1850 mm, dĺžka s ojom:2.750 mm | http://www.tajga.sk/product/vlecne-plastove-sane-liziny-ppm-1900/
| ťažné zariadenie - ťažná guľa ISO 50 s 13 pinovou zásuvkou pre príves vrátane redukcie na 7 pinov alebo naopak so 7 pinovou zásuvkou vrátane redukcie na 13 pinov | priemer 50mm ISO 50 + redukcia 7/13 pin, 715008350 + 1419051 | www.brppac.com

## štruktúrovaný rozpočet
kategória | p.č. | Názov položky | Merná jednotka | Počet v RD | jednotková cena v eur bez DPH | jednotková cena v eur s DPH | celková cena v eur s DPH
Motorové vozidlo | 1 | Terénna štvorkolka UHCP | ks | 18 | 13600 | 16320 | 293760
| 2 | kompletné originálne kryty podvozka hliníkové alebo plastové (z vysokoodolného polyethylenu HMWPE) | ks | 18 | 800 | 960 | 17280
| 3 | originálna záhradka na predný nosič | ks | 18 | 216.6667 | 260 | 4680
| 4 | originálne prídavné osvetlenie vpredu | ks | 18 | 412.5 | 495 | 8910
| 5 | prídavné osvetlenie vzadu | ks | 18 | 183.3333 | 220 | 3960
| 6 | originálny veterný štít min. 25 cm (max. 35 cm) | ks | 10 | 229.1667 | 275 | 2750
| 7 | originálny veterný štít min. 35 cm (max. 45 cm) | ks | 10 | 258.3333 | 310 | 3100
| 8 | originálny zadný kufor s objemom min. 120 l | ks | 18 | 579.1667 | 695 | 12510
| 9 | ochranná exteriérová prepravná plachta na štvorkolku | ks | 18 | 245.8333 | 295 | 5310
| 10 | náhradný kľúč | ks | 18 | 49.1667 | 59 | 1062
| 11 | originálny náhradný remeň variátora | ks | 18 | 133.3333 | 160 | 2880
| 12 | kanister na rezervné palivo min. 5l | ks | 18 | 12.4167 | 14.9 | 268.2
| 13 | fender bag | ks | 18 | 40 | 48 | 864
| 14 | Prívesný vozík za štvorkolku vhodný aj na prevoz samotnej štvorkolky | ks | 6 | 1291.6667 | 1550 | 9300
| 15 | Nákladné sane za štvorkolku | ks | 4 | 520 | 624 | 2496
| 16 | ťažné zariadenie - ťažná guľa ISO 50 s 13 pinovou zásuvkou pre príves vrátane redukcie na 7 pinov alebo naopak so 7 pinovou zásuvkou vrátane redukcie na 13 pinov | ks | 18 | 11.6667 | 14 | 252
Celková cena predmet zákazky v eur s DPH | [6 empty] | 369382.2