## Hárok1
Príloha č. 1 kúpnej zmluvy
Technická špecifikácia a cenová kalkulácia ponúkaného tovaru
k verejnému obstarávaniu s názvom: „Stredná odborná škola technická a agropotravinárska Rimavská Sobota – Atraktívne prostredie pre odborné vzdelávanie a prípravu na jednom mieste, pod jednou strechou – Vybavenie a náradie do autodielne“, časti predmetu zákazky č. 2: Náradie do autodielne
Uchádzač:
Obchodné meno
Adresa alebo sídlo
IČO
Platca DPH (áno/nie)
Kontaktná osoba
Telefón
E-mail
Návrh uchádzača na plnenie kritérií: |  |  |  | Uchádzač vyplní len tento stĺpec |  |  |  | Uchádzač vyplní len tento stĺpec | Uchádzač vyplní len tento stĺpec
Položka | Názov | Technické parametre | Počet | Jednotková cena bez DPH | Jednotková cena s DPH | Cena spolu bez DPH | Cena spolu s DPH | Uchádzač potvrdí slovom "áno"/"nie", alebo uvedie konkrétny rozdielny parameter v zmysle prednastavených parametrov/technickej špecifikácie | Uchádzač uvedie - Obchodný názov/značka/model/typ tovaru
1 | Vysavač | Kompaktné rozmery. Výkon 1200W. Hmotnosť 14,5 kg. Obsah nádoby 30 ltr. Rozmery 38,5 x 56,5 x 56,5 cm. Manuálne čistenie filtrov, alebo jeho ekvivalent | 1 | 0 | 0 | 0 | 0
2 | Elektrická brúska | Elektrická brúska s excentrickým pohybom. Vybavená bezkartáčovým motorom. Brúsny tanier s priemerom 150mm. Elektronická regulácia otáčok. Počet otáčok 4000 - 10000min. S odsávaním. Hmotnosť 1 kg, alebo jeho ekvivalent | 1 | 0 | 0 | 0 | 0
3 | Elektrická vŕtačka | Elektrická vŕtačka. Elektronická regulácia otáčok. Plynulý rozbech. Príkon 760W. Otáčky naprázdno: 1. rychlost 0-1 000 ot/min 2. rychlosť 0-3 050 ot/min. Max. krútiaci moment: 1. rychlosť 44 Nm, 2. rychlosť 15 Nm. Hmotnosť 2,6kg, alebo jeho ekvivalent | 1 | 0 | 0 | 0 | 0
4 | Aplikačné pištole na tmelenie | Vzduchová pištoľ na kratuše. Použitie pre UBC, hliníkové i plastové kartuše. Vytláčanie teleskopickým piestom. Max. tlak 8 bar, alebo jeho ekvivalent | 1 | 0 | 0 | 0 | 0
5 | Pištoľová brúska | Vzduchová pištoľová brúska. Ideálna pre obrusovanie a prípravu povrchu. Motor s výkonom 0,45 konských síl. Hmotnosť 0,8 kg. Max. otáčky 18000min. Určená pre disky s priemerom 50mm a 75mm, alebo jeho ekvivalent | 1 | 0 | 0 | 0 | 0
6 | Pneumatická pásová brúska | Vzduchová pásová brúska. Ideálna na obrusovanie bodových zvarov a ďalších prvchov karosérie. Otáčky 17000min. Hmotnosť 0,94 kg, alebo jeho ekvivalent | 1 | 0 | 0 | 0 | 0
7 | Uhlová brúska | Uhlová brúska. Motor s výkonom 0,7 konských síl. Max. otáčky 20000min. Hmotnosť 0,87 kg. Pre rezanie rôznych materiálov, alebo jeho ekvivalent | 1 | 0 | 0 | 0 | 0
SPOLU | [5 empty] | 0 | 0
Uchádzač týmto vyhlasuje, že cena je stanovená za celý predmet zákazky a obsahuje všetky náklady najmä dopravu na miesto plnenia, konzultáciu presného umiestnenia, zaškolenie a inštaláciu na mieste plnenia a všetky ostatné súvisiace náklady súvisiace s predmetom obstarávania v súlade s opisom predmetu zákazky. V súvislosti s touto zákazkou nevzniknú objednávateľovi žiadne iné dodatočné náklady.
Požaduje sa dodať nový výrobok, nevystavovaný, nerepasovaný, v originálnom obale od výrobcu.
V .............. , dňa ................
Meno, podpis a pečiatka uchádzača