## Zadanie
ZADANIE S VÝKAZOM VÝMER
Stavba: Komunitné centrum-Kršrkany
Objekt: Ústredné vykurovanie
JKSO: | [6 empty] | Dátum: 5.9.2018
P.Č. | KCN | Kód položky | Popis | MJ | Množstvo celkom | Jednotková cena zadania | Celková cena zadania
1 | 2 | 3 | 4 | 5 | 6 | 7 | 8
|  | PSV | Práce a dodávky PSV
|  | 713 | Izolácie tepelné
40 | 713 | 713482131 | Montáž trubíc z PE, hr.30 mm,vnút.priemer do 38 | m | 12
42 | 283 | 2837741571 | TUBOLIT izolácia - trubica 35/30-DG (28) ARC-0066 Armacell AZ FLEX | m | 12
50 |  | p-tbl-pe-50-15-3 | Páska TUBOLIT PE -50mm/15m/3mm | ks | 1
51 |  | l-520/1,0 | Lepidlo 520-1,0 l | ks | 1
41 | 713 | 998713201 | Presun hmôt pre izolácie tepelné v objektoch výšky do 6 m | %
|  | 733 | Ústredné kúrenie, rozvodné potrubie
1 | 731 | 733111102 | Potrubie z rúrok závitových oceľových bezšvových bežných nízkotlakových DN 10 | m | 1
2 | 731 | 733111103 | Potrubie z rúrok závitových oceľových bezšvových bežných nízkotlakových DN 15 | m | 14
3 | 731 | 733111104 | Potrubie z rúrok závitových oceľových bezšvových bežných nízkotlakových DN 20 | m | 28
4 | 731 | 733111105 | Potrubie z rúrok závitových oceľových bezšvových bežných nízkotlakových DN 25 | m | 12
5 | 731 | 733113113 | Potrubie z rúrok závitových Príplatok k cene za zhotovenie prípojky z oceľ. rúrok závitových DN 15 | ks | 10
6 | 731 | 733190107 | Tlaková skúška potrubia z oceľových rúrok závitových | m | 55
7 | 731 | 733191111 | Manžeta priestupová pre rúrky DN 20 | ks | 12
8 | 731 | 733191112 | Manžeta priestupová pre rúrky nad 20 do DN 32 | ks | 2
9 | 731 | 998733201 | Presun hmôt pre rozvody potrubia v objektoch výšky do 6 m | %
|  | 734 | Ústredné kúrenie, armatúry.
10 | 731 | 734209104 | Montáž závitovej armatúry s 1 závitom G 3/4 | ks | 5
14 | 484 | 4849211006 | Príslušenstvo vykurovania HERZ Termostat HERZ "MINI", 6 - 28 °C Herz obj.č.1920060 | ks | 5
11 | 731 | 734209112 | Montáž závitovej armatúry s 2 závitmi do G 1/2 | ks | 12
52 | 422 | 4228461060 | Herz ventil priamy TS-90-E 1/2", s malým odporom, kvs = 2,0 obj.č.1772301 | ks | 4
53 | 422 | 4228461061 | Herz ventil rohový TS-90-E AB1/2", s malým odporom, kvs = 2,0 | ks | 1
54 | 422 | 4228461098 | Herz ventil spiatočkový RL-1, priamy 3/8 obj.č.1372340 | ks | 2
55 | 422 | 4228461099 | Herz ventil spiatočkový RL-1, priamy 1/2 obj.č.1372341 | ks | 2
56 | 422 | 4228461102 | Herz ventil spiatočkový RL-1, rohový 1/2 obj.č.1372441 | ks | 1
57 | 484 | 484AOV10 | Automatický odvzdušňovací ventil Flexvent Dn10 | ks | 2
12 | 731 | 734211122 | Ventil odvzdušňovací závitový vykurovacích telies K 1172 do G 3/8 | ks | 5
13 | 731 | 734209115 | Montáž závitovej armatúry s 2 závitmi G 1 | ks | 4
15 | 422 | 4225700500 | ARCO guľový ventil s páčkou, FF, PN 25 1" | ks | 3
58 | 422 | 422d-emt1 | Elektronický merač tepla 65-S-CDAB-319 G1 B | ks | 1
61 | 731 | 998734201 | Presun hmôt pre armatúry v objektoch výšky do 6 m | %
|  | 735 | Ústredné kúrenie, vykurov. telesá
16 | 731 | 735117110 | Vykurovacie telesá liatinové odpojenie a pripojenie po nátere | m2 | 24.03
17 | 731 | 735118110 | Vykurovacie telesá liatinové tlakové skúšky vodou telies článkových | m2 | 24.03
18 | 731 | 998735201 | Presun hmôt pre vykurovacie telesá v objektoch výšky do 6 m | %
|  | 767 | Konštrukcie doplnkové kovové
33 | 767 | 767995101 | Montáž ostatných atypických kovových stavebných doplnkových konštrukcií do 5 kg | kg | 20
43 |  | m-4 | Atypické konštrukcie -doplnkové kovové | t | 0.02
34 | 767 | 998767201 | Presun hmôt pre kovové stavebné doplnkové konštrukcie v objektoch výšky do 6 m | %
|  | 783 | Dokončovacie práce - nátery
35 | 783 | 783225100 | Nátery kov.stav.doplnk.konštr. syntetické farby šedej na vzduchu schnúce dvojnás. 1x s emailov. | m2 | 2
36 | 783 | 783226100 | Nátery kov.stav.doplnk.konštr. syntetické farby šedej na vzduchu schnúce základný | m2 | 2
39 | 783 | 783324240 | Nátery liatinových radiátorov dvojnásobné 1x s emailovaním a základným náterom | m2 | 24.03
37 | 783 | 783424340 | Nátery kov.potr.a armatúr syntet. do DN 50 mm farby bielej dvojnás. 1x email a základný náter | m | 43
38 | 783 | 783424740 | Nátery kov.potr.a armatúr syntetické potrubie do DN 50 mm farby bielej základný | m | 12
|  | OST | Demontáž
19 | 731 | 733110803 | Demontáž potrubia z oceľových rúrok závitových do DN 15, -0,00100t | m | 10
28 | 731 | 733191913 | Oprava rozvodov potrubí z oceľových rúrok zaslepenie kovaním a zavarením DN 15 | ks | 14
26 | 731 | 733191923 | Oprava rozvodov potrubí -privarenie odbočky do DN 15 | ks | 2
27 | 731 | 733191925 | Oprava rozvodov potrubí -privarenie odbočky do DN 25 | ks | 2
20 | 731 | 733890801 | Vnútrostav. premiestnenie vybúraných hmôt rozvodov potrubia vodorovne do 100 m z obj. výš. do 6 m | t | 0.01
21 | 731 | 734200821 | Demontáž armatúry závitovej s dvomi závitmi do G 1/2 -0,00045t | ks | 14
22 | 731 | 734890801 | Vnútrostaveniskové premiestnenie vybúraných hmôt armatúr do 6m | t | 0.01
23 | 731 | 735111810 | Demontáž vykurovacích telies liatinových článkových, -0,02380t | m2 | 30
59 | 731 | 735191901 | Vyskúšanie vykurovacích telies po oprave tlakom oceľových alebo liatinových | m2 | 24.03
29 | 731 | 735191904 | Vyčistenie vykurovacích telies prepláchnutím vodou oceľových alebo liatinových | m2 | 24.03
30 | 731 | 735191905 | Ostatné opravy vykurovacích telies, odvzdušnenie telesa | ks | 5
31 | 731 | 735191910 | Napustenie vody do vykurovacieho systému vrátane potrubia o v. pl. vykurovacích telies | m2 | 200
32 | 731 | 735192911 | Spätná montáž vykurovacích telies článkových liatinových | m2 | 24.03
24 | 731 | 735494811 | Vypúšťanie vody z vykurovacích sústav o v. pl. vykurovacích telies | m2 | 200
25 | 731 | 735890801 | Vnútrostaveniskové premiestnenie vybúraných hmôt vykurovacích telies do 6m | t | 0.714
|  | Ostatné | Ostatné
|  | HZS | HZS
47 | R | Dmp | Drobné montážne práce | hod | 5
48 | R | MV | Murárska výpomoc | hod | 4
45 | R | TPAD | Technická pomoc a autorizačný dozor | hod | 12
49 | R | UN-IP | Úprava náteru a izolácie potrubia | hod | 6
46 | R | ZaSP | Zaregulovanie a skúšobná prevádzka | hod | 24
Celkom