## Zadanie
ZADANIE S VÝKAZOM VÝMER
Stavba: Detenčný ústav Hronovce
Objekt: SO 16 - PRÍPRAVA ÚZEMIA
Objednávateľ: Ministerstvo zdravotníctva SR
Zhotoviteľ: |  |  |  |  | Spracoval: Ing. Marián Mihálik
Miesto. Hronovce |  |  |  |  | Dátum: 20. 3. 2019
Č. | Kód položky | Popis | MJ | Množstvo celkom | Jednotková cena zadania | Celková cena zadania
1 | 2 | 3 | 4 | 5 | 6 | 7
| HSV | Práce a dodávky HSV
| 1 | Zemné práce
1 | 112101102 | Odstránenie stromov do priemeru 500 mm, motorovou pílou | ks | 56
|  | 56 |  | 56
| ODS | Súčet |  | 56
2 | 112201102 | Odstránenie pňov na vzdial. 50 m priemeru do 500 mm | ks | 56
|  | ODS |  | 56
|  | Súčet |  | 56
3 | 115101203 | Čerpanie vody na dopravnú výšku do 10 m s priemerným prítokom litrov za minútu nad 1000 l do 2000 l | hod | 2160
|  | 24*90 |  | 2160
|  | Súčet |  | 2160
4 | 115101303 | Pohotovosť záložnej čerpacej súpravy pre výšku do 10 m, s prítokom litrov za minútu nad 1000 do 2000 l | deň | 90
|  | 90 |  | 90
|  | Súčet |  | 90
5 | 121101113 | Odstránenie ornice s premiestn. na hromady, so zložením na vzdialenosť do 100 m a do 10000 m3 | m3 | 6170.832
" množstvo podľa PD v.č. 02 "
|  | 6170,832 |  | 6170.832
| ODOR | Súčet |  | 6170.832
6 | 122201404 | Výkop v zemníku na suchu v hornine 3, nad 10000 m3 | m3 | 22703.2
" dovoz do chýbajúceho množstva násypov "
|  | NAS-VJ |  | 24784.95
|  | Medzisúčet |  | 24784.95
" prebytok z SO 01 "
|  | -92,147 |  | -92.147
" prebytok z SO 02 "
|  | -35,95 |  | -35.95
" prebytok z SO 05.1 "
|  | -1409,555 |  | -1409.555
" prebytok z SO 05.2 "
|  | -13,082 |  | -13.082
" prebytok z SO 05.3 "
|  | -13,338 |  | -13.338
" prebytok z SO 07.1 "
|  | -133,916 |  | -133.916
" prebytok z SO 07.2 "
|  | -146,029 |  | -146.029
" prebytok z SO 07.3 "
|  | -147,266 |  | -147.266
" prebytok z SO 07.4 "
|  | -90,467 |  | -90.467
|  | Medzisúčet |  | -2081.75
| DZM | Súčet |  | 22703.2
7 | 122201409 | Príplatok k cenám za lepivosť výkopu v zemníkoch na suchu v hornine 3 | m3 | 6810.96
|  | DZM*0,3 |  | 6810.96
|  | Súčet |  | 6810.96
8 | 131201104 | Výkop nezapaženej jamy v hornine 3, nad 10000 m3 | m3 | 28651.14
" množstvo podľa PD v.č. 03 "
|  | 28651,14 |  | 28651.14
| VJ | Súčet |  | 28651.14
9 | 131201109 | Hĺbenie nezapažených jám a zárezov. Príplatok za lepivosť horniny 3 | m3 | 8595.342
|  | VJ*0,3 |  | 8595.342
|  | Súčet |  | 8595.342
10 | 162201102 | Vodorovné premiestnenie výkopku z horniny 1-4 nad 20-50m | m3 | 666.02
" množstvo podľa PD v.č. 02 "
" uskladnenie ornice na depóniach "
|  | 348,856+317,164 |  | 666.02
| UOR | Súčet |  | 666.02
11 | 162401411 | Vodorovné premiestnenie konárov stromov do 300 mm do 3000 m | ks | 280
|  | ODS*5 |  | 280
|  | Súčet |  | 280
12 | 162401421 | Príplatok za každých ďalších 1000 m premiest.,konárov stromov nad 100 do 300 mm po spevnenej ceste | ks | 4760
|  | (ODS*5)*17 |  | 4760
|  | Súčet |  | 4760
13 | 162501142 | Vodorovné premiestnenie výkopku po spevnenej ceste z horniny tr.1-4, nad 1000 do 10000 m3 na vzdialenosť do 3000 m | m3 | 28208.012
" prebytočná ornica "
|  | ODOR-UOR |  | 5504.812
| VPO | Medzisúčet |  | 5504.812
" dovoz do chýbajúceho množstva násypov "
|  | DZM |  | 22703.2
| VPZ | Medzisúčet |  | 22703.2
| VP | Súčet |  | 28208.012
14 | 162501143 | Vodorovné premiestnenie výkopku po spevnenej ceste z horniny tr.1-4, nad 1000 do 10000 m3, príplatok k cene za každých ďalšich a začatých 1000 m | m3 | 479536.204
|  | VPO*17 |  | 93581.804
|  | VPZ*17 |  | 385954.4
|  | Súčet |  | 479536.204
15 | 162501412 | Vodorovné premiestnenie kmeňov do 500 mm do 3000 m | ks | 56
|  | ODS |  | 56
|  | Súčet |  | 56
16 | 162501422 | Príplatok za každých ďalších 1000 m premiest.,kmeňov stromov do 500 mm po spevnenej ceste | ks | 952
|  | ODS*17 |  | 952
|  | Súčet |  | 952
17 | 162601412 | Vodorovné premiestnenie pňov do 500 mm do 3000 m | ks | 56
|  | ODS |  | 56
|  | Súčet |  | 56
18 | 162601422 | Príplatok za každých ďalších 1000 m premiest.,pňov do 500 mm po spevnenej ceste | ks | 952
|  | ODS*17 |  | 952
|  | Súčet |  | 952
19 | 167102102 | Nakladanie neuľahnutého výkopku z hornín tr.1-4 nad 1000 do 10000 m3 | m3 | 6170.832
" ornica "
|  | ODOR |  | 6170.832
|  | Medzisúčet |  | 6170.832
|  | Súčet |  | 6170.832
20 | 171101104 | Uloženie sypaniny do násypu súdržnej horniny s mierou zhutnenia na EDEF= 50 MPa | m3 | 53436.09
" množstvo podľa PD v.č. 04 "
|  | 53436,09 |  | 53436.09
| NAS | Súčet |  | 53436.09
21 | 171201202 | Uloženie sypaniny na skládky nad 100 do 1000 m3 | m3 | 666.02
" uskladnenie ornice na depóniach "
|  | UOR |  | 666.02
|  | Súčet |  | 666.02
22 | 171209002 | Poplatok za skladovanie - zemina a kamenivo (17 05) ostatné | t | 9908.662
|  | VPO*1,8 |  | 9908.662
|  | Súčet |  | 9908.662
23 | 171209015 | Poplatok za získanie zeminy zo zemníka | m3 | 22703.2
|  | VPZ |  | 22703.2
|  | Súčet |  | 22703.2
Celkom