## Souhrn
Strana 1 / 1
Datum tisku 24.2.2023
Souhrn nákladů stavby
Název stavby: Pelhřimov, ul. Družstevní - rekonstrukce VO | Číslo stavby: 72200622
Název verze: projekt | Číslo verze: 1
Kapitola: | Náklady stavby:
3. Stavební objekty
4. Ostatní náklady
Náklady stavby celkem (Suma 1-6)
Investiční náklady celkem (Suma 1-5)
Z toho samostatně distr. transformátory
Investiční náklady bez samostatně sledovaných nákladů
Vypracoval:
Sestava DES001

## Globály
Strana 1 / 1
Datum tisku 24.2.2023
Globální náklady stavby
[6 empty] | Číslo |  |  |  |  | Název |  | Verze NZ: |  |  |  | 2021/05a
|  | Stavba: |  |  |  | 72200622 |  |  |  |  | Pelhřimov, ul. Družstevní - rekonstrukce VO
|  | Verze: |  |  |  | 1 |  |  |  |  | projekt
[5 empty] | Kapitola | [12 empty] | Cena celkem
|  | P.č. |  |  |  |  | PMP | Zn. | Text PMP |  |  | M.j. |  | Množství
4. Ostatní náklady
|  |  | 1 |  |  |  | 9410 |  |  | Vytýčení stávajících podzemních zařízení |  | TKC |  | 1
|  |  | 2 |  |  |  | 9413 |  |  | Geodetické práce |  | TKC |  | 1
|  |  | 3 |  |  |  | 9414 |  |  | Dokumentace pro TE |  | TKC |  | 1
|  |  | 4 |  |  |  | 9415 |  |  | Výchozí revize |  | TKC |  | 1
|  |  | 5 |  |  |  | 9460 |  |  | Materiál nevýnosový a odpad ze zemních a demolič.prací ke zneškod,vč.dopravy |  | TKC |  | 1
|  |  | 6 |  |  |  | 9461 |  |  | Doprava materiálu výnosového |  | TKC |  | 1
|  |  | 7 |  |  |  | 9496 |  |  | Doprava materiálu na stavbu z centr.skladu 0-20 km |  | KC |  | 1
| Celkem | [5 empty] | 4. Ostatní náklady
Cena celkem za stavbu
Vypracoval:
Sestava DES011

## Rekapitulace
Strana 1 / 1
Datum tisku 24.2.2023
Rekapitulace nákladů projektů |  |  |  | Název stavby: Pelhřimov, ul. Družstevní - rekonstrukce VO |  |  |  |  | Číslo stavby: 72200622
|  |  |  | Název verze: projekt |  |  |  |  | Číslo verze: 1
Poř. číslo |  | PS/SO | Kapitola/název PS, SO |  |  | Celkem náklady | Práce a mechanizace | Materiál | Subdodávky | Dodávky
[10 empty] | Dodávky celkem |  |  | Z toho distr. trafa
|  |  | Projekt 1 |  | Verze NZ: 2021/05a
3. Stavební objekty
|  | RS09.0 | Veřejné osvětlení kabelové
1 |  |  | (neuvedeno) | [7 empty] | 0 |  |  | 0
|  | RS09.1 | Veřejné osvětlení kabelové - DEMONTÁŽE
2 |  |  | (neuvedeno) | [7 empty] | 0 |  |  | 0
|  |  | Celkem 3. Stavební objekty | [7 empty] | 0 |  |  | 0
|  |  | Celkem 1 | [7 empty] | 0 |  |  | 0
|  |  | Celkem 72200622 | [7 empty] | 0 |  |  | 0
Vypracoval:
Sestava DES002

## Práce
Strana 1 / 3
Datum tisku 24.2.2023
Dílčí rozpočet - práce, mechanizace a ostatní náklady (bez ceny)
[9 empty] | Číslo |  |  | Název |  |  |  |  | Verze NZ: |  |  |  |  | 2021/05a
|  |  | Stavba: | [5 empty] | 72200622 |  |  | Pelhřimov, ul. Družstevní - rekonstrukce VO
|  |  | Verze: | [5 empty] | 1 |  |  | projekt
Projekt: | [8 empty] | 1 |  |  | Pelhřimov, ul. Družstevní - rekonstrukce VO
|  |  | PS/SO: | [5 empty] | RS09.0 |  |  | Veřejné osvětlení kabelové
[17 empty] | Časový fond | [5 empty] | Cena celkem
|  |  | P.č. |  |  | PMP |  | Zn. |  |  | Text PMP |  |  | M.j. |  | Množství | Jedn. |  |  | Celkem
|  | 1 |  |  | CC341 |  | P1 |  |  | Kabel NYY (CYKY) 4x10 volně uložený |  |  | m |  | 84
|  | 2 |  |  | CC342 |  | P1 |  |  | Kabel NYY (CYKY) 4 x16 volně uložený |  |  | m |  | 383
|  | 3 |  |  | CI42 |  |  |  |  | Ukončení kab.AYKY do 4x10mm2 bez koncovky a ok |  |  | KS |  | 4
|  | 4 |  |  | CI46 |  |  |  |  | Ukončení kab.NAYY 4x16mm2 bez ok |  |  | SAD |  | 16
|  | 5 |  |  | CU58 |  |  |  |  | Svorka univerzální pro připojení PEN vodiče |  |  | KS |  | 10
|  | 6 |  |  | DM25 |  | P1 |  |  | Osvětlovací stožár ocel.bezpaticový JB 8 metalizovaný |  |  | KS |  | 10
|  | 7 |  |  | DM50 |  | P1 |  |  | Výložník 1-2000 na stožár metalizovaný |  |  | KS |  | 10
|  | 8 |  |  | DN35 |  | P1 |  |  | Kabel CYKY 3CX1,5 mm2 pro elektrovýzbroj |  |  | m |  | 76
|  | 9 |  |  | DQ09 |  |  |  |  | Štítek označovací na uzemňovací přívod |  |  | KS |  | 10
|  | 10 |  |  | DQ10 |  |  |  |  | Smršťovací trubice zelenožlutá barva 18/6mm pro lano |  |  | KS |  | 11
|  | 11 |  |  | DQ14 |  |  |  |  | Uzemnění v zemi-drát FeZn 10mm |  |  | m |  | 405
|  | 12 |  |  | EA08 |  |  |  |  | Vytýčení trasy kabel.ved. v zastavěném prostoru |  |  | KM |  | 0.395
|  | 13 |  |  | EA242 |  |  |  |  | Vytrh.dlažby z písku,zámková dlažba nezalitá |  |  | M2 |  | 61
|  | 14 |  |  | EA38 |  |  |  |  | Vytrhání obruby stojaté kladené do malty |  |  | m |  | 4
|  | 15 |  |  | EC03 |  | V1 |  |  | **** VÝBĚH 18/06 Výkop jámy pro stožár VO ručně zem.tř.3 |  |  | M3 |  | 2.176
|  | 16 |  |  | EC08 |  |  |  |  | **** VÝBĚH 18/06 Hloubení jámy pro stožár VO strojně zem.tř.3 |  |  | M3 |  | 8.704
|  | 17 |  |  | EC70 |  |  |  |  | Rozbourání betonového základu |  |  | M3 |  | 2.44
|  | 18 |  |  | EC72 |  |  |  |  | Beton.základ C8/10 (B10) do 5m3 bez bedněn.-nakup.směs |  |  | M3 |  | 2.44
|  | 19 |  |  | EC76 |  |  |  |  | Beton.základ C12/15 (B15) do 5m3 bez bedněn.-nakup.směs |  |  | M3 |  | 10.88
|  | 20 |  |  | ED10 |  | V1 |  |  | Výkop kabel.rýhy 35x50cm ručně zem.tř.3 |  |  | m |  | 69
|  | 21 |  |  | ED22 |  | V1 |  |  | Výkop kabel.rýhy 35x80cm ručně zem.tř.3 |  |  | m |  | 126
|  | 22 |  |  | ED23 |  |  |  |  | Výkop kabel.rýhy 35x80cm ručně zem.tř.4 |  |  | m |  | 67
|  | 23 |  |  | EH10 |  |  |  |  | Hloubení kabel.rýhy 35x50cm strojně zem.tř.3 |  |  | m |  | 12
|  | 24 |  |  | EH22 |  |  |  |  | Hloubení kabel.rýhy 35x80cm strojně zem.tř.3 |  |  | m |  | 69
|  | 25 |  |  | EH38 |  |  |  |  | Hloubení kabel.rýhy 50x120cm strojně zem.tř.3 |  |  | m |  | 52
|  | 26 |  |  | EI80 |  |  |  |  | Záhrn kabel.rýhy strojně ve městě |  |  | M3 |  | 88.37
|  | 27 |  |  | EJ01 |  |  |  |  | Kabel.lože pískové š.35cm,bez zakrytí kab. |  |  | m |  | 196
|  | 28 |  |  | EJ19 |  |  |  |  | Kabelové lože pískové, pro chráničku do průměru 200, bez chráničky |  |  | m |  | 199
|  | 29 |  |  | EJ40 |  |  |  |  | Folie výstražná PE červená-šíře 19cm |  |  | m |  | 395
|  | 30 |  |  | EK1513 |  |  |  |  | Prostup z umělohmot.roury vrubované ohebné 110/94mm |  |  | m |  | 199
|  | 31 |  |  | EK1713 |  |  |  |  | Příslušenství pro umělohmot.roury,spojka-dvojhrdlo 110mm |  |  | KS |  | 2
|  | 32 |  |  | EK53 |  |  |  |  | Utěsnění kabelu NN nebo VN v otvoru chráničky-pěna těsnící |  |  | KS |  | 30
|  | 33 |  |  | EN01 |  |  |  |  | Odvoz zeminy do vzdálenosti 1km |  |  | M3 |  | 29.21
|  | 34 |  |  | EN03 |  |  |  |  | Hutnění zeminy strojně,vrstva 20cm |  |  | M3 |  | 88.37
|  | 35 |  |  | EN04 |  |  |  |  | Pažení rýh šířka do 1,3m, hloubka do 2m |  |  | m |  | 42
|  | 36 |  |  | EN10 |  |  |  |  | Odstran.pažení rýh šířka do 1,3m, hloubka do 2m |  |  | m |  | 42
|  | 37 |  |  | EN17 |  |  |  |  | Křižovatka s kabely nebo potrubím |  |  | m |  | 3
|  | 38 |  |  | EN21 |  |  |  |  | Vyvěšení stávajícího kabelu při souběhu |  |  | m |  | 63
|  | 39 |  |  | EN22 |  |  |  |  | Vyvěšení stávajícího kabelu při křížení |  |  | KS |  | 3
|  | 40 |  |  | EQ02 |  |  |  |  | Osetí povrchu travou, vč. zalití vodou |  |  | M2 |  | 105.5
|  | 41 |  |  | EQ05 |  |  |  |  | Provizorní úprava terénu ručně zeminou tř.3 |  |  | M2 |  | 395
|  | 42 |  |  | EQ12 |  |  |  |  | Podkladová vrstva 25cm ,štěrk z kamene |  |  | M2 |  | 21
|  | 43 |  |  | EQ14 |  |  |  |  | Podkladová vrstva 10cm ,ze štěrku |  |  | M2 |  | 61
|  | 44 |  |  | XC99 |  |  |  |  | Materiál Vlastní mimo číselník E.ON dle soupisu pro montáže-ZAPOČTENO DO VÝKONU - samostatný dílčí rozpočet |  |  | KPL |  | 0
|  | 45 |  |  | XC991 |  |  |  |  | Materiál Vlastní mimo číselník E.ON dle soupisu pro zemní pr-ZAPOČTENO DO VÝKONU - samostatný dílčí rozpočet |  |  | KPL |  | 0
|  | 46 |  |  | 5641 |  |  |  |  | Svorka spojovací SS,vč.zalití |  |  | KS |  | 10
|  | 47 |  |  | 5831 |  | P1 |  |  | Svítidlo výbojkové na výložník 150W SHC typ 444 2315 |  |  | KS |  | 10
|  | 48 |  |  | 5851 |  | P1 |  |  | Elektrovýzbroj pro osvětlovací stožár pro 1 okruh |  |  | SAD |  | 7
|  | 49 |  |  | 5852 |  | P1 |  |  | Elektrovýzbroj pro osvětlovací stožár pro 2 okruhy |  |  | SAD |  | 3
|  | 1 | [7 empty] | PPV na PS/SO z objemu montážních prací |  |  | % |  | 2 |  |  | 1.7765
Práce celkem vč. PD
|  | 1 |  |  | 9343 |  |  |  |  | GZS |  |  | 7% |  | 1 |  |  |  | 33.5857
Přirážky k práci celkem
Práce celkem vč. PRP
|  | 1 |  |  | 120 |  |  |  |  | AUTOJERAB DO 8 TUN - H |  |  |  |  | 5
|  | 2 |  |  | 240 |  |  |  |  | MOTOROVY PECH |  |  |  |  | 14.9822
|  | 3 |  |  | 420 |  |  |  |  | AUT.NAKL. - DO 3,5 T |  |  |  |  | 42.573
|  | 4 |  |  | 440 |  |  |  |  | AUT.NAKL. - DO 6 TUN |  |  |  |  | 14.605
|  | 5 |  |  | 520 |  |  |  |  | RYP.KOLOVE-DO 0,2 M3 |  |  |  |  | 13.5607
|  | 6 |  |  | 540 |  |  |  |  | RYP.KOLOVE-DO 0,5 M3 |  |  |  |  | 1.001
|  | 7 |  |  | 640 |  |  |  |  | TRAKTOR KOL.BEZ MECH |  |  |  |  | 11.193
|  | 8 |  |  | 740 |  |  |  |  | Kompresor do 5,4 m3/min |  |  |  |  | 14.0889
|  | 9 |  |  | 810 |  |  |  |  | TAHAC NAVESU |  |  |  |  | 1
|  | 10 |  |  | 820 |  |  |  |  | NAVES |  |  |  |  | 1
Stavebně montážní mechanizace celkem
Sestava DES019
Strana 1 / 3
Datum tisku 24.2.2023
Dílčí rozpočet - práce, mechanizace a ostatní náklady (bez ceny)
[9 empty] | Číslo |  |  | Název |  |  |  |  | Verze NZ: |  |  |  |  | 2021/05a
|  |  | Stavba: | [5 empty] | 72200622 |  |  | Pelhřimov, ul. Družstevní - rekonstrukce VO
|  |  | Verze: | [5 empty] | 1 |  |  | projekt
Projekt: | [8 empty] | 1 |  |  | Pelhřimov, ul. Družstevní - rekonstrukce VO
|  |  | PS/SO: | [5 empty] | RS09.1 |  |  | Veřejné osvětlení kabelové - DEMONTÁŽE
[17 empty] | Časový fond | [5 empty] | Cena celkem
|  |  | P.č. |  |  | PMP |  | Zn. |  |  | Text PMP |  |  | M.j. |  | Množství | Jedn. |  |  | Celkem
|  | 1 |  |  | CU58 |  | D1 |  |  | Svorka univerzální pro připojení PEN vodiče |  |  | KS |  | 8
|  | 2 |  |  | DM25 |  | D1 |  |  | Osvětlovací stožár ocel.bezpaticový JB 8 metalizovaný |  |  | KS |  | 8
|  | 3 |  |  | DM51 |  | D1 |  |  | Výložník 1-2500 na stožár metalizovaný |  |  | KS |  | 8
|  | 4 |  |  | DN35 |  | D1 |  |  | Kabel CYKY 3CX1,5 mm2 pro elektrovýzbroj |  |  | m |  | 80
|  | 5 |  |  | DQ14 |  | D1 |  |  | Uzemnění v zemi-drát FeZn 10mm |  |  | m |  | 8
|  | 6 |  |  | EB23 |  |  |  |  | Násyp zeminy vč.složení a rozprostření zem.tř.3-4 |  |  | M3 |  | 8.704
|  | 7 |  |  | EC70 |  |  |  |  | Rozbourání betonového základu |  |  | M3 |  | 8.704
|  | 8 |  |  | EN03 |  |  |  |  | Hutnění zeminy strojně,vrstva 20cm |  |  | M3 |  | 8.704
|  | 9 |  |  | EQ05 |  |  |  |  | Provizorní úprava terénu ručně zeminou tř.3 |  |  | M2 |  | 8
|  | 10 |  |  | 5832 |  | D1 |  |  | Svítidlo výbojkové na výložník 250W SHC typ 444 2316 |  |  | KS |  | 8
|  | 11 |  |  | 5850 |  | D1 |  |  | Elektrovýzbroj pro sadový stožár pro 1 okruh |  |  | SAD |  | 8
|  | 1 | [7 empty] | PPV na PS/SO z objemu montážních prací |  |  | % |  | 2
Práce celkem vč. PD
|  | 1 |  |  | 9343 |  |  |  |  | GZS |  |  | 7% |  | 1
Přirážky k práci celkem
Práce celkem vč. PRP
|  | 1 |  |  | 120 |  |  |  |  | AUTOJERAB DO 8 TUN - H |  |  |  | Nh | 2
|  | 2 |  |  | 240 |  |  |  |  | MOTOROVY PECH |  |  |  | Nh | 1.3926
|  | 3 |  |  | 520 |  |  |  |  | RYP.KOLOVE-DO 0,2 M3 |  |  |  | Nh | 0.853
|  | 4 |  |  | 640 |  |  |  |  | TRAKTOR KOL.BEZ MECH |  |  |  | Nh | 0.048
|  | 5 |  |  | 740 |  |  |  |  | Kompresor do 5,4 m3/min |  |  |  | Nh | 27.7919
|  | 6 |  |  | 810 |  |  |  |  | TAHAC NAVESU |  |  |  | Nh | 0.4
|  | 7 |  |  | 820 |  |  |  |  | NAVES |  |  |  | Nh | 0.4
Stavebně montážní mechanizace celkem

## Materiál
Strana 1 / 1
Datum tisku 24.2.2023
Dílčí rozpočet - materiál (bez ceny)
2021/05a
[6 empty] | Číslo |  | Název |  |  |  | Verze NZ:
|  |  | Stavba: |  |  | 72200622 |  | Pelhřimov, ul. Družstevní - rekonstrukce VO
|  |  | Verze: |  |  | 1 |  | projekt
Projekt: | [5 empty] | 1 |  | Pelhřimov, ul. Družstevní - rekonstrukce VO
|  |  | PS/SO: |  |  | RS09.0 |  | Veřejné osvětlení kabelové
[13 empty] | Jedn. Cena |  |  |  | Cena celkem
|  | P.č. |  |  | Číslo materiálu |  | Název materiálu |  | M.j. |  | Množství
|  |  | 1 |  | 1100100915 |  | Svorka univerzální 6-70 669107 |  |  | KS | 10
|  |  | 2 |  | 1100101239 |  | Trubice smršť.RPKz 22/6 1m dl.zel.žlutá |  |  | KS | 0.44
|  |  | 3 |  | 1100101358 |  | Svorka spojovací SS |  |  | KS | 10
|  |  | 4 |  | 1100102058 |  | Žlab kabel.beton KZ2 (500x170x140) |  |  | KS | 6
|  |  | 5 |  | 1100102059 |  | Víko KD2 pro KZ2 (500x234x45) |  |  | KS | 6
|  |  | 6 |  | 1100102150 |  | Štítek číslovací Al 40x60mm |  |  | KS | 10
|  |  | 7 |  | 1100102180 |  | Fólie výstražná červená PE 190 mm |  |  | m | 395
|  |  | 8 |  | 1100102265 |  | Drát $ 10mm FeZn měkk |  |  | KG | 194.2988
|  |  | 9 |  | 1100102388 |  | Trubka plast.vrub.chránící 110/94 role |  |  | m | 199
|  |  | 10 |  | 1100102398 |  | Spojka (dvojhrdlo) $ 110 - přísl.vr.rour |  |  | KS | 2
|  |  | 11 |  | 111082113210 |  | Voda pitná pro ostatní odběratele |  |  | M3 | 3.3008
|  |  | 12 |  | 111633030300 |  | Gumoasfalt suspenze SA IV |  |  | KG | 3
|  |  | 13 |  | 156111402005 |  | Drát Fe černý měkký 2mm J.11343 |  |  | KG | 9.504
|  |  | 14 |  | 314125025063 |  | Hřebík stavební 2,5 x 63 mm FeZn |  |  | KG | 10.5
|  |  | 15 |  | 605112110030 |  | Prkno smrkové omítané 24-32mm síla |  |  | M3 | 0.783
|  |  | 16 |  | 605122612160 |  | Hranol smrkový 10X10cm 4-6m dlouhý |  |  | M3 | 0.33
|  |  | 17 |  | 791999807583 |  | Osivo travní |  |  | KG | 0.9495
|  |  | 18 |  | 800000000072 |  | MATER.MIMO CISEL.ECD DLE SAMOST.SOUPISU |  |  | KPL | 1
|  |  | 19 |  | 800000000190 |  | Pěna těsnící sprej |  |  | KS | 7.5
|  |  | 20 |  | 800000000301 |  | Písek-projekty D0 - 2 |  |  | M3 | 29.61
|  |  | 21 |  | 800000000307 |  | Štěrkokamen projekty 32-64 |  |  | T | 19.295
|  |  | 22 |  | 800000000321 |  | Směs betonová C8/10 (B10) měkká |  |  | M3 | 2.44
|  |  | 23 |  | 800000000323 |  | Směs betonová C12/15 (B15) měkká |  |  | M3 | 10.88
Vypracoval:
Sestava DES020

## Subdodávky
Strana 1 / 1
Datum tisku 24.2.2023
Dílčí rozpočet - subdodávky
[7 empty] | Číslo |  | Název |  |  | Verze NZ: |  |  |  | 2021/05a
|  |  | Stavba: |  |  |  | 72200622 |  | Pelhřimov, ul. Družstevní - rekonstrukce VO
|  |  | Verze: |  |  |  | 1 |  | projekt
Projekt: | [6 empty] | 1 |  | Pelhřimov, ul. Družstevní - rekonstrukce VO
|  |  | PS/SO: |  |  |  | RS09.0 |  | Veřejné osvětlení kabelové
[13 empty] | Jedn. Cena |  |  |  | Cena celkem
|  | P.č. |  |  |  | PMP | Popis subdodávky |  |  | M.j. | Množství
|  |  | 1 |  |  | 53018 |  | Def.zádlažba - chodník-betonová dlažba zámková vč.stáv.mat.nový 20%,vč.podk.vr. |  | M2 | 61
|  |  | 2 |  |  | 53024 |  | Definitivní zádlažba - obrubník k trávníku stávající - položení |  | m | 4
Subdodávky celkem
Vypracoval:
Sestava DES010