## Rekapitulácia stavby
Export Komplet | [28 empty] | 2.0 | [5 empty] | False | False | {87055864-cdda-4ca3-a9e9-dc0fd88f5d8c}
[20 empty] | >> skryté stĺpce << | [13 empty] | 0,001 | 20
[34 empty] | 0,001 | 20
|  | REKAPITULÁCIA STAVBY | [18 empty] | v --- nižšie sa nachádzajú doplnkové a pomocné údaje k zostavám --- v | [11 empty] | Návod na vyplnenie | 0,001
|  | Kód: | [30 empty] | Meniť je možné iba bunky so žltým podfarbením! 1) na prvom liste Rekapitulácie stavby vyplňte v zostave a) Rekapitulácia stavby - údaje o Zhotoviteľovi (prenesú sa do ostatných zostáv aj v iných listoch) b) Rekapitulácia objektov stavby - potrebné Ostatné náklady 2) na vybraných listoch vyplňte v zostave a) Krycí list - údaje o Zhotoviteľovi, pokiaľ sa líšia od údajov o Zhotoviteľovi na Rekapitulácii stavby (údaje se prenesú do ostatných zostav v danom liste) b) Rekapitulácia rozpočtu - potrebné Ostatné náklady c) Celkové náklady za stavbu - ceny na položkách - množstvo, pokiaľ má žlté podfarbenie - a v prípade potreby poznámku (tá je v skrytom stĺpci) | 0,001
|  | Stavba: |  |  |  |  | NOVÁ EXPEDÍCIA - HYZA TOPOĽČANY | [26 empty] | 0,001
|  | Objekt: |  |  |  |  | SO-21 Expedičná chladiareň, SO-22 Sociálno-administratívna budova | [26 empty] | 0,01
|  | JKSO: | [13 empty] | KS: | [17 empty] | 0,001
|  | Miesto: |  |  |  |  | Topoľčany | [8 empty] | Dátum: |  | 2023-02-20 | [15 empty] | 0,001
0,001
|  | Objednávateľ: |  |  |  |  | HYZA a.s., Odbojárov 2279/37, 955 92 Topoľčany | [8 empty] | IČO: | [17 empty] | 0,001
[16 empty] | IČ DPH: | [17 empty] | 0,001
0,001
|  | Zhotoviteľ: | [13 empty] | IČO: |  | Vyplň údaj | [15 empty] | 0,001
|  |  | Vyplň údaj | [12 empty] | IČ DPH: |  | Vyplň údaj | [15 empty] | 0,001
False
|  | Projektant: | [13 empty] | IČO: | [17 empty] | False
[7 empty] | hl. Ing. projektu : Ing. Miloš Janíček | [8 empty] | IČ DPH: | [17 empty] | True
0,01
|  | Spracovateľ: | [13 empty] | IČO: | [17 empty] | 0,01
[7 empty] | ROSOFT, s.r.o. | [8 empty] | IČ DPH: | [17 empty] | True
Poznámka:
|  | Náklady z rozpočtov | [13 empty] | 0
|  | Ostatné náklady zo súhrnného listu | [13 empty] | 0
|  | Cena bez DPH | [13 empty] | 0
[8 empty] | Sadzba dane |  |  | Základ dane |  |  |  |  | Výška dane
|  | DPH |  | základná |  |  |  | 20% |  |  | 0 |  |  |  |  | 0
|  |  |  | znížená |  |  |  | 20% |  |  | 0 |  |  |  |  | 0
|  |  |  | zákl. prenesená |  |  |  | 20% |  |  | 0 |  |  |  |  | 0
|  |  |  | zníž. prenesená |  |  |  | 20% |  |  | 0 |  |  |  |  | 0
|  |  |  | nulová |  |  |  | 0% |  |  | 0 |  |  |  |  | 0
|  | Cena s DPH | [6 empty] | v |  |  | EUR |  |  |  | 0
|  | Projektant | [11 empty] | Spracovateľ
|  | Dátum a podpis: | [7 empty] | Pečiatka |  |  |  | Dátum a podpis: |  |  | Pečiatka
|  | Objednávateľ | [11 empty] | Zhotoviteľ
|  | Dátum a podpis: | [7 empty] | Pečiatka |  |  |  | Dátum a podpis: |  |  | Pečiatka
REKAPITULÁCIA OBJEKTOV STAVBY
Kód:
| Stavba: | [6 empty] | NOVÁ EXPEDÍCIA - HYZA TOPOĽČANY
| Miesto: | [6 empty] | Topoľčany | [6 empty] | Dátum: |  | 2023-02-20
| Objednávateľ: | [6 empty] | HYZA a.s., Odbojárov 2279/37, 955 92 Topoľčany | [6 empty] | Projektant: |  | hl. Ing. projektu : Ing. Miloš Janíček |  |  |  | Informatívne údaje z listov zákaziek
| Zhotoviteľ: | [13 empty] | Spracovateľ: |  | ROSOFT, s.r.o.
| Kód |  |  |  | Popis | [7 empty] | Cena bez DPH [EUR] |  |  |  |  | Cena s DPH [EUR] | Typ |  | z toho Ostat. náklady [EUR] | DPH [EUR] | Normohodiny [h] | DPH základná [EUR] | DPH znížená [EUR] | DPH základná prenesená [EUR] | DPH znížená prenesená [EUR] | Základňa DPH základná | Základňa DPH znížená | Základňa DPH zákl. prenesená | Základňa DPH zníž. prenesená | Základňa DPH nulová
| 1) Náklady z rozpočtov | [11 empty] | 0 |  |  |  |  | 0 |  |  | 0 | 0 | 0 | 0 | 0 | 0 | 0 | 0 | 0 | 0 | 0 | 0 |  | D | 0 | ###NOIMPORT### | IMPORT | {87055864-cdda-4ca3-a9e9-dc0fd88f5d8c} | {00000000-0000-0000-0000-000000000000}
[6 empty] | NOVÁ EXPEDÍCIA - HYZA TOPOĽČANY | [6 empty] | 0 |  |  |  |  | 0 | STA |  | 0 | 0 | 0 | 0 | 0 | 0 | 0 | 0 | 0 | 0 | 0 | 0 |  | D | 1 | ###NOIMPORT### | IMPORT | {e9c72e6d-ba15-4c85-a981-c3e84c3c5ac2} | {87055864-cdda-4ca3-a9e9-dc0fd88f5d8c} | [13 empty] | 0
SO-21 Expedičná chladiareň, SO-22 Sociálno-administratívna budova
/ |  |  | 01 |  |  |  | Architektonicko-stavebné riešenie | [5 empty] | 0 |  |  |  |  | 0 | Časť |  | 0 | 0 | 0 | 0 | 0 | 0 | 0 | 0 | 0 | 0 | 0 | 0 |  |  | 2 |  | IMPORT | {752260b3-1423-429d-853c-476d6d30031a} | {e9c72e6d-ba15-4c85-a981-c3e84c3c5ac2}
/ |  |  | 02 |  |  |  | Zdravotechnika | [5 empty] | 0 |  |  |  |  | 0 | Časť |  | 0 | 0 | 0 | 0 | 0 | 0 | 0 | 0 | 0 | 0 | 0 | 0 |  |  | 2 |  | IMPORT | {08e035d0-ad14-489d-b8ec-7fa7765b3792} | {e9c72e6d-ba15-4c85-a981-c3e84c3c5ac2}
/ |  |  | 03 |  |  |  | Ústredné vykurovanie | [5 empty] | 0 |  |  |  |  | 0 | Časť |  | 0 | 0 | 0 | 0 | 0 | 0 | 0 | 0 | 0 | 0 | 0 | 0 |  |  | 2 |  | IMPORT | {8acb7b28-ec17-43d9-a416-fcc8c0deb03f} | {e9c72e6d-ba15-4c85-a981-c3e84c3c5ac2}
/ |  |  | 04 |  |  |  | Vzduchotechnika | [5 empty] | 0 |  |  |  |  | 0 | Časť |  | 0 | 0 | 0 | 0 | 0 | 0 | 0 | 0 | 0 | 0 | 0 | 0 |  |  | 2 |  | IMPORT | {d202f5a2-5603-48ec-bfbb-b56b01cd6f5f} | {e9c72e6d-ba15-4c85-a981-c3e84c3c5ac2}
/ |  |  | 05 |  |  |  | Elektroinštalácie | [5 empty] | 0 |  |  |  |  | 0 | Časť |  | 0 | 0 | 0 | 0 | 0 | 0 | 0 | 0 | 0 | 0 | 0 | 0 |  |  | 2 |  | IMPORT | {691237f1-171f-4f26-bd11-8f313e5c8d19} | {e9c72e6d-ba15-4c85-a981-c3e84c3c5ac2}
/ |  |  | 06 |  |  |  | Areálový vodovod | [5 empty] | 0 |  |  |  |  | 0 | Časť |  | 0 | 0 | 0 | 0 | 0 | 0 | 0 | 0 | 0 | 0 | 0 | 0 |  |  | 2 |  | IMPORT | {26431c45-2394-4339-8a47-a8ea9390ef41} | {e9c72e6d-ba15-4c85-a981-c3e84c3c5ac2}
/ |  |  | 07 |  |  |  | Areálová kanalizácia | [5 empty] | 0 |  |  |  |  | 0 | Časť |  | 0 | 0 | 0 | 0 | 0 | 0 | 0 | 0 | 0 | 0 | 0 | 0 |  |  | 2 |  | IMPORT | {377be3ef-3e7f-4260-a4ba-f77ee5c4edee} | {e9c72e6d-ba15-4c85-a981-c3e84c3c5ac2}
| 2) Ostatné náklady zo súhrnného listu | [11 empty] | 0 |  |  |  |  | 0 |  |  | Percent. zadanie [% nákladov rozpočtu] | Zaradenie nákladov | DPH | DPH [EUR]
|  | Ostatné náklady | [10 empty] | 0 |  |  |  |  | 0 |  |  | 0% | stavebná časť | základná | 0 | [12 empty] | OSTATNENAKLADY |  |  | 0 | 0 | 0 | 0 | 0 | 0 | 0 | 0 | 0 | 0 | 1 | 1 | x
|  | Vyplň vlastné | [10 empty] | 0 |  |  |  |  | 0 |  |  | 0% | stavebná časť | základná | 0 | [12 empty] | OSTATNENAKLADYVLASTNE |  |  | 0 | 0 | 0 | 0 | 0 | 0 | 0 | 0 | 0 | 0 | 1 | 1
|  | Vyplň vlastné | [10 empty] | 0 |  |  |  |  | 0 |  |  | 0% | stavebná časť | základná | 0 | [12 empty] | OSTATNENAKLADYVLASTNE |  |  | 0 | 0 | 0 | 0 | 0 | 0 | 0 | 0 | 0 | 0 | 1 | 1
|  | Vyplň vlastné | [10 empty] | 0 |  |  |  |  | 0 |  |  | 0% | stavebná časť | základná | 0 | [12 empty] | OSTATNENAKLADYVLASTNE |  |  | 0 | 0 | 0 | 0 | 0 | 0 | 0 | 0 | 0 | 0 | 1 | 1
| Celkové náklady za stavbu 1) + 2) | [11 empty] | 0 |  |  |  |  | 0

## 01 - Architektonicko-stav...
[9 empty] | >> skryté stĺpce << | [9 empty] | {752260b3-1423-429d-853c-476d6d30031a} | [5 empty] | dil_D | dil_D | 17,152 | 2
[19 empty] | 0 | [5 empty] | dramix | dramix | 89,571 | 2
| KRYCÍ LIST ZADANIA S VÝKAZOM VÝMER | [8 empty] | v --- nižšie sa nachádzajú doplnkové a pomocné údaje k zostavám --- v | [8 empty] | False | [5 empty] | hiv | hiv | 142 | 2
[25 empty] | hiz | hiz | 6,662 | 2
| Stavba: | [23 empty] | ko | ko | 261,841 | 2
|  | NOVÁ EXPEDÍCIA - HYZA TOPOĽČANY | [22 empty] | mal | mal | 1628,934 | 2
| Objekt: | [23 empty] | odvoz | odvoz | 367,943 | 2
|  | SO-21 Expedičná chladiareň, SO-22 Sociálno-administratívna budova | [22 empty] | P1 | sp_1np | 151,92 | 2
| Časť: | [23 empty] | P2 | sp_2np | 350,07 | 2
|  | 01 - Architektonicko-stavebné riešenie | [22 empty] | P3 | P3 | 2648,355 | 2
[25 empty] | sdkp | sdkp | 410,75 | 2
| JKSO: |  |  |  |  | KS: | [18 empty] | sdkpi | sdkpi | 71,75 | 2
| Miesto: |  | Topoľčany |  |  | Dátum: | 2023-02-20 | [17 empty] | sp_podhlad | sp_podhlad | 2196,4 | 2
[25 empty] | sp_sch | sp_sch | 48,689 | 2
| Objednávateľ: |  |  |  |  | IČO: | [18 empty] | sz | sz | 19,366 | 2
|  | HYZA a.s., Odbojárov 2279/37, 955 92 Topoľčany |  |  |  | IČ DPH: | [18 empty] | vj | hr | 156,74 | 2
[25 empty] | vr200 | vr200 | 95,47 | 2
| Zhotoviteľ: |  |  |  |  | IČO: | Vyplň údaj | [17 empty] | vr60 | vr60 | 135,099 | 2
|  | Vyplň údaj |  |  |  | IČ DPH: | Vyplň údaj | [17 empty] | xps_60_om |  | 87,437 | 2
[25 empty] | ZR1_1ks | ZR1_1ks | 9,497 | 2
| Projektant: |  |  |  |  | IČO: | [18 empty] | ZR1_d1 | ZR1_d1 | 47,989 | 2
|  | hl. Ing. projektu : Ing. Miloš Janíček |  |  |  | IČ DPH:
| Spracovateľ: |  |  |  |  | IČO:
|  | ROSOFT, s.r.o. |  |  |  | IČ DPH:
Poznámka:
| Náklady z rozpočtu | [5 empty] | 0
| Ostatné náklady | [5 empty] | 0
| Cena bez DPH | [5 empty] | 0
|  |  | Základ dane |  |  | Sadzba dane | Výška dane
| DPH | základná | 0 |  |  | 20% | 0
|  | znížená | 0 |  |  | 20% | 0
|  | zákl. prenesená | 0 |  |  | 20% | 0
|  | zníž. prenesená | 0 |  |  | 20% | 0
|  | nulová | 0 |  |  | 0% | 0
| Cena s DPH |  |  | v | EUR |  | 0
| Projektant |  |  | Spracovateľ
| Dátum a podpis: |  | Pečiatka | Dátum a podpis: |  |  | Pečiatka
| Objednávateľ |  |  | Zhotoviteľ
| Dátum a podpis: |  | Pečiatka | Dátum a podpis: |  |  | Pečiatka
REKAPITULÁCIA ZADANIA S VÝKAZOM VÝMER
Stavba:
NOVÁ EXPEDÍCIA - HYZA TOPOĽČANY
Objekt:
SO-21 Expedičná chladiareň, SO-22 Sociálno-administratívna budova
Časť:
01 - Architektonicko-stavebné riešenie
Miesto: |  |  | Topoľčany |  |  | Dátum: | 2023-02-20
Objednávateľ: |  |  | HYZA a.s., Odbojárov 2279/37, 955 92 Topoľčany |  |  | Projektant: | hl. Ing. projektu : Ing. Miloš Janíček
Zhotoviteľ: |  |  | Vyplň údaj |  |  | Spracovateľ: | ROSOFT, s.r.o.
Kód dielu - Popis | [6 empty] | Cena celkom [EUR]
1) Náklady z rozpočtu | [6 empty] | 0 | [12 empty] | -1
| HSV - Práce a dodávky HSV | [5 empty] | 0
| 1 - Zemné práce | [5 empty] | 0
| 2 - Zakladanie | [5 empty] | 0
| 3 - Zvislé a kompletné konštrukcie | [5 empty] | 0
| 4 - Vodorovné konštrukcie | [5 empty] | 0
| 6 - Úpravy povrchov, podlahy, osadenie | [5 empty] | 0
| 9 - Ostatné konštrukcie a práce-búranie | [5 empty] | 0
| 99 - Presun hmôt HSV | [5 empty] | 0
| PSV - Práce a dodávky PSV | [5 empty] | 0
| 711 - Izolácie proti vode a vlhkosti | [5 empty] | 0
| 712 - Izolácie striech, povlakové krytiny | [5 empty] | 0
| 713 - Izolácie tepelné | [5 empty] | 0
| 722 - Zdravotechnika - vnútorný vodovod | [5 empty] | 0
| 762 - Konštrukcie tesárske | [5 empty] | 0
| 763 - Konštrukcie - drevostavby | [5 empty] | 0
| 764 - Konštrukcie klampiarske | [5 empty] | 0
| 766 - Konštrukcie stolárske | [5 empty] | 0
| 767 - Konštrukcie doplnkové kovové | [5 empty] | 0
| 769 - Montáže vzduchotechnických zariadení | [5 empty] | 0
| 777 - Podlahy syntetické | [5 empty] | 0
| 781 - Obklady | [5 empty] | 0
| 783 - Nátery | [5 empty] | 0
| 784 - Maľby | [5 empty] | 0
2) Ostatné náklady | [6 empty] | 0 |  |  |  | DPH
| GZS | [5 empty] | 0 |  |  |  | znížená | [12 empty] | VRN |  |  |  |  | 0 | 0 | 0 | 0 | 0 | 2
| Projektové práce | [5 empty] | 0 |  |  |  | znížená | [12 empty] | VRN |  |  |  |  | 0 | 0 | 0 | 0 | 0 | 2
| Sťažené podmienky | [5 empty] | 0 |  |  |  | znížená | [12 empty] | VRN |  |  |  |  | 0 | 0 | 0 | 0 | 0 | 2
| Vplyv prostredia | [5 empty] | 0 |  |  |  | znížená | [12 empty] | VRN |  |  |  |  | 0 | 0 | 0 | 0 | 0 | 2
| Iné VRN | [5 empty] | 0 |  |  |  | znížená | [12 empty] | VRN |  |  |  |  | 0 | 0 | 0 | 0 | 0 | 2
| Kompletačná činnosť | [5 empty] | 0 |  |  |  | znížená | [12 empty] | KOMPLETACNA |  |  |  |  | 0 | 0 | 0 | 0 | 0 | 2
Celkové náklady za stavbu 1) + 2) | [6 empty] | 0
ZADANIE S VÝKAZOM VÝMER
Stavba:
NOVÁ EXPEDÍCIA - HYZA TOPOĽČANY
Objekt:
SO-21 Expedičná chladiareň, SO-22 Sociálno-administratívna budova
Časť:
01 - Architektonicko-stavebné riešenie
Miesto: |  |  | Topoľčany |  |  | Dátum: | 2023-02-20
Objednávateľ: |  |  | HYZA a.s., Odbojárov 2279/37, 955 92 Topoľčany |  |  | Projektant: | hl. Ing. projektu : Ing. Miloš Janíček
Zhotoviteľ: |  |  | Vyplň údaj |  |  | Spracovateľ: | ROSOFT, s.r.o.
PČ | Typ | Kód | Popis | MJ | Množstvo | J.cena [EUR] | Cena celkom [EUR] | Cenová sústava |  |  | DPH | J. Nh [h] | Nh celkom [h] | J. hmotnosť [t] | Hmotnosť celkom [t] | J. suť [t] | Suť Celkom [t]
Náklady z rozpočtu | [6 empty] | 0 | [5 empty] | 0 |  | 4276.561 |  | 1865.4242 |  | D | -1 | [14 empty] | 0
| D | HSV | Práce a dodávky HSV |  |  |  | 0 | [5 empty] | 0 |  | 4126.6333 |  | 1859.3876 | 1 | D | 0 |  |  |  | ROZPOCET | [10 empty] | 0
| D | 1 | Zemné práce |  |  |  | 0 | [5 empty] | 0 |  | 0 |  | 688.7536 | 1 | D | 1 |  |  |  | ROZPOCET | [10 empty] | 0
1 | K | 113107243.S | Odstránenie krytu asfaltového v ploche nad 200 m2, hr. nad 100 do 150 mm, -0,31600t | m2 | 2179.6 |  | 0 |  |  |  | znížená |  | 0 | 0 | 0 | 0.316 | 688.7536 | 4 | K | 2 |  |  |  | ROZPOCET |  |  |  |  | 0 | 0 | 0 | 0 | 0 | 2 | 0 | 4 | 1264476087
| VV |  | 2431 |  | 2431 | [13 empty] | VV | 2 | 2 | True | 0 | ROZPOCET
| VV |  | -297 "bet. plocha |  | -297 | [13 empty] | VV | 2 | 2 | True | 0 | ROZPOCET
| VV |  | 0,95*3,2 |  | 3.04 | [13 empty] | VV | 2 | 2 | True | 0 | ROZPOCET
| VV |  | (1,7+2,1)/2*3,2*7 |  | 42.56 | [13 empty] | VV | 2 | 2 | True | 0 | ROZPOCET
| VV |  | Súčet |  | 2179.6 | [13 empty] | VV | 2 | 4 | True | 1 | ROZPOCET
2 | K | 131201101.S | Výkop nezapaženej jamy v hornine 3, do 100 m3 | m3 | 125.392 |  | 0 |  |  |  | znížená |  | 0 | 0 | 0 | 0 | 0 | 4 | K | 2 |  |  |  | ROZPOCET |  |  |  |  | 0 | 0 | 0 | 0 | 0 | 2 | 0 | 4 | -593405856
| VV |  | "40/1000 | [15 empty] | VV | 2 | 1 | True | 0 | ROZPOCET
| VV |  | 1,1*1,1*1 |  | 1.21 | [13 empty] | VV | 2 | 2 | True | 0 | ROZPOCET
| VV |  | "41/1000 | [15 empty] | VV | 2 | 1 | True | 0 | ROZPOCET
| VV |  | 1,5*1,5*1 |  | 2.25 | [13 empty] | VV | 2 | 2 | True | 0 | ROZPOCET
| VV |  | "60/1190 | [15 empty] | VV | 2 | 1 | True | 0 | ROZPOCET
| VV |  | 5,05*4,9*1,19 |  | 29.447 | [13 empty] | VV | 2 | 2 | True | 0 | ROZPOCET
| VV |  | "70/1240 | [15 empty] | VV | 2 | 1 | True | 0 | ROZPOCET
| VV |  | 2*1,5*1,24 |  | 3.72 | [13 empty] | VV | 2 | 2 | True | 0 | ROZPOCET
| VV |  | "74/1240 | [15 empty] | VV | 2 | 1 | True | 0 | ROZPOCET
| VV |  | 2,1*2*1,24 |  | 5.208 | [13 empty] | VV | 2 | 2 | True | 0 | ROZPOCET
| VV |  | "78/1240 | [15 empty] | VV | 2 | 1 | True | 0 | ROZPOCET
| VV |  | 2,1*2,1*1,24 |  | 5.468 | [13 empty] | VV | 2 | 2 | True | 0 | ROZPOCET
| VV |  | "79/1190 | [15 empty] | VV | 2 | 1 | True | 0 | ROZPOCET
| VV |  | 2,2*6*1,19 |  | 15.708 | [13 empty] | VV | 2 | 2 | True | 0 | ROZPOCET
| VV |  | "82/1140 | [15 empty] | VV | 2 | 1 | True | 0 | ROZPOCET
| VV |  | 0,7*0,7*1,14 |  | 0.559 | [13 empty] | VV | 2 | 2 | True | 0 | ROZPOCET
| VV |  | "83/1240 | [15 empty] | VV | 2 | 1 | True | 0 | ROZPOCET
| VV |  | 1*0,8*1,24 |  | 0.992 | [13 empty] | VV | 2 | 2 | True | 0 | ROZPOCET
| VV |  | "84/1140 | [15 empty] | VV | 2 | 1 | True | 0 | ROZPOCET
| VV |  | 0,7*0,7*1,14 |  | 0.559 | [13 empty] | VV | 2 | 2 | True | 0 | ROZPOCET
| VV |  | "87/1190 | [15 empty] | VV | 2 | 1 | True | 0 | ROZPOCET
| VV |  | 4,8*8,12*1,19 |  | 46.381 | [13 empty] | VV | 2 | 2 | True | 0 | ROZPOCET
| VV |  | "88/1190 | [15 empty] | VV | 2 | 1 | True | 0 | ROZPOCET
| VV |  | 1,5*1,5*1,19 |  | 2.678 | [13 empty] | VV | 2 | 2 | True | 0 | ROZPOCET
| VV |  | "92-98 /900 | [15 empty] | VV | 2 | 1 | True | 0 | ROZPOCET
| VV |  | (1,7+2,1)/2*3,2*7 |  | 42.56 | [13 empty] | VV | 2 | 2 | True | 0 | ROZPOCET
| VV | vj | Súčet |  | 156.74 | [13 empty] | VV | 2 | 4 | True | 0 | ROZPOCET
| VV |  | "celkom | [15 empty] | VV | 2 | 1 | True | 0 | ROZPOCET
| VV |  | "strojne 80% objemu vykopov | [15 empty] | VV | 2 | 1 | True | 0 | ROZPOCET
| VV |  | vj*0,8 |  | 125.392 | [13 empty] | VV | 2 | 2 | True | 1 | ROZPOCET
3 | K | 131201109.S | Hĺbenie nezapažených jám a zárezov. Príplatok za lepivosť horniny 3 | m3 | 125.392 |  | 0 |  |  |  | znížená |  | 0 | 0 | 0 | 0 | 0 | 4 | K | 2 |  |  |  | ROZPOCET |  |  |  |  | 0 | 0 | 0 | 0 | 0 | 2 | 0 | 4 | -230030517
| VV |  | vj*0,8 |  | 125.392 | [13 empty] | VV | 2 | 2 | True | 1 | ROZPOCET
4 | K | 131211101.S | Hĺbenie jám v hornine tr.3 súdržných - ručným náradím | m3 | 31.348 |  | 0 |  |  |  | znížená |  | 0 | 0 | 0 | 0 | 0 | 4 | K | 2 |  |  |  | ROZPOCET |  |  |  |  | 0 | 0 | 0 | 0 | 0 | 2 | 0 | 4 | -1741897235
| VV |  | "ručné dočistenie a dotvarovanie výkopov - 20% objemu | [15 empty] | VV | 2 | 1 | True | 0 | ROZPOCET
| VV |  | vj*0,2 |  | 31.348 | [13 empty] | VV | 2 | 2 | True | 1 | ROZPOCET
5 | K | 131211119.S | Príplatok za lepivosť pri hĺbení jám ručným náradím v hornine tr. 3 | m3 | 31.348 |  | 0 |  |  |  | znížená |  | 0 | 0 | 0 | 0 | 0 | 4 | K | 2 |  |  |  | ROZPOCET |  |  |  |  | 0 | 0 | 0 | 0 | 0 | 2 | 0 | 4 | -1343577542
| VV |  | vj*0,2 |  | 31.348 | [13 empty] | VV | 2 | 2 | True | 1 | ROZPOCET
6 | K | 132201102.S | Výkop ryhy do šírky 600 mm v horn.3 nad 100 m3 | m3 | 108.079 |  | 0 |  |  |  | znížená |  | 0 | 0 | 0 | 0 | 0 | 4 | K | 2 |  |  |  | ROZPOCET |  |  |  |  | 0 | 0 | 0 | 0 | 0 | 2 | 0 | 4 | -1074054373
| VV |  | "1/1100 | [15 empty] | VV | 2 | 1 | True | 0 | ROZPOCET
| VV |  | 0,6*1*1,6 |  | 0.96 | [13 empty] | VV | 2 | 2 | True | 0 | ROZPOCET
| VV |  | "2/1000 | [15 empty] | VV | 2 | 1 | True | 0 | ROZPOCET
| VV |  | 0,6*1*(0,6+14,3+0,9) |  | 9.48 | [13 empty] | VV | 2 | 2 | True | 0 | ROZPOCET
| VV |  | "6/1000 - 12/1000 | [15 empty] | VV | 2 | 1 | True | 0 | ROZPOCET
| VV |  | 0,27*1*0,6 *7 |  | 1.134 | [13 empty] | VV | 2 | 2 | True | 0 | ROZPOCET
| VV |  | "13/1000 | [15 empty] | VV | 2 | 1 | True | 0 | ROZPOCET
| VV |  | 0,6*1*7,25 |  | 4.35 | [13 empty] | VV | 2 | 2 | True | 0 | ROZPOCET
| VV |  | "15/1000 | [15 empty] | VV | 2 | 1 | True | 0 | ROZPOCET
| VV |  | 0,5*1*0,543 |  | 0.272 | [13 empty] | VV | 2 | 2 | True | 0 | ROZPOCET
| VV |  | "16/1000 | [15 empty] | VV | 2 | 1 | True | 0 | ROZPOCET
| VV |  | 0,6*1*2,1 |  | 1.26 | [13 empty] | VV | 2 | 2 | True | 0 | ROZPOCET
| VV |  | "17/100, 20/1000 , 22/1000, 24/1000, 26/1000, 28/1000, 30/1000, 32/1000 | [15 empty] | VV | 2 | 1 | True | 0 | ROZPOCET
| VV |  | 0,6*1*1,9* 8 |  | 9.12 | [13 empty] | VV | 2 | 2 | True | 0 | ROZPOCET
| VV |  | "34/1000 | [15 empty] | VV | 2 | 1 | True | 0 | ROZPOCET
| VV |  | 0,6*1*1,6 |  | 0.96 | [13 empty] | VV | 2 | 2 | True | 0 | ROZPOCET
| VV |  | "35/1000 | [15 empty] | VV | 2 | 1 | True | 0 | ROZPOCET
| VV |  | 0,45*1*8,3 |  | 3.735 | [13 empty] | VV | 2 | 2 | True | 0 | ROZPOCET
| VV |  | "37/1000 | [15 empty] | VV | 2 | 1 | True | 0 | ROZPOCET
| VV |  | 0,45*1*1,4 |  | 0.63 | [13 empty] | VV | 2 | 2 | True | 0 | ROZPOCET
| VV |  | "38/1000 +39/1000 | [15 empty] | VV | 2 | 1 | True | 0 | ROZPOCET
| VV |  | 0,6*1*(8,3+7,7) |  | 9.6 | [13 empty] | VV | 2 | 2 | True | 0 | ROZPOCET
| VV |  | Medzisúčet |  | 41.501 | [13 empty] | VV | 2 | 3 | True | 0 | ROZPOCET
| VV |  | "42/600 | [15 empty] | VV | 2 | 1 | True | 0 | ROZPOCET
| VV |  | 0,5*0,6*35,8 |  | 10.74 | [13 empty] | VV | 2 | 2 | True | 0 | ROZPOCET
| VV |  | "43/600 - 58/600 | [15 empty] | VV | 2 | 1 | True | 0 | ROZPOCET
| VV |  | 0,4*0,6*2,58*16 |  | 9.907 | [13 empty] | VV | 2 | 2 | True | 0 | ROZPOCET
| VV |  | "59/1000 | [15 empty] | VV | 2 | 1 | True | 0 | ROZPOCET
| VV |  | 0,6*1*19,523 |  | 11.714 | [13 empty] | VV | 2 | 2 | True | 0 | ROZPOCET
| VV |  | Medzisúčet |  | 32.361 | [13 empty] | VV | 2 | 3 | True | 0 | ROZPOCET
| VV |  | "61/1140 + 62/1140 | [15 empty] | VV | 2 | 1 | True | 0 | ROZPOCET
| VV |  | 0,5*1,14*(1,835+7,025) |  | 5.05 | [13 empty] | VV | 2 | 2 | True | 0 | ROZPOCET
| VV |  | "63/1340 + 64/1340 | [15 empty] | VV | 2 | 1 | True | 0 | ROZPOCET
| VV |  | 0,5*1,34*((24,25+24,4)/2+(1,55+1,665)/2) |  | 17.375 | [13 empty] | VV | 2 | 2 | True | 0 | ROZPOCET
| VV |  | "65/1340 +66/1340 +67/1340 +68/1340 | [15 empty] | VV | 2 | 1 | True | 0 | ROZPOCET
| VV |  | 0,5*1,34*2,75+0,45*1,34*(1,8+2,75) +0,3*1,34*1,8 |  | 5.31 | [13 empty] | VV | 2 | 2 | True | 0 | ROZPOCET
| VV |  | Medzisúčet |  | 27.735 | [13 empty] | VV | 2 | 3 | True | 0 | ROZPOCET
| VV |  | "71/1340 | [15 empty] | VV | 2 | 1 | True | 0 | ROZPOCET
| VV |  | 0,6*1,34*1 |  | 0.804 | [13 empty] | VV | 2 | 2 | True | 0 | ROZPOCET
| VV |  | "72/1240 | [15 empty] | VV | 2 | 1 | True | 0 | ROZPOCET
| VV |  | 0,4*1,24*0,8 |  | 0.397 | [13 empty] | VV | 2 | 2 | True | 0 | ROZPOCET
| VV |  | "73/240 | [15 empty] | VV | 2 | 1 | True | 0 | ROZPOCET
| VV |  | 0,6*0,24*3,65 |  | 0.526 | [13 empty] | VV | 2 | 2 | True | 0 | ROZPOCET
| VV |  | Medzisúčet |  | 1.727 | [13 empty] | VV | 2 | 3 | True | 0 | ROZPOCET
| VV |  | "75/1140 + 76/1140 +77/1140 | [15 empty] | VV | 2 | 1 | True | 0 | ROZPOCET
| VV |  | 0,4*1,14*(2,5+2,168+1,782+2,7613) |  | 4.2 | [13 empty] | VV | 2 | 2 | True | 0 | ROZPOCET
| VV |  | Medzisúčet |  | 4.2 | [13 empty] | VV | 2 | 3 | True | 0 | ROZPOCET
| VV |  | "80/1140 | [15 empty] | VV | 2 | 1 | True | 0 | ROZPOCET
| VV |  | 0,4*1,14*24,64 |  | 11.236 | [13 empty] | VV | 2 | 2 | True | 0 | ROZPOCET
| VV |  | "88/1190 | [15 empty] | VV | 2 | 1 | True | 0 | ROZPOCET
| VV |  | 0,6*1,19*19,85 |  | 14.173 | [13 empty] | VV | 2 | 2 | True | 0 | ROZPOCET
| VV |  | "90/1190 | [15 empty] | VV | 2 | 1 | True | 0 | ROZPOCET
| VV |  | 0,4*1,19*4,55 |  | 2.166 | [13 empty] | VV | 2 | 2 | True | 0 | ROZPOCET
| VV |  | Medzisúčet |  | 27.575 | [13 empty] | VV | 2 | 3 | True | 0 | ROZPOCET
| VV | vr60 | Súčet |  | 135.099 | [13 empty] | VV | 2 | 4 | True | 0 | ROZPOCET
| VV |  | "celkom 80% strojne | [15 empty] | VV | 2 | 1 | True | 0 | ROZPOCET
| VV |  | vr60*0,8 |  | 108.079 | [13 empty] | VV | 2 | 2 | True | 1 | ROZPOCET
7 | K | 132201109.S | Príplatok k cene za lepivosť pri hĺbení rýh šírky do 600 mm zapažených i nezapažených s urovnaním dna v hornine 3 | m3 | 108.079 |  | 0 |  |  |  | znížená |  | 0 | 0 | 0 | 0 | 0 | 4 | K | 2 |  |  |  | ROZPOCET |  |  |  |  | 0 | 0 | 0 | 0 | 0 | 2 | 0 | 4 | -1484241493
| VV |  | vr60*0,8 |  | 108.079 | [13 empty] | VV | 2 | 2 | True | 1 | ROZPOCET
8 | K | 132201201.S | Výkop ryhy šírky 600-2000mm horn.3 do 100m3 | m3 | 76.376 |  | 0 |  |  |  | znížená |  | 0 | 0 | 0 | 0 | 0 | 4 | K | 2 |  |  |  | ROZPOCET |  |  |  |  | 0 | 0 | 0 | 0 | 0 | 2 | 0 | 4 | -1019455179
| VV |  | "3/1000 | [15 empty] | VV | 2 | 1 | True | 0 | ROZPOCET
| VV |  | 0,9*1*7,7 |  | 6.93 | [13 empty] | VV | 2 | 2 | True | 0 | ROZPOCET
| VV |  | "4/1000 | [15 empty] | VV | 2 | 1 | True | 0 | ROZPOCET
| VV |  | 0,75*1*7,8 |  | 5.85 | [13 empty] | VV | 2 | 2 | True | 0 | ROZPOCET
| VV |  | "5/1000 | [15 empty] | VV | 2 | 1 | True | 0 | ROZPOCET
| VV |  | 0,9*1*35,8 |  | 32.22 | [13 empty] | VV | 2 | 2 | True | 0 | ROZPOCET
| VV |  | "14/1000 | [15 empty] | VV | 2 | 1 | True | 0 | ROZPOCET
| VV |  | 0,9*1*0,543 |  | 0.489 | [13 empty] | VV | 2 | 2 | True | 0 | ROZPOCET
| VV |  | "17/100, 19/1000 , 21/1000, 23/1000, 27/1000, 29/1000, 31/1000, 33/1000 | [15 empty] | VV | 2 | 1 | True | 0 | ROZPOCET
| VV |  | 0,9*1*2* 8 |  | 14.4 | [13 empty] | VV | 2 | 2 | True | 0 | ROZPOCET
| VV |  | "36/1000 | [15 empty] | VV | 2 | 1 | True | 0 | ROZPOCET
| VV |  | 0,7*1*1,4 |  | 0.98 | [13 empty] | VV | 2 | 2 | True | 0 | ROZPOCET
| VV |  | Medzisúčet |  | 60.869 | [13 empty] | VV | 2 | 3 | True | 0 | ROZPOCET
| VV |  | "69/1140 | [15 empty] | VV | 2 | 1 | True | 0 | ROZPOCET
| VV |  | 0,7*1,14*23,2 |  | 18.514 | [13 empty] | VV | 2 | 2 | True | 0 | ROZPOCET
| VV |  | Medzisúčet |  | 18.514 | [13 empty] | VV | 2 | 3 | True | 0 | ROZPOCET
| VV |  | "81/1190 | [15 empty] | VV | 2 | 1 | True | 0 | ROZPOCET
| VV |  | 1,5*1,19*4,2 |  | 7.497 | [13 empty] | VV | 2 | 2 | True | 0 | ROZPOCET
| VV |  | "85/1140+86/1140 | [15 empty] | VV | 2 | 1 | True | 0 | ROZPOCET
| VV |  | 0,71*1,14*(0,5+6,17+0,5) |  | 5.803 | [13 empty] | VV | 2 | 2 | True | 0 | ROZPOCET
| VV |  | Medzisúčet |  | 13.3 | [13 empty] | VV | 2 | 3 | True | 0 | ROZPOCET
| VV |  | "91/900 | [15 empty] | VV | 2 | 1 | True | 0 | ROZPOCET
| VV |  | 0,95*0,9*3,26 |  | 2.787 | [13 empty] | VV | 2 | 2 | True | 0 | ROZPOCET
| VV |  | Medzisúčet |  | 2.787 | [13 empty] | VV | 2 | 3 | True | 0 | ROZPOCET
| VV | vr200 | Súčet |  | 95.47 | [13 empty] | VV | 2 | 4 | True | 0 | ROZPOCET
| VV |  | "celkom 80% strojne | [15 empty] | VV | 2 | 1 | True | 0 | ROZPOCET
| VV |  | vr200*0,8 |  | 76.376 | [13 empty] | VV | 2 | 2 | True | 1 | ROZPOCET
9 | K | 132201209.S | Príplatok k cenám za lepivosť pri hĺbení rýh š. nad 600 do 2 000 mm zapaž. i nezapažených, s urovnaním dna v hornine 3 | m3 | 76.376 |  | 0 |  |  |  | znížená |  | 0 | 0 | 0 | 0 | 0 | 4 | K | 2 |  |  |  | ROZPOCET |  |  |  |  | 0 | 0 | 0 | 0 | 0 | 2 | 0 | 4 | -1854504592
| VV |  | vr200*0,8 |  | 76.376 | [13 empty] | VV | 2 | 2 | True | 1 | ROZPOCET
10 | K | 132211101.S | Hĺbenie rýh šírky do 600 mm v hornine tr.3 súdržných - ručným náradím | m3 | 27.02 |  | 0 |  |  |  | znížená |  | 0 | 0 | 0 | 0 | 0 | 4 | K | 2 |  |  |  | ROZPOCET |  |  |  |  | 0 | 0 | 0 | 0 | 0 | 2 | 0 | 4 | -144250230
| VV |  | vr60*0,2 |  | 27.02 | [13 empty] | VV | 2 | 2 | True | 1 | ROZPOCET
11 | K | 132211119.S | Príplatok za lepivosť pri hĺbení rýh š do 600 mm ručným náradím v hornine tr. 3 | m3 | 27.02 |  | 0 |  |  |  | znížená |  | 0 | 0 | 0 | 0 | 0 | 4 | K | 2 |  |  |  | ROZPOCET |  |  |  |  | 0 | 0 | 0 | 0 | 0 | 2 | 0 | 4 | 9040033
| VV |  | vr60*0,2 |  | 27.02 | [13 empty] | VV | 2 | 2 | True | 1 | ROZPOCET
12 | K | 132211121.S | Hĺbenie rýh šírky nad 600 do 1300 mm v horninách tr. 3 súdržných - ručným náradím | m3 | 19.094 |  | 0 |  |  |  | znížená |  | 0 | 0 | 0 | 0 | 0 | 4 | K | 2 |  |  |  | ROZPOCET |  |  |  |  | 0 | 0 | 0 | 0 | 0 | 2 | 0 | 4 | 1601727802
| VV |  | vr200*0,2 |  | 19.094 | [13 empty] | VV | 2 | 2 | True | 1 | ROZPOCET
13 | K | 132211139.S | Príplatok za lepivosť pri hĺbení rýh š nad 600 do 1300 mm ručným náradím v horninetr. 3 | m3 | 19.094 |  | 0 |  |  |  | znížená |  | 0 | 0 | 0 | 0 | 0 | 4 | K | 2 |  |  |  | ROZPOCET |  |  |  |  | 0 | 0 | 0 | 0 | 0 | 2 | 0 | 4 | -805217702
| VV |  | vr200*0,2 |  | 19.094 | [13 empty] | VV | 2 | 2 | True | 1 | ROZPOCET
14 | K | 162201102.S | Vodorovné premiestnenie výkopku z horniny 1-4 nad 20-50m | m3 | 38.732 |  | 0 |  |  |  | znížená |  | 0 | 0 | 0 | 0 | 0 | 4 | K | 2 |  |  |  | ROZPOCET |  |  |  |  | 0 | 0 | 0 | 0 | 0 | 2 | 0 | 4 | -2142873993
| VV |  | sz*2 |  | 38.732 | [13 empty] | VV | 2 | 2 | True | 1 | ROZPOCET
15 | K | 162501122.S | Vodorovné premiestnenie výkopku po spevnenej ceste z horniny tr.1-4, nad 100 do 1000 m3 na vzdialenosť do 3000 m | m3 | 367.943 |  | 0 |  |  |  | znížená |  | 0 | 0 | 0 | 0 | 0 | 4 | K | 2 |  |  |  | ROZPOCET |  |  |  |  | 0 | 0 | 0 | 0 | 0 | 2 | 0 | 4 | -264152983
| VV |  | "celkom vykop | [15 empty] | VV | 2 | 1 | True | 0 | ROZPOCET
| VV |  | vj |  | 156.74 | [13 empty] | VV | 2 | 2 | True | 0 | ROZPOCET
| VV |  | vr60 |  | 135.099 | [13 empty] | VV | 2 | 2 | True | 0 | ROZPOCET
| VV |  | vr200 |  | 95.47 | [13 empty] | VV | 2 | 2 | True | 0 | ROZPOCET
| VV |  | Medzisúčet |  | 387.309 | [13 empty] | VV | 2 | 3 | True | 0 | ROZPOCET
| VV |  | "odpocet spatny zasyp | [15 empty] | VV | 2 | 1 | True | 0 | ROZPOCET
| VV |  | -sz |  | -19.366 | [13 empty] | VV | 2 | 2 | True | 0 | ROZPOCET
| VV |  | Medzisúčet |  | -19.366 | [13 empty] | VV | 2 | 3 | True | 0 | ROZPOCET
| VV | odvoz | Súčet |  | 367.943 | [13 empty] | VV | 2 | 4 | True | 1 | ROZPOCET
16 | K | 162501123.S | Vodorovné premiestnenie výkopku po spevnenej ceste z horniny tr.1-4, nad 100 do 1000 m3, príplatok k cene za každých ďalšich a začatých 1000 m | m3 | 8830.632 |  | 0 |  |  |  | znížená |  | 0 | 0 | 0 | 0 | 0 | 4 | K | 2 |  |  |  | ROZPOCET |  |  |  |  | 0 | 0 | 0 | 0 | 0 | 2 | 0 | 4 | 1670207596
| VV |  | odvoz*24 |  | 8830.632 | [13 empty] | VV | 2 | 2 | True | 1 | ROZPOCET
17 | K | 167101101.S | Nakladanie neuľahnutého výkopku z hornín tr.1-4 do 100 m3 | m3 | 19.366 |  | 0 |  |  |  | znížená |  | 0 | 0 | 0 | 0 | 0 | 4 | K | 2 |  |  |  | ROZPOCET |  |  |  |  | 0 | 0 | 0 | 0 | 0 | 2 | 0 | 4 | 401814488
| VV |  | sz |  | 19.366 | [13 empty] | VV | 2 | 2 | True | 1 | ROZPOCET
18 | K | 171209002.5 | Poplatok za skladovanie - zemina a kamenivo (17 05) ostatné | m3 | 367.943 |  | 0 |  |  |  | znížená |  | 0 | 0 | 0 | 0 | 0 | 4 | K | 2 |  |  |  | ROZPOCET |  |  |  |  | 0 | 0 | 0 | 0 | 0 | 2 | 0 | 4 | -933249250
| VV |  | odvoz |  | 367.943 | [13 empty] | VV | 2 | 2 | True | 1 | ROZPOCET
19 | K | 174101102.S | Zásyp sypaninou v uzavretých priestoroch s urovnaním povrchu zásypu | m3 | 19.366 |  | 0 |  |  |  | znížená |  | 0 | 0 | 0 | 0 | 0 | 4 | K | 2 |  |  |  | ROZPOCET |  |  |  |  | 0 | 0 | 0 | 0 | 0 | 2 | 0 | 4 | -842314873
| VV |  | "5% objemu vykopov ryh a patiek | [15 empty] | VV | 2 | 1 | True | 0 | ROZPOCET
| VV |  | vj*0,05 |  | 7.837 | [13 empty] | VV | 2 | 2 | True | 0 | ROZPOCET
| VV |  | vr60*0,05 |  | 6.755 | [13 empty] | VV | 2 | 2 | True | 0 | ROZPOCET
| VV |  | vr200*0,05 |  | 4.774 | [13 empty] | VV | 2 | 2 | True | 0 | ROZPOCET
| VV | sz | Súčet |  | 19.366 | [13 empty] | VV | 2 | 4 | True | 1 | ROZPOCET
| D | 2 | Zakladanie |  |  |  | 0 | [5 empty] | 0 |  | 2122.229 |  | 0 | 1 | D | 1 |  |  |  | ROZPOCET | [10 empty] | 0
20 | K | 271573001.5 | Násyp pod základové konštrukcie so zhutnením zo štrkodrvy | m3 | 254.279 |  | 0 |  |  |  | znížená |  | 0 | 2.07 | 526.3575 | 0 | 0 | 4 | K | 2 |  |  |  | ROZPOCET |  |  |  |  | 0 | 0 | 0 | 0 | 0 | 2 | 0 | 4 | 1051844439
| VV |  | "novozrealizovaná priemyselná podlaha | [15 empty] | VV | 2 | 1 | True | 0 | ROZPOCET
| VV |  | 7,771*20,42*0,79 |  | 125.36 | [13 empty] | VV | 2 | 2 | True | 0 | ROZPOCET
| VV |  | Medzisúčet |  | 125.36 | [13 empty] | VV | 2 | 3 | True | 0 | ROZPOCET
| VV |  | "nove schodiská | [15 empty] | VV | 2 | 1 | True | 0 | ROZPOCET
| VV |  | "rez 5-5 | [15 empty] | VV | 2 | 1 | True | 0 | ROZPOCET
| VV |  | 5,074*1,32 |  | 6.698 | [13 empty] | VV | 2 | 2 | True | 0 | ROZPOCET
| VV |  | "VSCH 1 (rez -33) | [15 empty] | VV | 2 | 1 | True | 0 | ROZPOCET
| VV |  | 1,28*1,5 |  | 1.92 | [13 empty] | VV | 2 | 2 | True | 0 | ROZPOCET
| VV |  | 3,2*1,6 |  | 5.12 | [13 empty] | VV | 2 | 2 | True | 0 | ROZPOCET
| VV |  | "VSCH 2 (rez 34) | [15 empty] | VV | 2 | 1 | True | 0 | ROZPOCET
| VV |  | 2,1*0,95 |  | 1.995 | [13 empty] | VV | 2 | 2 | True | 0 | ROZPOCET
| VV |  | "rampa | [15 empty] | VV | 2 | 1 | True | 0 | ROZPOCET
| VV |  | (1,11+0)/2*21,9*2,535 |  | 30.812 | [13 empty] | VV | 2 | 2 | True | 0 | ROZPOCET
| VV |  | "podkladný betón administratívnej časti | [15 empty] | VV | 2 | 1 | True | 0 | ROZPOCET
| VV |  | (7,9*14,55-0,8*0,8*2) *0,6 |  | 68.199 | [13 empty] | VV | 2 | 2 | True | 0 | ROZPOCET
| VV |  | 0,1*0,3*2*(14,55+7,7) |  | 1.335 | [13 empty] | VV | 2 | 2 | True | 0 | ROZPOCET
| VV |  | 0,15*0,3*2*(1,1+0,8) |  | 0.171 | [13 empty] | VV | 2 | 2 | True | 0 | ROZPOCET
| VV |  | 0,35*0,3*2*(1,5+0,8) |  | 0.483 | [13 empty] | VV | 2 | 2 | True | 0 | ROZPOCET
| VV |  | "ZR 1 (rez 17 a rez 19) | [15 empty] | VV | 2 | 1 | True | 0 | ROZPOCET
| VV |  | 2,98*2,07*0,23 *8 |  | 11.35 | [13 empty] | VV | 2 | 2 | True | 0 | ROZPOCET
| VV |  | 0,085*0,15*2,98*2 *8 |  | 0.608 | [13 empty] | VV | 2 | 2 | True | 0 | ROZPOCET
| VV |  | 0,1*0,15*1,9* 8 |  | 0.228 | [13 empty] | VV | 2 | 2 | True | 0 | ROZPOCET
| VV |  | Medzisúčet |  | 128.919 | [13 empty] | VV | 2 | 3 | True | 0 | ROZPOCET
| VV |  | Súčet |  | 254.279 | [13 empty] | VV | 2 | 4 | True | 1 | ROZPOCET
21 | K | 273313521.S | Betón základových dosiek, prostý tr. C 12/15-X0(SK)-Cl1,0-Dmax16-S3 | m3 | 6.596 |  | 0 |  |  |  | znížená |  | 0 | 2.2354 | 14.7449 | 0 | 0 | 4 | K | 2 |  |  |  | ROZPOCET |  |  |  |  | 0 | 0 | 0 | 0 | 0 | 2 | 0 | 4 | -2132897016
| VV |  | "podkladový betón | [15 empty] | VV | 2 | 1 | True | 0 | ROZPOCET
| VV |  | "ŽB. ZÁKLADOVEJ DOSKY "ZD1" | [15 empty] | VV | 2 | 1 | True | 0 | ROZPOCET
| VV |  | 4,8*8,12*0,1 |  | 3.898 | [13 empty] | VV | 2 | 2 | True | 0 | ROZPOCET
| VV |  | "ŽB. ZÁKLADOVEJ DOSKY "ZD2" | [15 empty] | VV | 2 | 1 | True | 0 | ROZPOCET
| VV |  | 4,9*5,05*0,1 |  | 2.475 | [13 empty] | VV | 2 | 2 | True | 0 | ROZPOCET
| VV |  | Súčet |  | 6.373 | [13 empty] | VV | 2 | 4 | True | 0 | ROZPOCET
| VV |  | "celkom | [15 empty] | VV | 2 | 1 | True | 0 | ROZPOCET
| VV |  | 6,373*1,035 |  | 6.596 | [13 empty] | VV | 2 | 2 | True | 1 | ROZPOCET
22 | K | 273321411.S | Betón základových dosiek, železový (bez výstuže), tr. C 25/30-XC3(SK)-Cl0,4-Dmax16-S4 | m3 | 104.047 |  | 0 |  |  |  | znížená |  | 0 | 2.4157 | 251.3484 | 0 | 0 | 4 | K | 2 |  |  |  | ROZPOCET |  |  |  |  | 0 | 0 | 0 | 0 | 0 | 2 | 0 | 4 | 156595387
| VV |  | "ŽB. ZÁKLADOVEJ DOSKY "ZD1" | [15 empty] | VV | 2 | 1 | True | 0 | ROZPOCET
| VV |  | 4,8*8,12*0,9 |  | 35.078 | [13 empty] | VV | 2 | 2 | True | 0 | ROZPOCET
| VV |  | (1,3-0,81)*0,5*0,5*2 |  | 0.245 | [13 empty] | VV | 2 | 2 | True | 0 | ROZPOCET
| VV |  | Medzisúčet |  | 35.323 | [13 empty] | VV | 2 | 3 | True | 0 | ROZPOCET
| VV |  | "ŽB. ZÁKLADOVEJ DOSKY "ZD2" | [15 empty] | VV | 2 | 1 | True | 0 | ROZPOCET
| VV |  | 4,9*5,05*0,9 |  | 22.271 | [13 empty] | VV | 2 | 2 | True | 0 | ROZPOCET
| VV |  | (1,3-0,96)*0,35*0,5 |  | 0.06 | [13 empty] | VV | 2 | 2 | True | 0 | ROZPOCET
| VV |  | Medzisúčet |  | 22.331 | [13 empty] | VV | 2 | 3 | True | 0 | ROZPOCET
| VV |  | "ŽB. RAMPA - rovná časť na teréne | [15 empty] | VV | 2 | 1 | True | 0 | ROZPOCET
| VV |  | (0,95+0,55+2,45)*6,4*0,2 |  | 5.056 | [13 empty] | VV | 2 | 2 | True | 0 | ROZPOCET
| VV |  | 1,4*1,05/2*0,2 |  | 0.147 | [13 empty] | VV | 2 | 2 | True | 0 | ROZPOCET
| VV |  | Medzisúčet |  | 5.203 | [13 empty] | VV | 2 | 3 | True | 0 | ROZPOCET
| VV |  | "ŽB. ROŠTY ZR1 - 8ks | [15 empty] | VV | 2 | 1 | True | 0 | ROZPOCET
| VV |  | 2,98*2,07*0,2 *8 |  | 9.87 | [13 empty] | VV | 2 | 2 | True | 0 | ROZPOCET
| VV |  | Medzisúčet |  | 9.87 | [13 empty] | VV | 2 | 3 | True | 0 | ROZPOCET
| VV |  | "podkladný betón administratívnej časti | [15 empty] | VV | 2 | 1 | True | 0 | ROZPOCET
| VV |  | 148,2*0,2 "osi A-D/14-17 |  | 29.64 | [13 empty] | VV | 2 | 2 | True | 0 | ROZPOCET
| VV |  | Medzisúčet |  | 29.64 | [13 empty] | VV | 2 | 3 | True | 0 | ROZPOCET
| VV |  | "NOVOREALIZOVANÉ VYROVNÁVACIE SCHODY A BETÓNOVÁ PODLAHA H.H.±0,000 - osi I-I´´ a 13-15 | [15 empty] | VV | 2 | 1 | True | 0 | ROZPOCET
| VV |  | 0,25*1,3*(1,2+3,97) |  | 1.68 | [13 empty] | VV | 2 | 2 | True | 0 | ROZPOCET
| VV |  | Medzisúčet |  | 1.68 | [13 empty] | VV | 2 | 3 | True | 0 | ROZPOCET
| VV |  | Súčet |  | 104.047 | [13 empty] | VV | 2 | 4 | True | 1 | ROZPOCET
23 | K | 273351215.S | Debnenie stien základových dosiek, zhotovenie-dielce | m2 | 48.356 |  | 0 |  |  |  | znížená |  | 0 | 0.00067 | 0.032399 | 0 | 0 | 4 | K | 2 |  |  |  | ROZPOCET |  |  |  |  | 0 | 0 | 0 | 0 | 0 | 2 | 0 | 4 | -931785912
| VV |  | "ŽB. ZÁKLADOVEJ DOSKY "ZD1" | [15 empty] | VV | 2 | 1 | True | 0 | ROZPOCET
| VV |  | 2*(4,8+8,12)*0,9 |  | 23.256 | [13 empty] | VV | 2 | 2 | True | 0 | ROZPOCET
| VV |  | (1,3-0,81)*0,5*2*2 |  | 0.98 | [13 empty] | VV | 2 | 2 | True | 0 | ROZPOCET
| VV |  | -(0,6*0,9+0,5*1,1) |  | -1.09 | [13 empty] | VV | 2 | 2 | True | 0 | ROZPOCET
| VV |  | -(0,4*0,9+0,3*1,1) |  | -0.69 | [13 empty] | VV | 2 | 2 | True | 0 | ROZPOCET
| VV |  | Medzisúčet |  | 22.456 | [13 empty] | VV | 2 | 3 | True | 0 | ROZPOCET
| VV |  | "ŽB. ZÁKLADOVEJ DOSKY "ZD2" | [15 empty] | VV | 2 | 1 | True | 0 | ROZPOCET
| VV |  | 2*(4,9+5,05)*0,9 |  | 17.91 | [13 empty] | VV | 2 | 2 | True | 0 | ROZPOCET
| VV |  | (1,3-0,96)*2*0,5 |  | 0.34 | [13 empty] | VV | 2 | 2 | True | 0 | ROZPOCET
| VV |  | -(0,6*0,9+0,4*1,1) |  | -0.98 | [13 empty] | VV | 2 | 2 | True | 0 | ROZPOCET
| VV |  | -(0,7*0,9+0,5*1,1) |  | -1.18 | [13 empty] | VV | 2 | 2 | True | 0 | ROZPOCET
| VV |  | -(0,5*0,9+0,3*1,1) |  | -0.78 | [13 empty] | VV | 2 | 2 | True | 0 | ROZPOCET
| VV |  | Medzisúčet |  | 15.31 | [13 empty] | VV | 2 | 3 | True | 0 | ROZPOCET
| VV |  | "podkladný betón administratívnej časti | [15 empty] | VV | 2 | 1 | True | 0 | ROZPOCET
| VV |  | 52,95*0,2 "osi A-D/14-17 |  | 10.59 | [13 empty] | VV | 2 | 2 | True | 0 | ROZPOCET
| VV |  | "ŽB. RAMPA - rovná časť na teréne | [15 empty] | VV | 2 | 1 | True | 0 | ROZPOCET
| VV |  | 0 |  | 0 | [13 empty] | VV | 2 | 2 | True | 0 | ROZPOCET
| VV |  | "ŽB. ROŠTY ZR1 - 8ks | [15 empty] | VV | 2 | 1 | True | 0 | ROZPOCET
| VV |  | 0 |  | 0 | [13 empty] | VV | 2 | 2 | True | 0 | ROZPOCET
| VV |  | "NOVOREALIZOVANÉ VYROVNÁVACIE SCHODY A BETÓNOVÁ PODLAHA H.H.±0,000 - osi I-I´´ a 13-15 | [15 empty] | VV | 2 | 1 | True | 0 | ROZPOCET
| VV |  | 0 |  | 0 | [13 empty] | VV | 2 | 2 | True | 0 | ROZPOCET
| VV |  | Medzisúčet |  | 10.59 | [13 empty] | VV | 2 | 3 | True | 0 | ROZPOCET
| VV |  | Súčet |  | 48.356 | [13 empty] | VV | 2 | 4 | True | 1 | ROZPOCET
24 | K | 273351216.S | Debnenie stien základových dosiek, odstránenie-dielce | m2 | 48.356 |  | 0 |  |  |  | znížená |  | 0 | 0 | 0 | 0 | 0 | 4 | K | 2 |  |  |  | ROZPOCET |  |  |  |  | 0 | 0 | 0 | 0 | 0 | 2 | 0 | 4 | 809937113
25 | K | 273361821.S | Výstuž základových dosiek z ocele B500 (10505) | t | 4.586 |  | 0 |  |  |  | znížená |  | 0 | 1.019 | 4.6729 | 0 | 0 | 4 | K | 2 |  |  |  | ROZPOCET |  |  |  |  | 0 | 0 | 0 | 0 | 0 | 2 | 0 | 4 | 141840376
| VV |  | "ARMOVANIE ŽB. ZÁKLADOVEJ DOSKY "ZD1" | [15 empty] | VV | 2 | 1 | True | 0 | ROZPOCET
| VV |  | 2773,96*0,001 |  | 2.774 | [13 empty] | VV | 2 | 2 | True | 0 | ROZPOCET
| VV |  | "ARMOVANIE ŽB. ZÁKLADOVEJ DOSKY "ZD2" | [15 empty] | VV | 2 | 1 | True | 0 | ROZPOCET
| VV |  | 1812,11*0,001 |  | 1.812 | [13 empty] | VV | 2 | 2 | True | 0 | ROZPOCET
| VV |  | Súčet |  | 4.586 | [13 empty] | VV | 2 | 4 | True | 1 | ROZPOCET
26 | K | 273362021.S | Výstuž základových dosiek zo zvár. sietí KARI | t | 1.398 |  | 0 |  |  |  | znížená |  | 0 | 1.203 | 1.6817 | 0 | 0 | 4 | K | 2 |  |  |  | ROZPOCET |  |  |  |  | 0 | 0 | 0 | 0 | 0 | 2 | 0 | 4 | -11445052
| VV |  | "ZÁKLADY - výkres tvaru | [15 empty] | VV | 2 | 1 | True | 0 | ROZPOCET
| VV |  | "ARMOVANIE PODKLADNÉHO BETÓNU V ADMINISTRATÍVNEJ ČASTI | [15 empty] | VV | 2 | 1 | True | 0 | ROZPOCET
| VV |  | 894,74*0,001 "S1 |  | 0.895 | [13 empty] | VV | 2 | 2 | True | 0 | ROZPOCET
| VV |  | 502,98*0,001 "S2 |  | 0.503 | [13 empty] | VV | 2 | 2 | True | 0 | ROZPOCET
| VV |  | Súčet |  | 1.398 | [13 empty] | VV | 2 | 4 | True | 1 | ROZPOCET
27 | K | 2733625166.5 | Kotvenie oceľovou chemickou injektážnou kotvou s hybridnou maltou, hl. kotvenia 125mm, D 12 mm -0.00001t | cm | 26037.5 |  | 0 |  |  |  | znížená |  | 0 | 2e-05 | 0.52075 | 0 | 0 | 4 | K | 2 |  |  |  | ROZPOCET |  |  |  |  | 0 | 0 | 0 | 0 | 0 | 2 | 0 | 4 | -1044436944
| VV |  | "ŽB. PODLAHOVÉ PäTKY "PP..." | [15 empty] | VV | 2 | 1 | True | 0 | ROZPOCET
| VV |  | "K1 | [15 empty] | VV | 2 | 1 | True | 0 | ROZPOCET
| VV |  | 2083*12,5 |  | 26037.5 | [13 empty] | VV | 2 | 2 | True | 1 | ROZPOCET
| VV |  | "pozn: prúty vykázane v betonárskej oceli | [15 empty] | VV | 2 | 1 | True | 0 | ROZPOCET
28 | K | 2733625166.6 | Kotvenie oceľovou chemickou injektážnou kotvou s hybridnou maltou, hl. kotvenia 150mm, D 12 mm -0.00001t | cm | 1575 |  | 0 |  |  |  | znížená |  | 0 | 2e-05 | 0.0315 | 0 | 0 | 4 | K | 2 |  |  |  | ROZPOCET |  |  |  |  | 0 | 0 | 0 | 0 | 0 | 2 | 0 | 4 | -890024702
| VV |  | "ARMOVANIE ŽB. PREDLŽENÍ KANÁL. ŠÁCHT "ZŠ..." | [15 empty] | VV | 2 | 1 | True | 0 | ROZPOCET
| VV |  | "kotvenie vystuze | [15 empty] | VV | 2 | 1 | True | 0 | ROZPOCET
| VV |  | 20*4*15 |  | 1200 | [13 empty] | VV | 2 | 2 | True | 0 | ROZPOCET
| VV |  | 16*15 |  | 240 | [13 empty] | VV | 2 | 2 | True | 0 | ROZPOCET
| VV |  | 9*15 |  | 135 | [13 empty] | VV | 2 | 2 | True | 0 | ROZPOCET
| VV |  | Súčet |  | 1575 | [13 empty] | VV | 2 | 4 | True | 1 | ROZPOCET
| VV |  | "pozn: prúty vykázane v betonárskej oceli | [15 empty] | VV | 2 | 1 | True | 0 | ROZPOCET
29 | K | 273362997 | Dištančné prvky - dištančný pás h.90mm, dl.2,0m | ks | 166 |  | 0 |  |  |  | znížená |  | 0 | 0.00047 | 0.07802 | 0 | 0 | 4 | K | 2 |  |  |  | ROZPOCET |  |  |  |  | 0 | 0 | 0 | 0 | 0 | 2 | 0 | 4 | -1476928747
| VV |  | "ZÁKLADY - výkres tvaru | [15 empty] | VV | 2 | 1 | True | 0 | ROZPOCET
| VV |  | "ARMOVANIE PODKLADNÉHO BETÓNU V ADMINISTRATÍVNEJ ČASTI | [15 empty] | VV | 2 | 1 | True | 0 | ROZPOCET
| VV |  | 166 |  | 166 | [13 empty] | VV | 2 | 2 | True | 1 | ROZPOCET
30 | K | 273362998 | Dištančné prvky - betónová dištančná lišta trojhranná h.50mm | ks | 166 |  | 0 |  |  |  | znížená |  | 0 | 0.0031 | 0.5146 | 0 | 0 | 4 | K | 2 |  |  |  | ROZPOCET |  |  |  |  | 0 | 0 | 0 | 0 | 0 | 2 | 0 | 4 | -1382146494
| VV |  | "ZÁKLADY - výkres tvaru | [15 empty] | VV | 2 | 1 | True | 0 | ROZPOCET
| VV |  | "ARMOVANIE PODKLADNÉHO BETÓNU V ADMINISTRATÍVNEJ ČASTI | [15 empty] | VV | 2 | 1 | True | 0 | ROZPOCET
| VV |  | 166 |  | 166 | [13 empty] | VV | 2 | 2 | True | 1 | ROZPOCET
31 | K | 273362999 | Dištančné prvky - betónové dištančné podložky h.50mm "BP" | ks | 60 |  | 0 |  |  |  | znížená |  | 0 | 0.00172 | 0.1032 | 0 | 0 | 4 | K | 2 |  |  |  | ROZPOCET |  |  |  |  | 0 | 0 | 0 | 0 | 0 | 2 | 0 | 4 | -420176952
| VV |  | "ARMOVANIE ŽB. ZÁKLADOVEJ DOSKY "ZD1" | [15 empty] | VV | 2 | 1 | True | 0 | ROZPOCET
| VV |  | 39 |  | 39 | [13 empty] | VV | 2 | 2 | True | 0 | ROZPOCET
| VV |  | "ARMOVANIE ŽB. ZÁKLADOVEJ DOSKY "ZD2" | [15 empty] | VV | 2 | 1 | True | 0 | ROZPOCET
| VV |  | 21 |  | 21 | [13 empty] | VV | 2 | 2 | True | 0 | ROZPOCET
| VV |  | Súčet |  | 60 | [13 empty] | VV | 2 | 4 | True | 1 | ROZPOCET
32 | K | 274321411.S | Betón základových pásov, železový (bez výstuže), tr. C 25/30-XC3(SK)-Cl0,4-Dmax16-S4 | m3 | 367.602 |  | 0 |  |  |  | znížená |  | 0 | 2.4157 | 888.0235 | 0 | 0 | 4 | K | 2 |  |  |  | ROZPOCET |  |  |  |  | 0 | 0 | 0 | 0 | 0 | 2 | 0 | 4 | 1598772574
| VV |  | "ŽB. PäTKY "P7-P10" "ZT1" | [15 empty] | VV | 2 | 1 | True | 0 | ROZPOCET
| VV |  | "zakladovy tram ZT 1 | [15 empty] | VV | 2 | 1 | True | 0 | ROZPOCET
| VV |  | 0,6*1,1*4,2 |  | 2.772 | [13 empty] | VV | 2 | 2 | True | 0 | ROZPOCET
| VV |  | Medzisúčet |  | 2.772 | [13 empty] | VV | 2 | 3 | True | 0 | ROZPOCET
| VV |  | "ŽB. ZÁKLADOVÝCH PÁSOV "ZP1-ZP15" | [15 empty] | VV | 2 | 1 | True | 0 | ROZPOCET
| VV |  | "zakladovy pas ZP1 | [15 empty] | VV | 2 | 1 | True | 0 | ROZPOCET
| VV |  | (0,6*0,9+0,5*1,1)*19,85 |  | 21.637 | [13 empty] | VV | 2 | 2 | True | 0 | ROZPOCET
| VV |  | "zakladovy pas ZP2 | [15 empty] | VV | 2 | 1 | True | 0 | ROZPOCET
| VV |  | 0,4*0,9*(33,85-0,7-1-0,7-1,5) |  | 10.782 | [13 empty] | VV | 2 | 2 | True | 0 | ROZPOCET
| VV |  | 0,3*1,1*(33,85-0,65-0,5-0,5-0) |  | 10.626 | [13 empty] | VV | 2 | 2 | True | 0 | ROZPOCET
| VV |  | "zakladovy pas ZP3 | [15 empty] | VV | 2 | 1 | True | 0 | ROZPOCET
| VV |  | 0,3*0,6*20,22 |  | 3.64 | [13 empty] | VV | 2 | 2 | True | 0 | ROZPOCET
| VV |  | "zakladovy pas ZP4 | [15 empty] | VV | 2 | 1 | True | 0 | ROZPOCET
| VV |  | (0,7*0,9+0,5*1,1)*23,2 |  | 27.376 | [13 empty] | VV | 2 | 2 | True | 0 | ROZPOCET
| VV |  | "zakladovy pas ZP5 | [15 empty] | VV | 2 | 1 | True | 0 | ROZPOCET
| VV |  | (0,5*1,1+0,3*1,3)*25,9 |  | 24.346 | [13 empty] | VV | 2 | 2 | True | 0 | ROZPOCET
| VV |  | "zakladovy pas ZP5.1 | [15 empty] | VV | 2 | 1 | True | 0 | ROZPOCET
| VV |  | (0,5*1,1+0,3*1,3)*3,45 |  | 3.243 | [13 empty] | VV | 2 | 2 | True | 0 | ROZPOCET
| VV |  | "zakladovy pas ZP6 | [15 empty] | VV | 2 | 1 | True | 0 | ROZPOCET
| VV |  | (0,5*0,9+0,3*1,1)*9,36 |  | 7.301 | [13 empty] | VV | 2 | 2 | True | 0 | ROZPOCET
| VV |  | "zakladovy pas ZP7 | [15 empty] | VV | 2 | 1 | True | 0 | ROZPOCET
| VV |  | (0,6*0,9+0,4*1,1)*33 |  | 32.34 | [13 empty] | VV | 2 | 2 | True | 0 | ROZPOCET
| VV |  | "zakladovy pas ZP8 | [15 empty] | VV | 2 | 1 | True | 0 | ROZPOCET
| VV |  | (0,9*0,9+0,6*1,1)*36,9 |  | 54.243 | [13 empty] | VV | 2 | 2 | True | 0 | ROZPOCET
| VV |  | "zakladovy pas ZP9 | [15 empty] | VV | 2 | 1 | True | 0 | ROZPOCET
| VV |  | (0,5*0,5+0,3*1,1)*5,6 |  | 3.248 | [13 empty] | VV | 2 | 2 | True | 0 | ROZPOCET
| VV |  | "zakladovy pas ZP10 | [15 empty] | VV | 2 | 1 | True | 0 | ROZPOCET
| VV |  | (0,5*0,9+0,3*1,1)*1,35 |  | 1.053 | [13 empty] | VV | 2 | 2 | True | 0 | ROZPOCET
| VV |  | "zakladovy pas ZP11 | [15 empty] | VV | 2 | 1 | True | 0 | ROZPOCET
| VV |  | (0,75*0,9+0,55*1,1)*4,55 |  | 5.824 | [13 empty] | VV | 2 | 2 | True | 0 | ROZPOCET
| VV |  | "zakladovy pas ZP12 | [15 empty] | VV | 2 | 1 | True | 0 | ROZPOCET
| VV |  | (0,75*0,9+0,55*1,1)*6,6 |  | 8.448 | [13 empty] | VV | 2 | 2 | True | 0 | ROZPOCET
| VV |  | "zakladovy pas ZP13 | [15 empty] | VV | 2 | 1 | True | 0 | ROZPOCET
| VV |  | (0,6*0,9+0,4*0,9)*32 |  | 28.8 | [13 empty] | VV | 2 | 2 | True | 0 | ROZPOCET
| VV |  | "zakladovy pas ZP14 | [15 empty] | VV | 2 | 1 | True | 0 | ROZPOCET
| VV |  | (0,9*0,9+0,6*0,9)*7,7 |  | 10.395 | [13 empty] | VV | 2 | 2 | True | 0 | ROZPOCET
| VV |  | "zakladovy pas ZP15 | [15 empty] | VV | 2 | 1 | True | 0 | ROZPOCET
| VV |  | 0,45*0,9*4,9 |  | 1.985 | [13 empty] | VV | 2 | 2 | True | 0 | ROZPOCET
| VV |  | 0,25*0,9*(4,9+0,1+0,05) |  | 1.136 | [13 empty] | VV | 2 | 2 | True | 0 | ROZPOCET
| VV |  | Medzisúčet |  | 256.423 | [13 empty] | VV | 2 | 3 | True | 0 | ROZPOCET
| VV |  | "ŽB. ROŠTY ZR1 - 8ks | [15 empty] | VV | 2 | 1 | True | 0 | ROZPOCET
| VV |  | "predny zaklad | [15 empty] | VV | 2 | 1 | True | 0 | ROZPOCET
| VV |  | 0,9*0,9*(3,9-1,87) "spodna cast , rezy C, D |  | 1.644 | [13 empty] | VV | 2 | 2 | True | 0 | ROZPOCET
| VV |  | 0,73*1,1*(3,9-(2,07+2,15)/2) "horna cast , rezy C, D |  | 1.437 | [13 empty] | VV | 2 | 2 | True | 0 | ROZPOCET
| VV |  | -0,26*(0,49+0,45)/2*0,73 *2 |  | -0.178 | [13 empty] | VV | 2 | 2 | True | 0 | ROZPOCET
| VV |  | -0,25*0,2*(3,9-2,07) |  | -0.092 | [13 empty] | VV | 2 | 2 | True | 0 | ROZPOCET
| VV |  | 0,6*0,9*1,87 "sc , rez B |  | 1.01 | [13 empty] | VV | 2 | 2 | True | 0 | ROZPOCET
| VV |  | 0,5*(0,58+0,55)/2*(2,07+2,15)/2 "hc, rez B |  | 0.596 | [13 empty] | VV | 2 | 2 | True | 0 | ROZPOCET
| VV |  | "zadny zaklad | [15 empty] | VV | 2 | 1 | True | 0 | ROZPOCET
| VV |  | 0,5*0,5*3,9 "sc |  | 0.975 | [13 empty] | VV | 2 | 2 | True | 0 | ROZPOCET
| VV |  | 0,3*1,3*3,9 "hc |  | 1.521 | [13 empty] | VV | 2 | 2 | True | 0 | ROZPOCET
| VV |  | "spojovaci zaklad, rez A | [15 empty] | VV | 2 | 1 | True | 0 | ROZPOCET
| VV |  | 0,415*0,5*2,58*2 "sc |  | 1.071 | [13 empty] | VV | 2 | 2 | True | 0 | ROZPOCET
| VV |  | 0,25*1,1*2,75 *2 "hc |  | 1.513 | [13 empty] | VV | 2 | 2 | True | 0 | ROZPOCET
| VV | ZR1_1ks | Medzisúčet |  | 9.497 | [13 empty] | VV | 2 | 3 | True | 0 | ROZPOCET
| VV |  | " ZR1 - opakovanie | [15 empty] | VV | 2 | 1 | True | 0 | ROZPOCET
| VV |  | ZR1_1ks *7 |  | 66.479 | [13 empty] | VV | 2 | 2 | True | 0 | ROZPOCET
| VV |  | Medzisúčet |  | 66.479 | [13 empty] | VV | 2 | 3 | True | 0 | ROZPOCET
| VV |  | " VONKAJŠIE ŽB. SCHODISKO "VSCH1" | [15 empty] | VV | 2 | 1 | True | 0 | ROZPOCET
| VV |  | "pod prvy schod | [15 empty] | VV | 2 | 1 | True | 0 | ROZPOCET
| VV |  | 0,45*0,9*1,75 |  | 0.709 | [13 empty] | VV | 2 | 2 | True | 0 | ROZPOCET
| VV |  | "pod podestu | [15 empty] | VV | 2 | 1 | True | 0 | ROZPOCET
| VV |  | 0,7*0,9*1,75 |  | 1.103 | [13 empty] | VV | 2 | 2 | True | 0 | ROZPOCET
| VV |  | 0,25*1,1*1,75 |  | 0.481 | [13 empty] | VV | 2 | 2 | True | 0 | ROZPOCET
| VV |  | 0,25*0,98*1,85 |  | 0.453 | [13 empty] | VV | 2 | 2 | True | 0 | ROZPOCET
| VV |  | "popod sch. dosku | [15 empty] | VV | 2 | 1 | True | 0 | ROZPOCET
| VV |  | 0,45*0,9*2,25 |  | 0.911 | [13 empty] | VV | 2 | 2 | True | 0 | ROZPOCET
| VV |  | 0,25*(0,24+1,1)/2*1,55+0,25*1,1*(2,35-1,55) |  | 0.48 | [13 empty] | VV | 2 | 2 | True | 0 | ROZPOCET
| VV |  | Medzisúčet |  | 4.137 | [13 empty] | VV | 2 | 3 | True | 0 | ROZPOCET
| VV |  | " VONKAJŠIE ŽB. SCHODISKO "VSCH2" | [15 empty] | VV | 2 | 1 | True | 0 | ROZPOCET
| VV |  | "pod prvy schod | [15 empty] | VV | 2 | 1 | True | 0 | ROZPOCET
| VV |  | 0,45*1,1*1,3 |  | 0.644 | [13 empty] | VV | 2 | 2 | True | 0 | ROZPOCET
| VV |  | "pod podestu | [15 empty] | VV | 2 | 1 | True | 0 | ROZPOCET
| VV |  | 0,25*1,1*1,2 |  | 0.33 | [13 empty] | VV | 2 | 2 | True | 0 | ROZPOCET
| VV |  | "popod sch. dosku | [15 empty] | VV | 2 | 1 | True | 0 | ROZPOCET
| VV |  | 0,45*1,1*2,75 |  | 1.361 | [13 empty] | VV | 2 | 2 | True | 0 | ROZPOCET
| VV |  | 0,25*(0,05+1,1)*1,79+0,25*1,1*(2,91-1,79) |  | 0.823 | [13 empty] | VV | 2 | 2 | True | 0 | ROZPOCET
| VV |  | Medzisúčet |  | 3.158 | [13 empty] | VV | 2 | 3 | True | 0 | ROZPOCET
| VV |  | "ŽB. ZÁKLADOVEJ DOSKY "ZD1" | [15 empty] | VV | 2 | 1 | True | 0 | ROZPOCET
| VV |  | "pásy | [15 empty] | VV | 2 | 1 | True | 0 | ROZPOCET
| VV |  | 0,7*1,1*(3,7+6,17) |  | 7.6 | [13 empty] | VV | 2 | 2 | True | 0 | ROZPOCET
| VV |  | 0,6*1,1*6,17 |  | 4.072 | [13 empty] | VV | 2 | 2 | True | 0 | ROZPOCET
| VV |  | 0,5*1,1*2,4*2 |  | 2.64 | [13 empty] | VV | 2 | 2 | True | 0 | ROZPOCET
| VV |  | (0,4*0,5+0,18*0,19)*1,1 |  | 0.258 | [13 empty] | VV | 2 | 2 | True | 0 | ROZPOCET
| VV |  | (0,1*0,6+0,3*0,6)*1,1 |  | 0.264 | [13 empty] | VV | 2 | 2 | True | 0 | ROZPOCET
| VV |  | "ŽB. ZÁKLADOVEJ DOSKY "ZD2" | [15 empty] | VV | 2 | 1 | True | 0 | ROZPOCET
| VV |  | "pásy | [15 empty] | VV | 2 | 1 | True | 0 | ROZPOCET
| VV |  | "ŽB. ZÁKLADOVEJ DOSKY "ZD2" | [15 empty] | VV | 2 | 1 | True | 0 | ROZPOCET
| VV |  | 0,95*1,1*3,8 |  | 3.971 | [13 empty] | VV | 2 | 2 | True | 0 | ROZPOCET
| VV |  | 0,7*1,1*2,4 |  | 1.848 | [13 empty] | VV | 2 | 2 | True | 0 | ROZPOCET
| VV |  | 0,6*1,1*(3,8+2,4) |  | 4.092 | [13 empty] | VV | 2 | 2 | True | 0 | ROZPOCET
| VV |  | (0,5*0,35+0,3*0,6)*1,1 |  | 0.391 | [13 empty] | VV | 2 | 2 | True | 0 | ROZPOCET
| VV |  | Medzisúčet |  | 25.136 | [13 empty] | VV | 2 | 3 | True | 0 | ROZPOCET
| VV |  | Súčet |  | 367.602 | [13 empty] | VV | 2 | 4 | True | 1 | ROZPOCET
33 | K | 274351215.S | Debnenie stien základových pásov, zhotovenie-dielce | m2 | 1495.55 |  | 0 |  |  |  | znížená |  | 0 | 0.00067 | 1.002 | 0 | 0 | 4 | K | 2 |  |  |  | ROZPOCET |  |  |  |  | 0 | 0 | 0 | 0 | 0 | 2 | 0 | 4 | 21004459
| VV |  | "ŽB. PäTKY "P7-P10" "ZT1" | [15 empty] | VV | 2 | 1 | True | 0 | ROZPOCET
| VV |  | "zakladovy tram ZT 1 | [15 empty] | VV | 2 | 1 | True | 0 | ROZPOCET
| VV |  | 2*1,1*4,2 |  | 9.24 | [13 empty] | VV | 2 | 2 | True | 0 | ROZPOCET
| VV |  | Medzisúčet |  | 9.24 | [13 empty] | VV | 2 | 3 | True | 0 | ROZPOCET
| VV |  | "ŽB. ZÁKLADOVÝCH PÁSOV "ZP1-ZP15" | [15 empty] | VV | 2 | 1 | True | 0 | ROZPOCET
| VV |  | "zakladovy pas ZP1 | [15 empty] | VV | 2 | 1 | True | 0 | ROZPOCET
| VV |  | 2*0,9*19,85 |  | 35.73 | [13 empty] | VV | 2 | 2 | True | 0 | ROZPOCET
| VV |  | 2*1,1*(19,85+0,15) |  | 44 | [13 empty] | VV | 2 | 2 | True | 0 | ROZPOCET
| VV |  | "zakladovy pas ZP2 | [15 empty] | VV | 2 | 1 | True | 0 | ROZPOCET
| VV |  | (2*0,9+2*1,1)*(33,85-0,6-0,75-0,6-1,2) |  | 122.8 | [13 empty] | VV | 2 | 2 | True | 0 | ROZPOCET
| VV |  | "zakladovy pas ZP3 | [15 empty] | VV | 2 | 1 | True | 0 | ROZPOCET
| VV |  | 2*0,6*20,22 |  | 24.264 | [13 empty] | VV | 2 | 2 | True | 0 | ROZPOCET
| VV |  | "zakladovy pas ZP4 | [15 empty] | VV | 2 | 1 | True | 0 | ROZPOCET
| VV |  | (2*0,9+2*1,1)*23,2 |  | 92.8 | [13 empty] | VV | 2 | 2 | True | 0 | ROZPOCET
| VV |  | "zakladovy pas ZP5 | [15 empty] | VV | 2 | 1 | True | 0 | ROZPOCET
| VV |  | (2*1,1+2*1,3)*25,9 |  | 124.32 | [13 empty] | VV | 2 | 2 | True | 0 | ROZPOCET
| VV |  | "zakladovy pas ZP5.1 | [15 empty] | VV | 2 | 1 | True | 0 | ROZPOCET
| VV |  | (2*1,1+2*1,3)*3,45 |  | 16.56 | [13 empty] | VV | 2 | 2 | True | 0 | ROZPOCET
| VV |  | (2,4-2,2)*0,5 |  | 0.1 | [13 empty] | VV | 2 | 2 | True | 0 | ROZPOCET
| VV |  | "zakladovy pas ZP6 | [15 empty] | VV | 2 | 1 | True | 0 | ROZPOCET
| VV |  | 2*0,9*(7,025+2,335-0,5) |  | 15.948 | [13 empty] | VV | 2 | 2 | True | 0 | ROZPOCET
| VV |  | 2*1,1*(7,025+1,935+0,6) |  | 21.032 | [13 empty] | VV | 2 | 2 | True | 0 | ROZPOCET
| VV |  | "zakladovy pas ZP7 | [15 empty] | VV | 2 | 1 | True | 0 | ROZPOCET
| VV |  | (2*0,9+2*1,1)*33 |  | 132 | [13 empty] | VV | 2 | 2 | True | 0 | ROZPOCET
| VV |  | -(0,5*0,5+0,3*1,1)*2-(0,9*0,9+0,6*1,1)*2-(0,6*0,9+0,4*1,1)*2 |  | -6.06 | [13 empty] | VV | 2 | 2 | True | 0 | ROZPOCET
| VV |  | "zakladovy pas ZP8 | [15 empty] | VV | 2 | 1 | True | 0 | ROZPOCET
| VV |  | (2*0,9+2*1,1)*36,9 |  | 147.6 | [13 empty] | VV | 2 | 2 | True | 0 | ROZPOCET
| VV |  | -(0,6*0,9+0,4*1,1)*2 |  | -1.96 | [13 empty] | VV | 2 | 2 | True | 0 | ROZPOCET
| VV |  | "zakladovy pas ZP9 | [15 empty] | VV | 2 | 1 | True | 0 | ROZPOCET
| VV |  | (2*0,5+2*1,1)*5,6 |  | 17.92 | [13 empty] | VV | 2 | 2 | True | 0 | ROZPOCET
| VV |  | -(0,6*0,9+0,4*1,1)*2 |  | -1.96 | [13 empty] | VV | 2 | 2 | True | 0 | ROZPOCET
| VV |  | "zakladovy pas ZP10 | [15 empty] | VV | 2 | 1 | True | 0 | ROZPOCET
| VV |  | (2*0,9+2*1,1)*1,35 |  | 5.4 | [13 empty] | VV | 2 | 2 | True | 0 | ROZPOCET
| VV |  | "zakladovy pas ZP11 | [15 empty] | VV | 2 | 1 | True | 0 | ROZPOCET
| VV |  | (2*0,9)*4,55 |  | 8.19 | [13 empty] | VV | 2 | 2 | True | 0 | ROZPOCET
| VV |  | (2*1,1)*(4,55+0,15+0,35) |  | 11.11 | [13 empty] | VV | 2 | 2 | True | 0 | ROZPOCET
| VV |  | "zakladovy pas ZP12 | [15 empty] | VV | 2 | 1 | True | 0 | ROZPOCET
| VV |  | (2*0,9+2*1,1)*6,6 |  | 26.4 | [13 empty] | VV | 2 | 2 | True | 0 | ROZPOCET
| VV |  | -(0,5*0,5+0,3*1,1)-(0,6*0,9+0,4*0,9) |  | -1.48 | [13 empty] | VV | 2 | 2 | True | 0 | ROZPOCET
| VV |  | "zakladovy pas ZP13 | [15 empty] | VV | 2 | 1 | True | 0 | ROZPOCET
| VV |  | (2*0,9+2*0,9)*32 |  | 115.2 | [13 empty] | VV | 2 | 2 | True | 0 | ROZPOCET
| VV |  | -(0,7*0,9+0,25*0,9)-(0,9*0,9+0,6*0,9)-(0,6*0,9+0,4*0,9)*4 |  | -5.805 | [13 empty] | VV | 2 | 2 | True | 0 | ROZPOCET
| VV |  | "zakladovy pas ZP14 | [15 empty] | VV | 2 | 1 | True | 0 | ROZPOCET
| VV |  | (2*0,9+02*0,9)*7,7 |  | 27.72 | [13 empty] | VV | 2 | 2 | True | 0 | ROZPOCET
| VV |  | -(0,6*0,9+0,5*1,1) |  | -1.09 | [13 empty] | VV | 2 | 2 | True | 0 | ROZPOCET
| VV |  | "zakladovy pas ZP15 | [15 empty] | VV | 2 | 1 | True | 0 | ROZPOCET
| VV |  | 2*0,9*4,9 |  | 8.82 | [13 empty] | VV | 2 | 2 | True | 0 | ROZPOCET
| VV |  | 2*0,9*(4,9+0,05+0,1) |  | 9.09 | [13 empty] | VV | 2 | 2 | True | 0 | ROZPOCET
| VV |  | Medzisúčet |  | 988.649 | [13 empty] | VV | 2 | 3 | True | 0 | ROZPOCET
| VV |  | "ŽB. ROŠTY ZR1 - 8ks | [15 empty] | VV | 2 | 1 | True | 0 | ROZPOCET
| VV |  | "predny zaklad | [15 empty] | VV | 2 | 1 | True | 0 | ROZPOCET
| VV |  | 2*0,9*(3,9-1,87) "spodna cast , rezy C, D |  | 3.654 | [13 empty] | VV | 2 | 2 | True | 0 | ROZPOCET
| VV |  | 2*1,1*(3,9-2,07) "horna cast , rezy C, D |  | 4.026 | [13 empty] | VV | 2 | 2 | True | 0 | ROZPOCET
| VV |  | (0,26+0,49+0,45)*0,73*2 |  | 1.752 | [13 empty] | VV | 2 | 2 | True | 0 | ROZPOCET
| VV |  | -0,2*(3,9-2,07) |  | -0.366 | [13 empty] | VV | 2 | 2 | True | 0 | ROZPOCET
| VV |  | (0,9*0,9+0,73*1,3)*2-(0,6*0,9+0,5*(0,58+0,55)/2)*2 |  | 1.873 | [13 empty] | VV | 2 | 2 | True | 0 | ROZPOCET
| VV |  | 2*0,9*1,87 "sc , rez B |  | 3.366 | [13 empty] | VV | 2 | 2 | True | 0 | ROZPOCET
| VV |  | (0,58+0,55)*(2,07+2,15)/2 "hc, rez B |  | 2.384 | [13 empty] | VV | 2 | 2 | True | 0 | ROZPOCET
| VV |  | "zadny zaklad | [15 empty] | VV | 2 | 1 | True | 0 | ROZPOCET
| VV |  | 2*0,5*3,9 "sc |  | 3.9 | [13 empty] | VV | 2 | 2 | True | 0 | ROZPOCET
| VV |  | 2*1,3*3,9 "hc |  | 10.14 | [13 empty] | VV | 2 | 2 | True | 0 | ROZPOCET
| VV |  | "spojovaci zaklad, rez A | [15 empty] | VV | 2 | 1 | True | 0 | ROZPOCET
| VV |  | 2*0,5*2,58*2 "sc |  | 5.16 | [13 empty] | VV | 2 | 2 | True | 0 | ROZPOCET
| VV |  | 2*1,1*2,75 *2 "hc |  | 12.1 | [13 empty] | VV | 2 | 2 | True | 0 | ROZPOCET
| VV | ZR1_d1 | Medzisúčet |  | 47.989 | [13 empty] | VV | 2 | 3 | True | 0 | ROZPOCET
| VV |  | " ZR1 - opakovanie | [15 empty] | VV | 2 | 1 | True | 0 | ROZPOCET
| VV |  | ZR1_d1*7 |  | 335.923 | [13 empty] | VV | 2 | 2 | True | 0 | ROZPOCET
| VV |  | Medzisúčet |  | 335.923 | [13 empty] | VV | 2 | 3 | True | 0 | ROZPOCET
| VV |  | " VONKAJŠIE ŽB. SCHODISKO "VSCH1" | [15 empty] | VV | 2 | 1 | True | 0 | ROZPOCET
| VV |  | "pod prvy schod | [15 empty] | VV | 2 | 1 | True | 0 | ROZPOCET
| VV |  | 2*0,9*1,75 |  | 3.15 | [13 empty] | VV | 2 | 2 | True | 0 | ROZPOCET
| VV |  | "pod podestu | [15 empty] | VV | 2 | 1 | True | 0 | ROZPOCET
| VV |  | 2*0,9*1,75 |  | 3.15 | [13 empty] | VV | 2 | 2 | True | 0 | ROZPOCET
| VV |  | 2*1,1*1,75 |  | 3.85 | [13 empty] | VV | 2 | 2 | True | 0 | ROZPOCET
| VV |  | 0,98*1,85 |  | 1.813 | [13 empty] | VV | 2 | 2 | True | 0 | ROZPOCET
| VV |  | "popod sch. dosku | [15 empty] | VV | 2 | 1 | True | 0 | ROZPOCET
| VV |  | 2*0,9*2,25 |  | 4.05 | [13 empty] | VV | 2 | 2 | True | 0 | ROZPOCET
| VV |  | 2*(0,24+1,1)/2*1,55+2*1,1*(2,35-1,55) |  | 3.837 | [13 empty] | VV | 2 | 2 | True | 0 | ROZPOCET
| VV |  | Medzisúčet |  | 19.85 | [13 empty] | VV | 2 | 3 | True | 0 | ROZPOCET
| VV |  | " VONKAJŠIE ŽB. SCHODISKO "VSCH2" | [15 empty] | VV | 2 | 1 | True | 0 | ROZPOCET
| VV |  | "pod prvy schod | [15 empty] | VV | 2 | 1 | True | 0 | ROZPOCET
| VV |  | 2*1,1*1,3 |  | 2.86 | [13 empty] | VV | 2 | 2 | True | 0 | ROZPOCET
| VV |  | "pod podestu | [15 empty] | VV | 2 | 1 | True | 0 | ROZPOCET
| VV |  | 1,1*1,2 |  | 1.32 | [13 empty] | VV | 2 | 2 | True | 0 | ROZPOCET
| VV |  | "popod sch. dosku | [15 empty] | VV | 2 | 1 | True | 0 | ROZPOCET
| VV |  | 2*1,1*2,75 |  | 6.05 | [13 empty] | VV | 2 | 2 | True | 0 | ROZPOCET
| VV |  | 2*(0,05+1,1)*1,79+2*1,1*(2,91-1,79) |  | 6.581 | [13 empty] | VV | 2 | 2 | True | 0 | ROZPOCET
| VV |  | Medzisúčet |  | 16.811 | [13 empty] | VV | 2 | 3 | True | 0 | ROZPOCET
| VV |  | "ŽB. ZÁKLADOVEJ DOSKY "ZD1" | [15 empty] | VV | 2 | 1 | True | 0 | ROZPOCET
| VV |  | "pásy | [15 empty] | VV | 2 | 1 | True | 0 | ROZPOCET
| VV |  | 1,1*(4,8+6,97)*2 |  | 25.894 | [13 empty] | VV | 2 | 2 | True | 0 | ROZPOCET
| VV |  | 1,1*2*(2,4+2,72) |  | 11.264 | [13 empty] | VV | 2 | 2 | True | 0 | ROZPOCET
| VV |  | 1,1*2*(2,4+2,5) |  | 10.78 | [13 empty] | VV | 2 | 2 | True | 0 | ROZPOCET
| VV |  | -1,1*(0,3+0,4) |  | -0.77 | [13 empty] | VV | 2 | 2 | True | 0 | ROZPOCET
| VV |  | "ŽB. ZÁKLADOVEJ DOSKY "ZD2" | [15 empty] | VV | 2 | 1 | True | 0 | ROZPOCET
| VV |  | "pásy | [15 empty] | VV | 2 | 1 | True | 0 | ROZPOCET
| VV |  | "ŽB. ZÁKLADOVEJ DOSKY "ZD2" | [15 empty] | VV | 2 | 1 | True | 0 | ROZPOCET
| VV |  | 1,1*2*(4,9+4,4) |  | 20.46 | [13 empty] | VV | 2 | 2 | True | 0 | ROZPOCET
| VV |  | 1,1*2*(2,4+2,5) |  | 10.78 | [13 empty] | VV | 2 | 2 | True | 0 | ROZPOCET
| VV |  | -1,1*(0,5+0,4+0,3) |  | -1.32 | [13 empty] | VV | 2 | 2 | True | 0 | ROZPOCET
| VV |  | Medzisúčet |  | 77.088 | [13 empty] | VV | 2 | 3 | True | 0 | ROZPOCET
| VV |  | Súčet |  | 1495.55 | [13 empty] | VV | 2 | 4 | True | 1 | ROZPOCET
34 | K | 274351216.S | Debnenie stien základových pásov, odstránenie-dielce | m2 | 1495.55 |  | 0 |  |  |  | znížená |  | 0 | 0 | 0 | 0 | 0 | 4 | K | 2 |  |  |  | ROZPOCET |  |  |  |  | 0 | 0 | 0 | 0 | 0 | 2 | 0 | 4 | 1156047634
35 | K | 274361821.S | Výstuž základových pásov z ocele B500 (10505) | t | 13.798 |  | 0 |  |  |  | znížená |  | 0 | 1.019 | 14.0595 | 0 | 0 | 4 | K | 2 |  |  |  | ROZPOCET |  |  |  |  | 0 | 0 | 0 | 0 | 0 | 2 | 0 | 4 | 1304230407
| VV |  | "ARMOVANIE ŽB. ZÁKLADOVÝCH PÁSOV "ZP1-ZP15" | [15 empty] | VV | 2 | 1 | True | 0 | ROZPOCET
| VV |  | 9873,13*0,001 |  | 9.873 | [13 empty] | VV | 2 | 2 | True | 0 | ROZPOCET
| VV |  | "ARMOVANIE ŽB. ROŠTOV ZR1 | [15 empty] | VV | 2 | 1 | True | 0 | ROZPOCET
| VV |  | 490,58*8*0,001 |  | 3.925 | [13 empty] | VV | 2 | 2 | True | 0 | ROZPOCET
| VV |  | Súčet |  | 13.798 | [13 empty] | VV | 2 | 4 | True | 1 | ROZPOCET
36 | K | 274362021.S | Výstuž základových pásov zo zvár. sietí KARI | t | 0.517 |  | 0 |  |  |  | znížená |  | 0 | 1.203 | 0.62193 | 0 | 0 | 4 | K | 2 |  |  |  | ROZPOCET |  |  |  |  | 0 | 0 | 0 | 0 | 0 | 2 | 0 | 4 | -1204745553
| VV |  | "ARMOVANIE ŽB. ROŠTOV ZR1 | [15 empty] | VV | 2 | 1 | True | 0 | ROZPOCET
| VV |  | 64,68*8*0,001 |  | 0.517 | [13 empty] | VV | 2 | 2 | True | 1 | ROZPOCET
37 | K | 274271021.S | Murivo základových pásov (m3) z betónových debniacich tvárnic s betónovou výplňou C 16/20 hrúbky 200 mm | m3 | 6.218 |  | 0 |  |  |  | znížená |  | 0 | 2.165 | 13.4619 | 0 | 0 | 4 | K | 2 |  |  |  | ROZPOCET |  |  |  |  | 0 | 0 | 0 | 0 | 0 | 2 | 0 | 4 | 871001387
| VV |  | "ZŠ1 | [15 empty] | VV | 2 | 1 | True | 0 | ROZPOCET
| VV |  | "os G/4 | [15 empty] | VV | 2 | 1 | True | 0 | ROZPOCET
| VV |  | 0,2*1,24*2*(1,1+1,45) |  | 1.265 | [13 empty] | VV | 2 | 2 | True | 0 | ROZPOCET
| VV |  | -0,2*0,25*0,525*2 "styk s PP5 |  | -0.053 | [13 empty] | VV | 2 | 2 | True | 0 | ROZPOCET
| VV |  | "os I/6 | [15 empty] | VV | 2 | 1 | True | 0 | ROZPOCET
| VV |  | 0,2*1,24*2*(1,1+1,45) |  | 1.265 | [13 empty] | VV | 2 | 2 | True | 0 | ROZPOCET
| VV |  | -0,2*0,25*(0,15+0,5) "styk s PP3 |  | -0.033 | [13 empty] | VV | 2 | 2 | True | 0 | ROZPOCET
| VV |  | "os L´´/12 | [15 empty] | VV | 2 | 1 | True | 0 | ROZPOCET
| VV |  | 0,2*1,24*2*(1,1+1,45) |  | 1.265 | [13 empty] | VV | 2 | 2 | True | 0 | ROZPOCET
| VV |  | "os L´´/9 | [15 empty] | VV | 2 | 1 | True | 0 | ROZPOCET
| VV |  | 0,2*1,24*2*(1,1+1,45) |  | 1.265 | [13 empty] | VV | 2 | 2 | True | 0 | ROZPOCET
| VV |  | -0,2*0,25*1,5 "styk s PP4 |  | -0.075 | [13 empty] | VV | 2 | 2 | True | 0 | ROZPOCET
| VV |  | Medzisúčet |  | 4.899 | [13 empty] | VV | 2 | 3 | True | 0 | ROZPOCET
| VV |  | "ZŠ 3 | [15 empty] | VV | 2 | 1 | True | 0 | ROZPOCET
| VV |  | "os I/2 | [15 empty] | VV | 2 | 1 | True | 0 | ROZPOCET
| VV |  | 0,2*1,15*(0,8+1,5) |  | 0.529 | [13 empty] | VV | 2 | 2 | True | 0 | ROZPOCET
| VV |  | Medzisúčet |  | 0.529 | [13 empty] | VV | 2 | 3 | True | 0 | ROZPOCET
| VV |  | "ZŠ2 | [15 empty] | VV | 2 | 1 | True | 0 | ROZPOCET
| VV |  | "os I´´/1 | [15 empty] | VV | 2 | 1 | True | 0 | ROZPOCET
| VV |  | 0,2*(0,95+1,025)/2*(1,25*2+1,5) |  | 0.79 | [13 empty] | VV | 2 | 2 | True | 0 | ROZPOCET
| VV |  | Medzisúčet |  | 0.79 | [13 empty] | VV | 2 | 3 | True | 0 | ROZPOCET
| VV |  | Súčet |  | 6.218 | [13 empty] | VV | 2 | 4 | True | 1 | ROZPOCET
38 | K | 274361825.S | Výstuž pre murivo základových pásov z betónových debniacich tvárnic s betónovou výplňou z ocele B500 (10505) | t | 0.25 |  | 0 |  |  |  | znížená |  | 0 | 1.002 | 0.2505 | 0 | 0 | 4 | K | 2 |  |  |  | ROZPOCET |  |  |  |  | 0 | 0 | 0 | 0 | 0 | 2 | 0 | 4 | 577859530
| VV |  | "ZŠ1-ZŠ3 | [15 empty] | VV | 2 | 1 | True | 0 | ROZPOCET
| VV |  | 249,87*0,001 |  | 0.25 | [13 empty] | VV | 2 | 2 | True | 1 | ROZPOCET
39 | K | 275313521.S | Betón základových pätiek, prostý tr. C 12/15 | m3 | 2.859 |  | 0 |  |  |  | znížená |  | 0 | 2.2354 | 6.3911 | 0 | 0 | 4 | K | 2 |  |  |  | ROZPOCET |  |  |  |  | 0 | 0 | 0 | 0 | 0 | 2 | 0 | 4 | -1466259426
| VV |  | "podkladový betón | [15 empty] | VV | 2 | 1 | True | 0 | ROZPOCET
| VV |  | "patka P2 - 1ks | [15 empty] | VV | 2 | 1 | True | 0 | ROZPOCET
| VV |  | 6*2,2*0,1 |  | 1.32 | [13 empty] | VV | 2 | 2 | True | 0 | ROZPOCET
| VV |  | "patka P5 - 1ks | [15 empty] | VV | 2 | 1 | True | 0 | ROZPOCET
| VV |  | 4,6*1,5*0,1 |  | 0.69 | [13 empty] | VV | 2 | 2 | True | 0 | ROZPOCET
| VV |  | Medzisúčet |  | 2.01 | [13 empty] | VV | 2 | 3 | True | 0 | ROZPOCET
| VV |  | "patka P7 - 1ks | [15 empty] | VV | 2 | 1 | True | 0 | ROZPOCET
| VV |  | 2,1*2*0,1 |  | 0.42 | [13 empty] | VV | 2 | 2 | True | 0 | ROZPOCET
| VV |  | "patka P8 - 1ks | [15 empty] | VV | 2 | 1 | True | 0 | ROZPOCET
| VV |  | (2*1,5+0,4*0,8)*0,1 |  | 0.332 | [13 empty] | VV | 2 | 2 | True | 0 | ROZPOCET
| VV |  | Medzisúčet |  | 0.752 | [13 empty] | VV | 2 | 3 | True | 0 | ROZPOCET
| VV |  | Súčet |  | 2.762 | [13 empty] | VV | 2 | 4 | True | 0 | ROZPOCET
| VV |  | "celkom | [15 empty] | VV | 2 | 1 | True | 0 | ROZPOCET
| VV |  | 2,762*1,035 |  | 2.859 | [13 empty] | VV | 2 | 2 | True | 1 | ROZPOCET
40 | K | 275321411.S | Betón základových pätiek, železový (bez výstuže), tr. C 25/30-XC3(SK)-Cl0,4-Dmax16-S4 | m3 | 162.596 |  | 0 |  |  |  | znížená |  | 0 | 2.4157 | 392.7864 | 0 | 0 | 4 | K | 2 |  |  |  | ROZPOCET |  |  |  |  | 0 | 0 | 0 | 0 | 0 | 2 | 0 | 4 | -257989510
| VV |  | "ŽB. PäTKY "P1-P6" | [15 empty] | VV | 2 | 1 | True | 0 | ROZPOCET
| VV |  | "patka P1 - 1ks | [15 empty] | VV | 2 | 1 | True | 0 | ROZPOCET
| VV |  | 1,5*1,5*0,9 |  | 2.025 | [13 empty] | VV | 2 | 2 | True | 0 | ROZPOCET
| VV |  | (1,3-0,81)*0,35*0,5 |  | 0.086 | [13 empty] | VV | 2 | 2 | True | 0 | ROZPOCET
| VV |  | 0,8*0,8*1,1 |  | 0.704 | [13 empty] | VV | 2 | 2 | True | 0 | ROZPOCET
| VV |  | "patka P2 - 1ks | [15 empty] | VV | 2 | 1 | True | 0 | ROZPOCET
| VV |  | 6*2,2*0,9 |  | 11.88 | [13 empty] | VV | 2 | 2 | True | 0 | ROZPOCET
| VV |  | 1,1*(4,6+0,1*2)*1 |  | 5.28 | [13 empty] | VV | 2 | 2 | True | 0 | ROZPOCET
| VV |  | (1,3-0,81)*0,7*0,6 |  | 0.206 | [13 empty] | VV | 2 | 2 | True | 0 | ROZPOCET
| VV |  | (1,3-0,96)*0,7*0,6 |  | 0.143 | [13 empty] | VV | 2 | 2 | True | 0 | ROZPOCET
| VV |  | "patka P3 - 2ks (az po vonkajsiu hranu ZK) | [15 empty] | VV | 2 | 1 | True | 0 | ROZPOCET
| VV |  | 0,7*1,1*0,9 *2 |  | 1.386 | [13 empty] | VV | 2 | 2 | True | 0 | ROZPOCET
| VV |  | 0,5*(0,7+0,3)*1,1 *2 |  | 1.1 | [13 empty] | VV | 2 | 2 | True | 0 | ROZPOCET
| VV |  | "patka P4 - 1ks | [15 empty] | VV | 2 | 1 | True | 0 | ROZPOCET
| VV |  | 1*1,2*0,9 |  | 1.08 | [13 empty] | VV | 2 | 2 | True | 0 | ROZPOCET
| VV |  | 0,5*(0,7+0,3)*1,1 |  | 0.55 | [13 empty] | VV | 2 | 2 | True | 0 | ROZPOCET
| VV |  | "patka P5 - 1ks | [15 empty] | VV | 2 | 1 | True | 0 | ROZPOCET
| VV |  | 4,6*1,5*0,9 |  | 6.21 | [13 empty] | VV | 2 | 2 | True | 0 | ROZPOCET
| VV |  | (1,3-0,96)*0,5*0,45 |  | 0.077 | [13 empty] | VV | 2 | 2 | True | 0 | ROZPOCET
| VV |  | (1,3-0,96)*0,5*0,5 |  | 0.085 | [13 empty] | VV | 2 | 2 | True | 0 | ROZPOCET
| VV |  | (0,9*0,9*2+0,6*2,0)*1,1 |  | 3.102 | [13 empty] | VV | 2 | 2 | True | 0 | ROZPOCET
| VV |  | "patka P6 - 1ks | [15 empty] | VV | 2 | 1 | True | 0 | ROZPOCET
| VV |  | 2,1*2,1*1,34 |  | 5.909 | [13 empty] | VV | 2 | 2 | True | 0 | ROZPOCET
| VV |  | 0,9*0,9*0,76 |  | 0.616 | [13 empty] | VV | 2 | 2 | True | 0 | ROZPOCET
| VV |  | Medzisúčet |  | 40.439 | [13 empty] | VV | 2 | 3 | True | 0 | ROZPOCET
| VV |  | "ŽB. PäTKY "P7-P10" | [15 empty] | VV | 2 | 1 | True | 0 | ROZPOCET
| VV |  | "patka P7 - 1ks | [15 empty] | VV | 2 | 1 | True | 0 | ROZPOCET
| VV |  | 2,1*2*0,95 |  | 3.99 | [13 empty] | VV | 2 | 2 | True | 0 | ROZPOCET
| VV |  | (0,9*0,9+0,3*0,75)*1,1 |  | 1.139 | [13 empty] | VV | 2 | 2 | True | 0 | ROZPOCET
| VV |  | (1,3-0,96)*0,5*0,45 |  | 0.077 | [13 empty] | VV | 2 | 2 | True | 0 | ROZPOCET
| VV |  | "patka P8 - 1ks | [15 empty] | VV | 2 | 1 | True | 0 | ROZPOCET
| VV |  | (2*1,5+0,4*0,8)*0,75 |  | 2.49 | [13 empty] | VV | 2 | 2 | True | 0 | ROZPOCET
| VV |  | -0,2*0,45*2 |  | -0.18 | [13 empty] | VV | 2 | 2 | True | 0 | ROZPOCET
| VV |  | 1,69*1,3 "plocha-cad |  | 2.197 | [13 empty] | VV | 2 | 2 | True | 0 | ROZPOCET
| VV |  | "patka P9 - 1ks | [15 empty] | VV | 2 | 1 | True | 0 | ROZPOCET
| VV |  | 1,1*1,1*0,9 |  | 1.089 | [13 empty] | VV | 2 | 2 | True | 0 | ROZPOCET
| VV |  | 0,8*0,8*0,9 |  | 0.576 | [13 empty] | VV | 2 | 2 | True | 0 | ROZPOCET
| VV |  | "patka P10 - 1ks | [15 empty] | VV | 2 | 1 | True | 0 | ROZPOCET
| VV |  | 1,5*1,5*0,9 |  | 2.025 | [13 empty] | VV | 2 | 2 | True | 0 | ROZPOCET
| VV |  | 0,8*0,8*0,9 |  | 0.576 | [13 empty] | VV | 2 | 2 | True | 0 | ROZPOCET
| VV |  | Medzisúčet |  | 13.979 | [13 empty] | VV | 2 | 3 | True | 0 | ROZPOCET
| VV |  | "ŽB. PODLAHOVÉ PäTKY "PP..." | [15 empty] | VV | 2 | 1 | True | 0 | ROZPOCET
| VV |  | "patka PP1 - 31ks | [15 empty] | VV | 2 | 1 | True | 0 | ROZPOCET
| VV |  | 1,25*1,25*0,2 *31 |  | 9.688 | [13 empty] | VV | 2 | 2 | True | 0 | ROZPOCET
| VV |  | "patka PP2 - 5ks | [15 empty] | VV | 2 | 1 | True | 0 | ROZPOCET
| VV |  | 1,25*1,25*0,55 *5 |  | 4.297 | [13 empty] | VV | 2 | 2 | True | 0 | ROZPOCET
| VV |  | "patka PP3 - 89ks | [15 empty] | VV | 2 | 1 | True | 0 | ROZPOCET
| VV |  | 1,25*1,25*0,65 *89 |  | 90.391 | [13 empty] | VV | 2 | 2 | True | 0 | ROZPOCET
| VV |  | "patka PP4 - 1ks | [15 empty] | VV | 2 | 1 | True | 0 | ROZPOCET
| VV |  | 1,5*1,05*0,65 *1 |  | 1.024 | [13 empty] | VV | 2 | 2 | True | 0 | ROZPOCET
| VV |  | "patka PP5 - 7ks | [15 empty] | VV | 2 | 1 | True | 0 | ROZPOCET
| VV |  | 0,9*0,9*0,49 *7 |  | 2.778 | [13 empty] | VV | 2 | 2 | True | 0 | ROZPOCET
| VV |  | Medzisúčet |  | 108.178 | [13 empty] | VV | 2 | 3 | True | 0 | ROZPOCET
| VV |  | Súčet |  | 162.596 | [13 empty] | VV | 2 | 4 | True | 1 | ROZPOCET
41 | K | 275351215.S | Debnenie stien základových pätiek, zhotovenie-dielce | m2 | 433.555 |  | 0 |  |  |  | znížená |  | 0 | 0.00067 | 0.29048 | 0 | 0 | 4 | K | 2 |  |  |  | ROZPOCET |  |  |  |  | 0 | 0 | 0 | 0 | 0 | 2 | 0 | 4 | 1922102727
| VV |  | "ŽB. PäTKY "P1-P6" | [15 empty] | VV | 2 | 1 | True | 0 | ROZPOCET
| VV |  | "patka P1 - 1ks | [15 empty] | VV | 2 | 1 | True | 0 | ROZPOCET
| VV |  | 4*1,5*0,9 -0,75*0,9 |  | 4.725 | [13 empty] | VV | 2 | 2 | True | 0 | ROZPOCET
| VV |  | (1,3-0,81)*2*0,5 |  | 0.49 | [13 empty] | VV | 2 | 2 | True | 0 | ROZPOCET
| VV |  | 4*0,8*1,1-0,55*1,1 |  | 2.915 | [13 empty] | VV | 2 | 2 | True | 0 | ROZPOCET
| VV |  | "patka P2 - 1ks | [15 empty] | VV | 2 | 1 | True | 0 | ROZPOCET
| VV |  | 2*(6+2,2)*0,9 |  | 14.76 | [13 empty] | VV | 2 | 2 | True | 0 | ROZPOCET
| VV |  | 2*(1,1+(4,6+0,1*2))*1 |  | 11.8 | [13 empty] | VV | 2 | 2 | True | 0 | ROZPOCET
| VV |  | (1,3-0,81)*0,6*2 |  | 0.588 | [13 empty] | VV | 2 | 2 | True | 0 | ROZPOCET
| VV |  | (1,3-0,96)*0,6*2 |  | 0.408 | [13 empty] | VV | 2 | 2 | True | 0 | ROZPOCET
| VV |  | "patka P3 - 2ks (az po vonkajsiu hranu ZK) | [15 empty] | VV | 2 | 1 | True | 0 | ROZPOCET
| VV |  | (2*(0,7+1,1)*0,9 -0,4*0,9*2) *2 |  | 5.04 | [13 empty] | VV | 2 | 2 | True | 0 | ROZPOCET
| VV |  | (2*(0,5+(0,7+0,3))*1,1-0,3*1,1*2) *2 |  | 5.28 | [13 empty] | VV | 2 | 2 | True | 0 | ROZPOCET
| VV |  | "patka P4 - 1ks | [15 empty] | VV | 2 | 1 | True | 0 | ROZPOCET
| VV |  | 2*(1+1,2)*0,9 - 0,4*0,9*2 |  | 3.24 | [13 empty] | VV | 2 | 2 | True | 0 | ROZPOCET
| VV |  | 2*(0,5+(0,7+0,3))*1,1 -0,3*1,1*2 |  | 2.64 | [13 empty] | VV | 2 | 2 | True | 0 | ROZPOCET
| VV |  | "patka P5 - 1ks | [15 empty] | VV | 2 | 1 | True | 0 | ROZPOCET
| VV |  | 2*(4,6+1,5)*0,9 - 0,4*0,9*2 |  | 10.26 | [13 empty] | VV | 2 | 2 | True | 0 | ROZPOCET
| VV |  | (1,3-0,96)*0,45*2 |  | 0.306 | [13 empty] | VV | 2 | 2 | True | 0 | ROZPOCET
| VV |  | (1,3-0,96)*0,5*2 |  | 0.34 | [13 empty] | VV | 2 | 2 | True | 0 | ROZPOCET
| VV |  | 2*(0,9+0,9*2+2+0,15*2)*1,1-0,3*1,1*2 |  | 10.34 | [13 empty] | VV | 2 | 2 | True | 0 | ROZPOCET
| VV |  | "patka P6 - 1ks | [15 empty] | VV | 2 | 1 | True | 0 | ROZPOCET
| VV |  | 4*2,1*1,34 |  | 11.256 | [13 empty] | VV | 2 | 2 | True | 0 | ROZPOCET
| VV |  | 4*0,9*0,76 |  | 2.736 | [13 empty] | VV | 2 | 2 | True | 0 | ROZPOCET
| VV |  | Medzisúčet |  | 87.124 | [13 empty] | VV | 2 | 3 | True | 0 | ROZPOCET
| VV |  | "ŽB. PäTKY "P7-P10" | [15 empty] | VV | 2 | 1 | True | 0 | ROZPOCET
| VV |  | "patka P7 - 1ks | [15 empty] | VV | 2 | 1 | True | 0 | ROZPOCET
| VV |  | 2*(2,1+2)*0,95 |  | 7.79 | [13 empty] | VV | 2 | 2 | True | 0 | ROZPOCET
| VV |  | (4*0,9+2*0,75)*1,1 - 0,6*1,1 |  | 4.95 | [13 empty] | VV | 2 | 2 | True | 0 | ROZPOCET
| VV |  | (1,3-0,96)*2*0,45 |  | 0.306 | [13 empty] | VV | 2 | 2 | True | 0 | ROZPOCET
| VV |  | "patka P8 - 1ks | [15 empty] | VV | 2 | 1 | True | 0 | ROZPOCET
| VV |  | 2*(2+1,5+0,8)*0,95 -0,7*0,9 |  | 7.54 | [13 empty] | VV | 2 | 2 | True | 0 | ROZPOCET
| VV |  | -0,2*0,45*2 |  | -0.18 | [13 empty] | VV | 2 | 2 | True | 0 | ROZPOCET
| VV |  | 9*1,3-0,5*1,1-0,6*1,1 "dlzka-cad |  | 10.49 | [13 empty] | VV | 2 | 2 | True | 0 | ROZPOCET
| VV |  | "patka P9 - 1ks | [15 empty] | VV | 2 | 1 | True | 0 | ROZPOCET
| VV |  | 4*1,1*0,9 |  | 3.96 | [13 empty] | VV | 2 | 2 | True | 0 | ROZPOCET
| VV |  | 4*0,8*0,9 |  | 2.88 | [13 empty] | VV | 2 | 2 | True | 0 | ROZPOCET
| VV |  | "patka P10 - 1ks | [15 empty] | VV | 2 | 1 | True | 0 | ROZPOCET
| VV |  | 4*1,5*0,9 |  | 5.4 | [13 empty] | VV | 2 | 2 | True | 0 | ROZPOCET
| VV |  | 4*0,8*0,9 |  | 2.88 | [13 empty] | VV | 2 | 2 | True | 0 | ROZPOCET
| VV |  | Medzisúčet |  | 46.016 | [13 empty] | VV | 2 | 3 | True | 0 | ROZPOCET
| VV |  | "ŽB. PODLAHOVÉ PäTKY "PP..." | [15 empty] | VV | 2 | 1 | True | 0 | ROZPOCET
| VV |  | "patka PP1 - 31ks | [15 empty] | VV | 2 | 1 | True | 0 | ROZPOCET
| VV |  | 4*1,25*0,2 *31 |  | 31 | [13 empty] | VV | 2 | 2 | True | 0 | ROZPOCET
| VV |  | "patka PP2 - 5ks | [15 empty] | VV | 2 | 1 | True | 0 | ROZPOCET
| VV |  | 4*1,25*0,32 *5 |  | 8 | [13 empty] | VV | 2 | 2 | True | 0 | ROZPOCET
| VV |  | "patka PP3 - 89ks | [15 empty] | VV | 2 | 1 | True | 0 | ROZPOCET
| VV |  | 4*1,25*0,55 *89 |  | 244.75 | [13 empty] | VV | 2 | 2 | True | 0 | ROZPOCET
| VV |  | "patka PP4 - 1ks | [15 empty] | VV | 2 | 1 | True | 0 | ROZPOCET
| VV |  | 2*(1,5+1,05)*0,55 *1 |  | 2.805 | [13 empty] | VV | 2 | 2 | True | 0 | ROZPOCET
| VV |  | "patka PP5 - 7ks | [15 empty] | VV | 2 | 1 | True | 0 | ROZPOCET
| VV |  | 4*0,9*0,55 *7 |  | 13.86 | [13 empty] | VV | 2 | 2 | True | 0 | ROZPOCET
| VV |  | Medzisúčet |  | 300.415 | [13 empty] | VV | 2 | 3 | True | 0 | ROZPOCET
| VV |  | Súčet |  | 433.555 | [13 empty] | VV | 2 | 4 | True | 1 | ROZPOCET
42 | K | 275351216.S | Debnenie stien základových pätiek, odstránenie-dielce | m2 | 433.555 |  | 0 |  |  |  | znížená |  | 0 | 0 | 0 | 0 | 0 | 4 | K | 2 |  |  |  | ROZPOCET |  |  |  |  | 0 | 0 | 0 | 0 | 0 | 2 | 0 | 4 | 1390055427
43 | K | 275361821.S | Výstuž základových pätiek z ocele B500 (10505) | t | 5.158 |  | 0 |  |  |  | znížená |  | 0 | 1.019 | 5.2557 | 0 | 0 | 4 | K | 2 |  |  |  | ROZPOCET |  |  |  |  | 0 | 0 | 0 | 0 | 0 | 2 | 0 | 4 | 907361585
| VV |  | "ARMOVANIE ŽB. PäTIEK "P1-P6" | [15 empty] | VV | 2 | 1 | True | 0 | ROZPOCET
| VV |  | 1735,78*0,001 |  | 1.736 | [13 empty] | VV | 2 | 2 | True | 0 | ROZPOCET
| VV |  | "ARMOVANIE ŽB. PäTIEK "P7-P10, ZT1" | [15 empty] | VV | 2 | 1 | True | 0 | ROZPOCET
| VV |  | 783,25*0,001 |  | 0.783 | [13 empty] | VV | 2 | 2 | True | 0 | ROZPOCET
| VV |  | "ARMOVANIE ŽB. PODLAHOVÝCH PäTIEK "PP..." | [15 empty] | VV | 2 | 1 | True | 0 | ROZPOCET
| VV |  | 2639,06*0,001 |  | 2.639 | [13 empty] | VV | 2 | 2 | True | 0 | ROZPOCET
| VV |  | Súčet |  | 5.158 | [13 empty] | VV | 2 | 4 | True | 1 | ROZPOCET
| D | 3 | Zvislé a kompletné konštrukcie |  |  |  | 0 | [5 empty] | 0 |  | 230.0335 |  | 0 | 1 | D | 1 |  |  |  | ROZPOCET | [10 empty] | 0
44 | K | 317941123.5 | Osadenie oceľových valcovaných nosníkov, stĺpov I, IE,U,UE,L , ostatných prvkov, vrátane kotvenia a systémovej úpravy detailov v zmysle PD | t | 216 |  | 0 |  |  |  | znížená |  | 0 | 0.01497 | 3.2335 | 0 | 0 | 4 | K | 2 |  |  |  | ROZPOCET |  |  |  |  | 0 | 0 | 0 | 0 | 0 | 2 | 0 | 4 | 563356749
45 | M | 134810000400.5 | Oceľ valcovaná S 235 | t | 226.8 |  | 0 |  |  |  | znížená |  | 0 | 1 | 226.8 | 0 | 0 | 8 | M | 2 |  |  |  | ROZPOCET |  |  |  |  | 0 | 0 | 0 | 0 | 0 | 2 | 0 | 4 | 2066795129
| VV |  | 216*1,05 |  | 226.8 | [13 empty] | VV | 2 | 2 | True | 1 | ROZPOCET
| D | 4 | Vodorovné konštrukcie |  |  |  | 0 | [5 empty] | 0 |  | 1465.9453 |  | 0 | 1 | D | 1 |  |  |  | ROZPOCET | [10 empty] | 0
46 | K | 4111210011.1 | M+D Stropný ŽB filigrán, bet. C25/30-XC3(SK)-Cl0,4-Dmax16-S4, oceľ B500B,rozm. 3000x2390x75mm (obj. bet. 0,537m3), skos.sp.hrana, presný tvar, p.ú. jedn. hrán-viď PD, vrát. spriahovacích rebríčkov typu TRIGON h.130mm (OG∅12, DIA ∅6 UG∅6) - F1 | ks | 200 |  | 0 |  |  |  | znížená |  | 0 | 1.3425 | 268.5 | 0 | 0 | 4 | K | 2 |  |  |  | ROZPOCET |  |  |  |  | 0 | 0 | 0 | 0 | 0 | 2 | 0 | 4 | 1888502418
47 | K | 4111210011.11 | M+D Stropný ŽB filigrán, bet. C25/30-XC3(SK)-Cl0,4-Dmax16-S4, oceľ B500B,rozm. 3000x2390x75mm (obj. bet. 0,537m3), skos.sp.hrana, presný tvar, p.ú. jedn. hrán-viď PD, vrát. spriahovacích rebríčkov typu TRIGON h.130mm (OG∅12, DIA ∅6 UG∅6) - F1.1 | ks | 1 |  | 0 |  |  |  | znížená |  | 0 | 1.2675 | 1.2675 | 0 | 0 | 4 | K | 2 |  |  |  | ROZPOCET |  |  |  |  | 0 | 0 | 0 | 0 | 0 | 2 | 0 | 4 | 1011764117
48 | K | 4111210011.12 | M+D Stropný ŽB filigrán, bet. C25/30-XC3(SK)-Cl0,4-Dmax16-S4, oceľ B500B,rozm. 3000x2390x75mm (obj. bet. 0,501m3), skos.sp.hrana, presný tvar, p.ú. jedn. hrán-viď PD, vrát. spriahovacích rebríčkov typu TRIGON h.130mm (OG∅12, DIA ∅6 UG∅6) - F1.2 | ks | 1 |  | 0 |  |  |  | znížená |  | 0 | 1.2525 | 1.2525 | 0 | 0 | 4 | K | 2 |  |  |  | ROZPOCET |  |  |  |  | 0 | 0 | 0 | 0 | 0 | 2 | 0 | 4 | 1120173841
49 | K | 4111210011.13 | M+D Stropný ŽB filigrán, bet. C25/30-XC3(SK)-Cl0,4-Dmax16-S4, oceľ B500B,rozm. 3000x2390x75mm (obj. bet. 0,501m3), skos.sp.hrana, presný tvar, p.ú. jedn. hrán-viď PD, vrát. spriahovacích rebríčkov typu TRIGON h.130mm (OG∅12, DIA ∅6 UG∅6) - F1.3 | ks | 1 |  | 0 |  |  |  | znížená |  | 0 | 1.2525 | 1.2525 | 0 | 0 | 4 | K | 2 |  |  |  | ROZPOCET |  |  |  |  | 0 | 0 | 0 | 0 | 0 | 2 | 0 | 4 | 1872410265
50 | K | 4111210011.2 | M+D Stropný ŽB filigrán, bet. C25/30-XC3(SK)-Cl0,4-Dmax16-S4, oceľ B500B,rozm. 3000x2220x75mm (obj. bet. 0,499m3), skos.sp.hrana, presný tvar, p.ú. jedn. hrán-viď PD, vrát. spriahovacích rebríčkov typu TRIGON h.130mm (OG∅12, DIA ∅6 UG∅6) - F2 | ks | 1 |  | 0 |  |  |  | znížená |  | 0 | 1.2487 | 1.2487 | 0 | 0 | 4 | K | 2 |  |  |  | ROZPOCET |  |  |  |  | 0 | 0 | 0 | 0 | 0 | 2 | 0 | 4 | -1008690846
51 | K | 4111210011.3 | M+D Stropný ŽB filigrán, bet. C25/30-XC3(SK)-Cl0,4-Dmax16-S4, oceľ B500B,rozm. 3000x1480x75mm (obj. bet. 0,333m3), skos.sp.hrana, presný tvar, p.ú. jedn. hrán-viď PD, vrát. spriahovacích rebríčkov typu TRIGON h.130mm (OG∅12, DIA ∅6 UG∅6) - F3 | ks | 16 |  | 0 |  |  |  | znížená |  | 0 | 1.2487 | 19.9792 | 0 | 0 | 4 | K | 2 |  |  |  | ROZPOCET |  |  |  |  | 0 | 0 | 0 | 0 | 0 | 2 | 0 | 4 | 751626972
52 | K | 4111210011.4 | M+D Stropný ŽB filigrán, bet. C25/30-XC3(SK)-Cl0,4-Dmax16-S4, oceľ B500B,rozm. 3000x1410x75mm (obj. bet. 0,317m3), skos.sp.hrana, presný tvar, p.ú. jedn. hrán-viď PD, vrát. spriahovacích rebríčkov typu TRIGON h.130mm (OG∅12, DIA ∅6 UG∅6) - F4 | ks | 21 |  | 0 |  |  |  | znížená |  | 0 | 0.7931 | 16.6551 | 0 | 0 | 4 | K | 2 |  |  |  | ROZPOCET |  |  |  |  | 0 | 0 | 0 | 0 | 0 | 2 | 0 | 4 | -190462619
53 | K | 4111210011.41 | M+D Stropný ŽB filigrán, bet. C25/30-XC3(SK)-Cl0,4-Dmax16-S4, oceľ B500B,rozm. 3000x1410x75mm (obj. bet. 0,288m3), skos.sp.hrana, presný tvar, p.ú. jedn. hrán-viď PD, vrát. spriahovacích rebríčkov typu TRIGON h.130mm (OG∅12, DIA ∅6 UG∅6) - F4.1 | ks | 1 |  | 0 |  |  |  | znížená |  | 0 | 0.7012 | 0.7012 | 0 | 0 | 4 | K | 2 |  |  |  | ROZPOCET |  |  |  |  | 0 | 0 | 0 | 0 | 0 | 2 | 0 | 4 | -1061284008
54 | K | 4111210011.42 | M+D Stropný ŽB filigrán, bet. C25/30-XC3(SK)-Cl0,4-Dmax16-S4, oceľ B500B,rozm. 3000x1410x75mm (obj. bet. 0,304m3), skos.sp.hrana, presný tvar, p.ú. jedn. hrán-viď PD, vrát. spriahovacích rebríčkov typu TRIGON h.130mm (OG∅12, DIA ∅6 UG∅6) - F4.2 | ks | 1 |  | 0 |  |  |  | znížená |  | 0 | 0.7612 | 0.7612 | 0 | 0 | 4 | K | 2 |  |  |  | ROZPOCET |  |  |  |  | 0 | 0 | 0 | 0 | 0 | 2 | 0 | 4 | 1227062986
55 | K | 4111210011.43 | M+D Stropný ŽB filigrán, bet. C25/30-XC3(SK)-Cl0,4-Dmax16-S4, oceľ B500B,rozm. 3000x1410x75mm (obj. bet. 0,314m3), skos.sp.hrana, presný tvar, p.ú. jedn. hrán-viď PD, vrát. spriahovacích rebríčkov typu TRIGON h.130mm (OG∅12, DIA ∅6 UG∅6) - F4.3 | ks | 2 |  | 0 |  |  |  | znížená |  | 0 | 0.7856 | 1.5712 | 0 | 0 | 4 | K | 2 |  |  |  | ROZPOCET |  |  |  |  | 0 | 0 | 0 | 0 | 0 | 2 | 0 | 4 | -148778561
56 | K | 4111210011.43z | M+D Stropný ŽB filigrán, bet. C25/30-XC3(SK)-Cl0,4-Dmax16-S4, oceľ B500B,rozm. 3000x1410x75mm (obj. bet. 0,314m3), skos.sp.hrana, presný tvar, p.ú. jedn. hrán-viď PD, vrát. spriahovacích rebríčkov typu TRIGON h.130mm (OG∅12, DIA ∅6 UG∅6) - F4.3z | ks | 1 |  | 0 |  |  |  | znížená |  | 0 | 0.7856 | 0.7856 | 0 | 0 | 4 | K | 2 |  |  |  | ROZPOCET |  |  |  |  | 0 | 0 | 0 | 0 | 0 | 2 | 0 | 4 | -1756255562
57 | K | 4111210011.5 | M+D Stropný ŽB filigrán, bet. C25/30-XC3(SK)-Cl0,4-Dmax16-S4, oceľ B500B,rozm. 2750x1480x75mm (obj. bet. 0,305m3), skos.sp.hrana, presný tvar, p.ú. jedn. hrán-viď PD, vrát. spriahovacích rebríčkov typu TRIGON h.130mm (OG∅12, DIA ∅6 UG∅6) - F5 | ks | 1 |  | 0 |  |  |  | znížená |  | 0 | 0.7631 | 0.7631 | 0 | 0 | 4 | K | 2 |  |  |  | ROZPOCET |  |  |  |  | 0 | 0 | 0 | 0 | 0 | 2 | 0 | 4 | -506664865
58 | K | 4111210011.6 | M+D Stropný ŽB filigrán, bet. C25/30-XC3(SK)-Cl0,4-Dmax16-S4, oceľ B500B,rozm. 3000x1240x75mm (obj. bet. 0,279m3), skos.sp.hrana, presný tvar, p.ú. jedn. hrán-viď PD, vrát. spriahovacích rebríčkov typu TRIGON h.130mm (OG∅12, DIA ∅6 UG∅6) - F6 | ks | 2 |  | 0 |  |  |  | znížená |  | 0 | 0.6975 | 1.395 | 0 | 0 | 4 | K | 2 |  |  |  | ROZPOCET |  |  |  |  | 0 | 0 | 0 | 0 | 0 | 2 | 0 | 4 | 1541131613
59 | K | 4111210011.61 | M+D Stropný ŽB filigrán, bet. C25/30-XC3(SK)-Cl0,4-Dmax16-S4, oceľ B500B,rozm. 3000x1240x75mm (obj. bet. 0,272m3), skos.sp.hrana, presný tvar, p.ú. jedn. hrán-viď PD, vrát. spriahovacích rebríčkov typu TRIGON h.130mm (OG∅12, DIA ∅6 UG∅6) - F6.1 | ks | 1 |  | 0 |  |  |  | znížená |  | 0 | 0.6806 | 0.6806 | 0 | 0 | 4 | K | 2 |  |  |  | ROZPOCET |  |  |  |  | 0 | 0 | 0 | 0 | 0 | 2 | 0 | 4 | -376461322
60 | K | 4111210011.7 | M+D Stropný ŽB filigrán, bet. C25/30-XC3(SK)-Cl0,4-Dmax16-S4, oceľ B500B,rozm. 3000x1030x75mm (obj. bet. 0,231m3), skos.sp.hrana, presný tvar, p.ú. jedn. hrán-viď PD, vrát. spriahovacích rebríčkov typu TRIGON h.130mm (OG∅12, DIA ∅6 UG∅6) - F7 | ks | 1 |  | 0 |  |  |  | znížená |  | 0 | 0.5973 | 0.5973 | 0 | 0 | 4 | K | 2 |  |  |  | ROZPOCET |  |  |  |  | 0 | 0 | 0 | 0 | 0 | 2 | 0 | 4 | -182388688
61 | K | 4111210011.8 | M+D Stropný ŽB filigrán, bet. C25/30-XC3(SK)-Cl0,4-Dmax16-S4, oceľ B500B,rozm. 3250x2090x75mm (obj. bet. 0,509m3), skos.sp.hrana, presný tvar, p.ú. jedn. hrán-viď PD, vrát. spriahovacích rebríčkov typu TRIGON h.130mm (OG∅12, DIA ∅6 UG∅6) - F8 | ks | 1 |  | 0 |  |  |  | znížená |  | 0 | 1.2735 | 1.2735 | 0 | 0 | 4 | K | 2 |  |  |  | ROZPOCET |  |  |  |  | 0 | 0 | 0 | 0 | 0 | 2 | 0 | 4 | 496086304
62 | K | 4111210011.9 | M+D Stropný ŽB filigrán, bet. C25/30-XC3(SK)-Cl0,4-Dmax16-S4, oceľ B500B,rozm. 3250x2370x75mm (obj. bet. 0,571m3), skos.sp.hrana, presný tvar, p.ú. jedn. hrán-viď PD, vrát. spriahovacích rebríčkov typu TRIGON h.130mm (OG∅12, DIA ∅6 UG∅6) - F9 | ks | 1 |  | 0 |  |  |  | znížená |  | 0 | 1.4275 | 1.4275 | 0 | 0 | 4 | K | 2 |  |  |  | ROZPOCET |  |  |  |  | 0 | 0 | 0 | 0 | 0 | 2 | 0 | 4 | 2026016764
63 | K | 4111210012.1 | M+D Stropný ŽB filigrán, bet. C25/30-XC3(SK)-Cl0,4-Dmax16-S4, oceľ B500B,rozm. 2900x1500x75mm (obj. bet. 0,326m3), skos.sp.hrana, presný tvar, p.ú. jedn. hrán-viď PD, vrát. spriahovacích rebríčkov typu TRIGON h.130mm (OG∅12, DIA ∅6 UG∅6) - F10 | ks | 5 |  | 0 |  |  |  | znížená |  | 0 | 0.8156 | 4.078 | 0 | 0 | 4 | K | 2 |  |  |  | ROZPOCET |  |  |  |  | 0 | 0 | 0 | 0 | 0 | 2 | 0 | 4 | 227711221
64 | K | 4111210012.11 | M+D Stropný ŽB filigrán, bet. C25/30-XC3(SK)-Cl0,4-Dmax16-S4, oceľ B500B,rozm. 2900x1500x75mm (obj. bet. 0,320m3), skos.sp.hrana, presný tvar, p.ú. jedn. hrán-viď PD, vrát. spriahovacích rebríčkov typu TRIGON h.130mm (OG∅12, DIA ∅6 UG∅6) - F10.1 | ks | 1 |  | 0 |  |  |  | znížená |  | 0 | 0.8006 | 0.8006 | 0 | 0 | 4 | K | 2 |  |  |  | ROZPOCET |  |  |  |  | 0 | 0 | 0 | 0 | 0 | 2 | 0 | 4 | -1577697610
65 | K | 4111210012.12 | M+D Stropný ŽB filigrán, bet. C25/30-XC3(SK)-Cl0,4-Dmax16-S4, oceľ B500B,rozm. 2800x1500x75mm (obj. bet. 0,315m3), skos.sp.hrana, presný tvar, p.ú. jedn. hrán-viď PD, vrát. spriahovacích rebríčkov typu TRIGON h.130mm (OG∅12, DIA ∅6 UG∅6) - F10.2 | ks | 3 |  | 0 |  |  |  | znížená |  | 0 | 0.7875 | 2.3625 | 0 | 0 | 4 | K | 2 |  |  |  | ROZPOCET |  |  |  |  | 0 | 0 | 0 | 0 | 0 | 2 | 0 | 4 | 1200152995
66 | K | 4111210012.2 | M+D Stropný ŽB filigrán, bet. C25/30-XC3(SK)-Cl0,4-Dmax16-S4, oceľ B500B,rozm. 2900x1260x75mm (obj. bet. 0,276m3), skos.sp.hrana, presný tvar, p.ú. jedn. hrán-viď PD, vrát. spriahovacích rebríčkov typu TRIGON h.130mm (OG∅12, DIA ∅6 UG∅6) - F11 | ks | 2 |  | 0 |  |  |  | znížená |  | 0 | 0.6905 | 1.381 | 0 | 0 | 4 | K | 2 |  |  |  | ROZPOCET |  |  |  |  | 0 | 0 | 0 | 0 | 0 | 2 | 0 | 4 | 779244151
67 | K | 4111210012.3 | M+D Stropný ŽB filigrán, bet. C25/30-XC3(SK)-Cl0,4-Dmax16-S4, oceľ B500B,rozm. 2850x2390x75mm (obj. bet. 0,510m3), skos.sp.hrana, presný tvar, p.ú. jedn. hrán-viď PD, vrát. spriahovacích rebríčkov typu TRIGON h.130mm (OG∅12, DIA ∅6 UG∅6) - F12 | ks | 7 |  | 0 |  |  |  | znížená |  | 0 | 1.2771 | 8.9397 | 0 | 0 | 4 | K | 2 |  |  |  | ROZPOCET |  |  |  |  | 0 | 0 | 0 | 0 | 0 | 2 | 0 | 4 | -2101358504
68 | K | 4111210012.31 | M+D Stropný ŽB filigrán, bet. C25/30-XC3(SK)-Cl0,4-Dmax16-S4, oceľ B500B,rozm. 2850x2390x75mm (obj. bet. 0,504m3), skos.sp.hrana, presný tvar, p.ú. jedn. hrán-viď PD, vrát. spriahovacích rebríčkov typu TRIGON h.130mm (OG∅12, DIA ∅6 UG∅6) - F12.1 | ks | 1 |  | 0 |  |  |  | znížená |  | 0 | 1.26 | 1.26 | 0 | 0 | 4 | K | 2 |  |  |  | ROZPOCET |  |  |  |  | 0 | 0 | 0 | 0 | 0 | 2 | 0 | 4 | 268067847
69 | K | 4111210012.31z | M+D Stropný ŽB filigrán, bet. C25/30-XC3(SK)-Cl0,4-Dmax16-S4, oceľ B500B,rozm. 2850x2390x75mm (obj. bet. 0,504m3), skos.sp.hrana, presný tvar, p.ú. jedn. hrán-viď PD, vrát. spriahovacích rebríčkov typu TRIGON h.130mm (OG∅12, DIA ∅6 UG∅6) - F12.1z | ks | 1 |  | 0 |  |  |  | znížená |  | 0 | 1.26 | 1.26 | 0 | 0 | 4 | K | 2 |  |  |  | ROZPOCET |  |  |  |  | 0 | 0 | 0 | 0 | 0 | 2 | 0 | 4 | 2044234229
70 | K | 4111210012.32 | M+D Stropný ŽB filigrán, bet. C25/30-XC3(SK)-Cl0,4-Dmax16-S4, oceľ B500B,rozm. 2850x2390x75mm (obj. bet. 0,505m3), skos.sp.hrana, presný tvar, p.ú. jedn. hrán-viď PD, vrát. spriahovacích rebríčkov typu TRIGON h.130mm (OG∅12, DIA ∅6 UG∅6) - F12.2 | ks | 1 |  | 0 |  |  |  | znížená |  | 0 | 1.3637 | 1.3637 | 0 | 0 | 4 | K | 2 |  |  |  | ROZPOCET |  |  |  |  | 0 | 0 | 0 | 0 | 0 | 2 | 0 | 4 | -521470668
71 | K | 4111210012.4 | M+D Stropný ŽB filigrán, bet. C25/30-XC3(SK)-Cl0,4-Dmax16-S4, oceľ B500B,rozm. 2850x2130x75mm (obj. bet. 0,455m3), skos.sp.hrana, presný tvar, p.ú. jedn. hrán-viď PD, vrát. spriahovacích rebríčkov typu TRIGON h.130mm (OG∅12, DIA ∅6 UG∅6) - F13 | ks | 1 |  | 0 |  |  |  | znížená |  | 0 | 1.1382 | 1.1382 | 0 | 0 | 4 | K | 2 |  |  |  | ROZPOCET |  |  |  |  | 0 | 0 | 0 | 0 | 0 | 2 | 0 | 4 | -30015475
72 | K | 4111210012.5 | M+D Stropný ŽB filigrán, bet. C25/30-XC3(SK)-Cl0,4-Dmax16-S4, oceľ B500B,rozm. 2850x1410x75mm (obj. bet. 0,301m3), skos.sp.hrana, presný tvar, p.ú. jedn. hrán-viď PD, vrát. spriahovacích rebríčkov typu TRIGON h.130mm (OG∅12, DIA ∅6 UG∅6) - F14 | ks | 2 |  | 0 |  |  |  | znížená |  | 0 | 0.7525 | 1.505 | 0 | 0 | 4 | K | 2 |  |  |  | ROZPOCET |  |  |  |  | 0 | 0 | 0 | 0 | 0 | 2 | 0 | 4 | -723114655
73 | K | 4111210012.6 | M+D Stropný ŽB filigrán, bet. C25/30-XC3(SK)-Cl0,4-Dmax16-S4, oceľ B500B,rozm. 2750x1410x75mm (obj. bet. 0,290m3), skos.sp.hrana, presný tvar, p.ú. jedn. hrán-viď PD, vrát. spriahovacích rebríčkov typu TRIGON h.130mm (OG∅12, DIA ∅6 UG∅6) - F15 | ks | 1 |  | 0 |  |  |  | znížená |  | 0 | 0.727 | 0.727 | 0 | 0 | 4 | K | 2 |  |  |  | ROZPOCET |  |  |  |  | 0 | 0 | 0 | 0 | 0 | 2 | 0 | 4 | -1270757481
74 | K | 4111210012.7 | M+D Stropný ŽB filigrán, bet. C25/30-XC3(SK)-Cl0,4-Dmax16-S4, oceľ B500B,rozm. 2700x1260x75mm (obj. bet. 0,257m3), skos.sp.hrana, presný tvar, p.ú. jedn. hrán-viď PD, vrát. spriahovacích rebríčkov typu TRIGON h.130mm (OG∅12, DIA ∅6 UG∅6) - F16 | ks | 4 |  | 0 |  |  |  | znížená |  | 0 | 0.6429 | 2.5716 | 0 | 0 | 4 | K | 2 |  |  |  | ROZPOCET |  |  |  |  | 0 | 0 | 0 | 0 | 0 | 2 | 0 | 4 | -2089483288
75 | K | 4111210012.8 | M+D Stropný ŽB filigrán, bet. C25/30-XC3(SK)-Cl0,4-Dmax16-S4, oceľ B500B,rozm. 2700x1390x75mm (obj. bet. 0,281m3), skos.sp.hrana, presný tvar, p.ú. jedn. hrán-viď PD, vrát. spriahovacích rebríčkov typu TRIGON h.130mm (OG∅12, DIA ∅6 UG∅6) - F17 | ks | 1 |  | 0 |  |  |  | znížená |  | 0 | 0.7036 | 0.7036 | 0 | 0 | 4 | K | 2 |  |  |  | ROZPOCET |  |  |  |  | 0 | 0 | 0 | 0 | 0 | 2 | 0 | 4 | -450325067
76 | K | 4111210012.9 | M+D Stropný ŽB filigrán, bet. C25/30-XC3(SK)-Cl0,4-Dmax16-S4, oceľ B500B,rozm. 2700x1780x75mm (obj. bet. 0,246m3), skos.sp.hrana, presný tvar, p.ú. jedn. hrán-viď PD, vrát. spriahovacích rebríčkov typu TRIGON h.130mm (OG∅12, DIA ∅6 UG∅6) - F18 | ks | 1 |  | 0 |  |  |  | znížená |  | 0 | 0.6168 | 0.6168 | 0 | 0 | 4 | K | 2 |  |  |  | ROZPOCET |  |  |  |  | 0 | 0 | 0 | 0 | 0 | 2 | 0 | 4 | 793521201
77 | K | 4111210013.1 | M+D Stropný ŽB filigrán, bet. C25/30-XC3(SK)-Cl0,4-Dmax16-S4, oceľ B500B,rozm. 2650x1240x75mm (obj. bet. 0,246m3), skos.sp.hrana, presný tvar, p.ú. jedn. hrán-viď PD, vrát. spriahovacích rebríčkov typu TRIGON h.130mm (OG∅12, DIA ∅6 UG∅6) - F19 | ks | 1 |  | 0 |  |  |  | znížená |  | 0 | 0.6168 | 0.6168 | 0 | 0 | 4 | K | 2 |  |  |  | ROZPOCET |  |  |  |  | 0 | 0 | 0 | 0 | 0 | 2 | 0 | 4 | 400910519
78 | K | 4111210013.2 | M+D Stropný ŽB filigrán, bet. C25/30-XC3(SK)-Cl0,4-Dmax16-S4, oceľ B500B,rozm. 2650x1410x75mm (obj. bet. 0,280m3), skos.sp.hrana, presný tvar, p.ú. jedn. hrán-viď PD, vrát. spriahovacích rebríčkov typu TRIGON h.130mm (OG∅12, DIA ∅6 UG∅6) - F20 | ks | 1 |  | 0 |  |  |  | znížená |  | 0 | 0.7005 | 0.7005 | 0 | 0 | 4 | K | 2 |  |  |  | ROZPOCET |  |  |  |  | 0 | 0 | 0 | 0 | 0 | 2 | 0 | 4 | -1973699294
79 | K | 4111210013.3 | M+D Stropný ŽB filigrán, bet. C25/30-XC3(SK)-Cl0,4-Dmax16-S4, oceľ B500B,rozm. 2650x2390x75mm (obj. bet. 0,475m3), skos.sp.hrana, presný tvar, p.ú. jedn. hrán-viď PD, vrát. spriahovacích rebríčkov typu TRIGON h.130mm (OG∅12, DIA ∅6 UG∅6) - F21 | ks | 5 |  | 0 |  |  |  | znížená |  | 0 | 1.1875 | 5.9375 | 0 | 0 | 4 | K | 2 |  |  |  | ROZPOCET |  |  |  |  | 0 | 0 | 0 | 0 | 0 | 2 | 0 | 4 | -1355155343
80 | K | 4111210013.31 | M+D Stropný ŽB filigrán, bet. C25/30-XC3(SK)-Cl0,4-Dmax16-S4, oceľ B500B,rozm. 2650x2390x75mm (obj. bet. 0,453m3), skos.sp.hrana, presný tvar, p.ú. jedn. hrán-viď PD, vrát. spriahovacích rebríčkov typu TRIGON h.130mm (OG∅12, DIA ∅6 UG∅6) - F21.1 | ks | 1 |  | 0 |  |  |  | znížená |  | 0 | 1.1343 | 1.1343 | 0 | 0 | 4 | K | 2 |  |  |  | ROZPOCET |  |  |  |  | 0 | 0 | 0 | 0 | 0 | 2 | 0 | 4 | -392346336
81 | K | 4111210013.32 | M+D Stropný ŽB filigrán, bet. C25/30-XC3(SK)-Cl0,4-Dmax16-S4, oceľ B500B,rozm. 2650x2390x75mm (obj. bet. 0,453m3), skos.sp.hrana, presný tvar, p.ú. jedn. hrán-viď PD, vrát. spriahovacích rebríčkov typu TRIGON h.130mm (OG∅12, DIA ∅6 UG∅6) - F21.2 | ks | 1 |  | 0 |  |  |  | znížená |  | 0 | 1.1343 | 1.1343 | 0 | 0 | 4 | K | 2 |  |  |  | ROZPOCET |  |  |  |  | 0 | 0 | 0 | 0 | 0 | 2 | 0 | 4 | 1613769347
82 | K | 4111210013.33 | M+D Stropný ŽB filigrán, bet. C25/30-XC3(SK)-Cl0,4-Dmax16-S4, oceľ B500B,rozm. 2650x2390x75mm (obj. bet. 0,438m3), skos.sp.hrana, presný tvar, p.ú. jedn. hrán-viď PD, vrát. spriahovacích rebríčkov typu TRIGON h.130mm (OG∅12, DIA ∅6 UG∅6) - F21.3 | ks | 1 |  | 0 |  |  |  | znížená |  | 0 | 1.095 | 1.095 | 0 | 0 | 4 | K | 2 |  |  |  | ROZPOCET |  |  |  |  | 0 | 0 | 0 | 0 | 0 | 2 | 0 | 4 | -800956022
83 | K | 4111210013.34 | M+D Stropný ŽB filigrán, bet. C25/30-XC3(SK)-Cl0,4-Dmax16-S4, oceľ B500B,rozm. 2650x2390x75mm (obj. bet. 0,453m3), skos.sp.hrana, presný tvar, p.ú. jedn. hrán-viď PD, vrát. spriahovacích rebríčkov typu TRIGON h.130mm (OG∅12, DIA ∅6 UG∅6) - F21.4 | ks | 1 |  | 0 |  |  |  | znížená |  | 0 | 1.134 | 1.134 | 0 | 0 | 4 | K | 2 |  |  |  | ROZPOCET |  |  |  |  | 0 | 0 | 0 | 0 | 0 | 2 | 0 | 4 | -1693206934
84 | K | 4111210013.4 | M+D Stropný ŽB filigrán, bet. C25/30-XC3(SK)-Cl0,4-Dmax16-S4, oceľ B500B,rozm. 2125x1240x75mm (obj. bet. 0,197m3), skos.sp.hrana, presný tvar, p.ú. jedn. hrán-viď PD, vrát. spriahovacích rebríčkov typu TRIGON h.130mm (OG∅12, DIA ∅6 UG∅6) - F22 | ks | 1 |  | 0 |  |  |  | znížená |  | 0 | 0.494 | 0.494 | 0 | 0 | 4 | K | 2 |  |  |  | ROZPOCET |  |  |  |  | 0 | 0 | 0 | 0 | 0 | 2 | 0 | 4 | 490986421
85 | K | 4111210013.5 | M+D Stropný ŽB filigrán, bet. C25/30-XC3(SK)-Cl0,4-Dmax16-S4, oceľ B500B,rozm. 2125x1410x75mm (obj. bet. 0,224m3), skos.sp.hrana, presný tvar, p.ú. jedn. hrán-viď PD, vrát. spriahovacích rebríčkov typu TRIGON h.130mm (OG∅12, DIA ∅6 UG∅6) - F23 | ks | 1 |  | 0 |  |  |  | znížená |  | 0 | 0.5617 | 0.5617 | 0 | 0 | 4 | K | 2 |  |  |  | ROZPOCET |  |  |  |  | 0 | 0 | 0 | 0 | 0 | 2 | 0 | 4 | 1392565824
86 | K | 4111210013.6 | M+D Stropný ŽB filigrán, bet. C25/30-XC3(SK)-Cl0,4-Dmax16-S4, oceľ B500B,rozm. 2125x1480x75mm (obj. bet. 0,235m3), skos.sp.hrana, presný tvar, p.ú. jedn. hrán-viď PD, vrát. spriahovacích rebríčkov typu TRIGON h.130mm (OG∅12, DIA ∅6 UG∅6) - F24 | ks | 1 |  | 0 |  |  |  | znížená |  | 0 | 0.5896 | 0.5896 | 0 | 0 | 4 | K | 2 |  |  |  | ROZPOCET |  |  |  |  | 0 | 0 | 0 | 0 | 0 | 2 | 0 | 4 | -979349879
87 | K | 4111210013.7 | M+D Stropný ŽB filigrán, bet. C25/30-XC3(SK)-Cl0,4-Dmax16-S4, oceľ B500B,rozm. 2125x2390x75mm (obj. bet. 0,380m3), skos.sp.hrana, presný tvar, p.ú. jedn. hrán-viď PD, vrát. spriahovacích rebríčkov typu TRIGON h.130mm (OG∅12, DIA ∅6 UG∅6) - F25 | ks | 17 |  | 0 |  |  |  | znížená |  | 0 | 0.9522 | 16.1874 | 0 | 0 | 4 | K | 2 |  |  |  | ROZPOCET |  |  |  |  | 0 | 0 | 0 | 0 | 0 | 2 | 0 | 4 | -2056864377
88 | K | 4111210013.9 | M+D Stropný ŽB filigrán, bet. C25/30-XC3(SK)-Cl0,4-Dmax16-S4, oceľ B500B,rozm. 1950x1410x75mm (obj. bet. 0,206m3), skos.sp.hrana, presný tvar, p.ú. jedn. hrán-viď PD, vrát. spriahovacích rebríčkov typu TRIGON h.130mm (OG∅12, DIA ∅6 UG∅6) - F26 | ks | 1 |  | 0 |  |  |  | znížená |  | 0 | 0.5155 | 0.5155 | 0 | 0 | 4 | K | 2 |  |  |  | ROZPOCET |  |  |  |  | 0 | 0 | 0 | 0 | 0 | 2 | 0 | 4 | 2097549640
89 | K | 4111210014.1 | M+D Stropný ŽB filigrán, bet. C25/30-XC3(SK)-Cl0,4-Dmax16-S4, oceľ B500B,rozm. 1950x2390x75mm (obj. bet. 0,349m3), skos.sp.hrana, presný tvar, p.ú. jedn. hrán-viď PD, vrát. spriahovacích rebríčkov typu TRIGON h.130mm (OG∅12, DIA ∅6 UG∅6) - F27 | ks | 1 |  | 0 |  |  |  | znížená |  | 0 | 0.8738 | 0.8738 | 0 | 0 | 4 | K | 2 |  |  |  | ROZPOCET |  |  |  |  | 0 | 0 | 0 | 0 | 0 | 2 | 0 | 4 | 1993492906
90 | K | 4111210014.2 | M+D Stropný ŽB filigrán, bet. C25/30-XC3(SK)-Cl0,4-Dmax16-S4, oceľ B500B,rozm. 1750x1490x75mm (obj. bet. 0,123m3), skos.sp.hrana, presný tvar, p.ú. jedn. hrán-viď PD, vrát. spriahovacích rebríčkov typu TRIGON h.130mm (OG∅12, DIA ∅6 UG∅6) - F28 | ks | 1 |  | 0 |  |  |  | znížená |  | 0 | 0.3093 | 0.3093 | 0 | 0 | 4 | K | 2 |  |  |  | ROZPOCET |  |  |  |  | 0 | 0 | 0 | 0 | 0 | 2 | 0 | 4 | 1454841687
91 | K | 4111210014.3 | M+D Stropný ŽB filigrán, bet. C25/30-XC3(SK)-Cl0,4-Dmax16-S4, oceľ B500B,rozm. 2750x2390x75mm (obj. bet. 0,492m3), skos.sp.hrana, presný tvar, p.ú. jedn. hrán-viď PD, vrát. spriahovacích rebríčkov typu TRIGON h.130mm (OG∅12, DIA ∅6 UG∅6) - F28 | ks | 2 |  | 0 |  |  |  | znížená |  | 0 | 1.2323 | 2.4646 | 0 | 0 | 4 | K | 2 |  |  |  | ROZPOCET |  |  |  |  | 0 | 0 | 0 | 0 | 0 | 2 | 0 | 4 | 1614053569
92 | K | 411201055.8 | Nadbetonávka polomontovaných stropov betónom C 20/25-XC3(SK)-Cl0,4-Dmax16-S4, hrúbky 125 mm | m2 | 2118.758 |  | 0 |  |  |  | znížená |  | 0 | 0.3 | 635.6274 | 0 | 0 | 4 | K | 2 |  |  |  | ROZPOCET |  |  |  |  | 0 | 0 | 0 | 0 | 0 | 2 | 0 | 4 | 1301231545
| VV |  | "NADBETONÁVKA FILIGRÁNOV | [15 empty] | VV | 2 | 1 | True | 0 | ROZPOCET
| VV |  | 1929+2,54*2,7 |  | 1935.858 | [13 empty] | VV | 2 | 2 | True | 0 | ROZPOCET
| VV |  | 182,9 "ZR1 |  | 182.9 | [13 empty] | VV | 2 | 2 | True | 0 | ROZPOCET
| VV |  | Súčet |  | 2118.758 | [13 empty] | VV | 2 | 4 | True | 1 | ROZPOCET
93 | K | 411201055.9 | Nadbetonávka polomontovaných stropov betónom C 20/25-XC3(SK)-Cl0,4-Dmax16-S4, hrúbky 200 mm | m2 | 57.914 |  | 0 |  |  |  | znížená |  | 0 | 0.48 | 27.7987 | 0 | 0 | 4 | K | 2 |  |  |  | ROZPOCET |  |  |  |  | 0 | 0 | 0 | 0 | 0 | 2 | 0 | 4 | -1415592021
| VV |  | "a-cad plochy | [15 empty] | VV | 2 | 1 | True | 0 | ROZPOCET
| VV |  | 13,865 "b-b vpravo |  | 13.865 | [13 empty] | VV | 2 | 2 | True | 0 | ROZPOCET
| VV |  | 12,12 "c-c , a -a vpravo |  | 12.12 | [13 empty] | VV | 2 | 2 | True | 0 | ROZPOCET
| VV |  | 10,315 "c-c vlavo |  | 10.315 | [13 empty] | VV | 2 | 2 | True | 0 | ROZPOCET
| VV |  | 21,614 "ZR-1 |  | 21.614 | [13 empty] | VV | 2 | 2 | True | 0 | ROZPOCET
| VV |  | Súčet |  | 57.914 | [13 empty] | VV | 2 | 4 | True | 1 | ROZPOCET
94 | K | 411321414.S | Betón stropov doskových a trámových, železový tr. C 25/30-XC1(SK)-Cl0,4-Dmax16-S4 | m3 | 31.125 |  | 0 |  |  |  | znížená |  | 0 | 2.4019 | 74.7591 | 0 | 0 | 4 | K | 2 |  |  |  | ROZPOCET |  |  |  |  | 0 | 0 | 0 | 0 | 0 | 2 | 0 | 4 | 1726240480
| VV |  | "PLECHODOSKA STROPU NAD PRÍZEMÍM | [15 empty] | VV | 2 | 1 | True | 0 | ROZPOCET
| VV |  | 415*0,05/2 |  | 10.375 | [13 empty] | VV | 2 | 2 | True | 0 | ROZPOCET
| VV |  | 415*0,05 |  | 20.75 | [13 empty] | VV | 2 | 2 | True | 0 | ROZPOCET
| VV |  | Súčet |  | 31.125 | [13 empty] | VV | 2 | 4 | True | 1 | ROZPOCET
95 | K | 411321414.R | Betón stropov doskových a trámových, železový tr. C 25/30-XC3(SK)-Cl0,4-Dmax16-S4 - v spáde 5% | m3 | 13.042 |  | 0 |  |  |  | znížená |  | 0 | 2.4019 | 31.3256 | 0 | 0 | 4 | K | 2 |  |  |  | ROZPOCET |  |  |  |  | 0 | 0 | 0 | 0 | 0 | 2 | 0 | 4 | -1468317285
| VV |  | "ŽB. RAMPA - spádovaná časť | [15 empty] | VV | 2 | 1 | True | 0 | ROZPOCET
| VV |  | 0,2*2,535*25,723 |  | 13.042 | [13 empty] | VV | 2 | 2 | True | 1 | ROZPOCET
96 | K | 411351101.S | Debnenie stropov doskových zhotovenie-dielce | m2 | 512.452 |  | 0 |  |  |  | znížená |  | 0 | 0.00113 | 0.57907 | 0 | 0 | 4 | K | 2 |  |  |  | ROZPOCET |  |  |  |  | 0 | 0 | 0 | 0 | 0 | 2 | 0 | 4 | 1895765608
| VV |  | "ŽB. RAMPA | [15 empty] | VV | 2 | 1 | True | 0 | ROZPOCET
| VV |  | 2,535*25,723 |  | 65.208 | [13 empty] | VV | 2 | 2 | True | 0 | ROZPOCET
| VV |  | "debnie nadbetonavky filigranov | [15 empty] | VV | 2 | 1 | True | 0 | ROZPOCET
| VV |  | "ZR1 | [15 empty] | VV | 2 | 1 | True | 0 | ROZPOCET
| VV |  | 0,2*102,44 |  | 20.488 | [13 empty] | VV | 2 | 2 | True | 0 | ROZPOCET
| VV |  | "PLECHODOSKA STROPU NAD PRÍZEMÍM | [15 empty] | VV | 2 | 1 | True | 0 | ROZPOCET
| VV |  | 0,1*2*(15,84+8,58+34,20+0,16) |  | 11.756 | [13 empty] | VV | 2 | 2 | True | 0 | ROZPOCET
| VV |  | 415 |  | 415 | [13 empty] | VV | 2 | 2 | True | 0 | ROZPOCET
| VV |  | Súčet |  | 512.452 | [13 empty] | VV | 2 | 4 | True | 1 | ROZPOCET
97 | K | 411351102.S | Debnenie stropov doskových odstránenie-dielce | m2 | 512.452 |  | 0 |  |  |  | znížená |  | 0 | 0 | 0 | 0 | 0 | 4 | K | 2 |  |  |  | ROZPOCET |  |  |  |  | 0 | 0 | 0 | 0 | 0 | 2 | 0 | 4 | -255729734
98 | K | 411354175.S | Podporná konštrukcia stropov výšky do 4 m pre zaťaženie do 20 kPa zhotovenie | m2 | 480.208 |  | 0 |  |  |  | znížená |  | 0 | 0.0055 | 2.6411 | 0 | 0 | 4 | K | 2 |  |  |  | ROZPOCET |  |  |  |  | 0 | 0 | 0 | 0 | 0 | 2 | 0 | 4 | 409738380
| VV |  | "ŽB. RAMPA | [15 empty] | VV | 2 | 1 | True | 0 | ROZPOCET
| VV |  | 2,535*25,723 |  | 65.208 | [13 empty] | VV | 2 | 2 | True | 0 | ROZPOCET
| VV |  | "PLECHODOSKA STROPU NAD PRÍZEMÍM | [15 empty] | VV | 2 | 1 | True | 0 | ROZPOCET
| VV |  | 415 |  | 415 | [13 empty] | VV | 2 | 2 | True | 0 | ROZPOCET
| VV |  | Súčet |  | 480.208 | [13 empty] | VV | 2 | 4 | True | 1 | ROZPOCET
99 | K | 411354176.S | Podporná konštrukcia stropov výšky do 4 m pre zaťaženie do 20 kPa odstránenie | m2 | 480.208 |  | 0 |  |  |  | znížená |  | 0 | 0 | 0 | 0 | 0 | 4 | K | 2 |  |  |  | ROZPOCET |  |  |  |  | 0 | 0 | 0 | 0 | 0 | 2 | 0 | 4 | -2020397701
100 | K | 411354257.5 | Debnenie stropu, zabudované s plechom vlnitým pozinkovaným, výšky vĺn do 50 mm hr. 1,25 mm | m2 | 415 |  | 0 |  |  |  | znížená |  | 0 | 0.00944 | 3.9176 | 0 | 0 | 4 | K | 2 |  |  |  | ROZPOCET |  |  |  |  | 0 | 0 | 0 | 0 | 0 | 2 | 0 | 4 | 499160293
| VV |  | "PLECHODOSKA STROPU NAD PRÍZEMÍM | [15 empty] | VV | 2 | 1 | True | 0 | ROZPOCET
| VV |  | 415 |  | 415 | [13 empty] | VV | 2 | 2 | True | 1 | ROZPOCET
101 | K | 411361821.S | Výstuž stropov doskových, trámových, vložkových,konzolových alebo balkónových, B500 (10505) | t | 21.622 |  | 0 |  |  |  | znížená |  | 0 | 1.0163 | 21.9742 | 0 | 0 | 4 | K | 2 |  |  |  | ROZPOCET |  |  |  |  | 0 | 0 | 0 | 0 | 0 | 2 | 0 | 4 | 490060388
| VV |  | "ARMOVANIE ŽB. RAMPY A SUSEDIACICH PODLÁH | [15 empty] | VV | 2 | 1 | True | 0 | ROZPOCET
| VV |  | 970,93*0,001 |  | 0.971 | [13 empty] | VV | 2 | 2 | True | 0 | ROZPOCET
| VV |  | "ARMOVANIE NADBETONÁVKY FILIGRÁNOV | [15 empty] | VV | 2 | 1 | True | 0 | ROZPOCET
| VV |  | 19664,15*0,001 |  | 19.664 | [13 empty] | VV | 2 | 2 | True | 0 | ROZPOCET
| VV |  | "ARMOVANIE PLECHODOSKY STROPU NAD PRÍZEMÍM | [15 empty] | VV | 2 | 1 | True | 0 | ROZPOCET
| VV |  | 987,2*0,001 |  | 0.987 | [13 empty] | VV | 2 | 2 | True | 0 | ROZPOCET
| VV |  | Súčet |  | 21.622 | [13 empty] | VV | 2 | 4 | True | 1 | ROZPOCET
102 | K | 411362021.S | Výstuž stropov doskových, trámových, vložkových,konzolových alebo balkónových, zo zváraných sietí KARI | t | 7.728 |  | 0 |  |  |  | znížená |  | 0 | 1.203 | 9.2965 | 0 | 0 | 4 | K | 2 |  |  |  | ROZPOCET |  |  |  |  | 0 | 0 | 0 | 0 | 0 | 2 | 0 | 4 | -1812434581
| VV |  | "ARMOVANIE ŽB. RAMPY A SUSEDIACICH PODLÁH | [15 empty] | VV | 2 | 1 | True | 0 | ROZPOCET
| VV |  | "SIEŤOVINA KY-50 OKÁ ∅8,0/8,0-150/150mm | [15 empty] | VV | 2 | 1 | True | 0 | ROZPOCET
| VV |  | 1620,0*0,001 |  | 1.62 | [13 empty] | VV | 2 | 2 | True | 0 | ROZPOCET
| VV |  | "ARMOVANIE NADBETONÁVKY FILIGRÁNOV | [15 empty] | VV | 2 | 1 | True | 0 | ROZPOCET
| VV |  | 848,91*0,001 |  | 0.849 | [13 empty] | VV | 2 | 2 | True | 0 | ROZPOCET
| VV |  | "KLADAČSKÝ PLÁN PODLAHOVÝCH FILIGRÁNOV - priečny styk filigránov | [15 empty] | VV | 2 | 1 | True | 0 | ROZPOCET
| VV |  | "SIEŤOVINA KY-49 OKÁ Ř8,0/8,0-100/100mm | [15 empty] | VV | 2 | 1 | True | 0 | ROZPOCET
| VV |  | 3950*0,001 |  | 3.95 | [13 empty] | VV | 2 | 2 | True | 0 | ROZPOCET
| VV |  | "ARMOVANIE PLECHODOSKY STROPU NAD PRÍZEMÍM | [15 empty] | VV | 2 | 1 | True | 0 | ROZPOCET
| VV |  | 1308,96*0,001 |  | 1.309 | [13 empty] | VV | 2 | 2 | True | 0 | ROZPOCET
| VV |  | Súčet |  | 7.728 | [13 empty] | VV | 2 | 4 | True | 1 | ROZPOCET
103 | K | 4113620222 | Dištančné prvky - betónové dištančné podložky h.50mm "BP" | ks | 105 |  | 0 |  |  |  | znížená |  | 0 | 0.00172 | 0.1806 | 0 | 0 | 4 | K | 2 |  |  |  | ROZPOCET |  |  |  |  | 0 | 0 | 0 | 0 | 0 | 2 | 0 | 4 | -344986823
| VV |  | "ARMOVANIE ŽB. RAMPY A SUSEDIACICH PODLÁH | [15 empty] | VV | 2 | 1 | True | 0 | ROZPOCET
| VV |  | 105 |  | 105 | [13 empty] | VV | 2 | 2 | True | 1 | ROZPOCET
104 | K | 4113620228 | Vylamovací dielec dvojradový, dl. 1,25m | ks | 83 |  | 0 |  |  |  | znížená |  | 0 | 0.00767 | 0.63661 | 0 | 0 | 4 | K | 2 |  |  |  | ROZPOCET |  |  |  |  | 0 | 0 | 0 | 0 | 0 | 2 | 0 | 4 | 1927215369
| VV |  | "ARMOVANIE ŽB. RAMPY A SUSEDIACICH PODLÁH | [15 empty] | VV | 2 | 1 | True | 0 | ROZPOCET
| VV |  | 43 |  | 43 | [13 empty] | VV | 2 | 2 | True | 0 | ROZPOCET
| VV |  | "ARMOVANIE ŽB. ROŠTOV ZR1 | [15 empty] | VV | 2 | 1 | True | 0 | ROZPOCET
| VV |  | 5*8 |  | 40 | [13 empty] | VV | 2 | 2 | True | 0 | ROZPOCET
| VV |  | Súčet |  | 83 | [13 empty] | VV | 2 | 4 | True | 1 | ROZPOCET
105 | K | 4131210101.1 | M+D Podlahový ŽB trám (filigrán), bet. C25/30-XC3(SK)-Cl0,4-Dmax16-S4, oceľ B500B,rozm. 250x600x2520mm (obj. bet. 0,378m3), skos. hrana, presný tvar, p.ú. jedn. hrán-viď PD, vrát. kotv. CE 40/22+KF-kotva A4 - 4ks a TF 14x155 nosn.800kg-2ks - PT1 | ks | 1 |  | 0 |  |  |  | znížená |  | 0 | 0.945 | 0.945 | 0 | 0 | 4 | K | 2 |  |  |  | ROZPOCET |  |  |  |  | 0 | 0 | 0 | 0 | 0 | 2 | 0 | 4 | 1221682041
106 | K | 4131210101.2 | M+D Podlahový ŽB trám (filigrán), bet. C25/30-XC3(SK)-Cl0,4-Dmax16-S4, oceľ B500B,rozm. 250x600x3570mm (obj. bet. 0,428m3), skos. hrana, presný tvar, p.ú. jedn. hrán-viď PD, vrát. kotv. CE 40/22+KF-kotva A4 - 4ks a TF 14x155 nosn.800kg-2ks - PT2 | ks | 2 |  | 0 |  |  |  | znížená |  | 0 | 1.071 | 2.142 | 0 | 0 | 4 | K | 2 |  |  |  | ROZPOCET |  |  |  |  | 0 | 0 | 0 | 0 | 0 | 2 | 0 | 4 | 665425886
107 | K | 4131210101.3 | M+D Podlahový ŽB trám (filigrán), bet. C25/30-XC3(SK)-Cl0,4-Dmax16-S4, oceľ B500B,rozm. 250x600x3980mm (obj. bet. 0,597m3), skos. hrana, presný tvar, p.ú. jedn. hrán-viď PD, vrát. kotv. CE 40/22+KF-kotva A4 - 4ks a TF 16x175 nosn.1200kg-2ks - PT3 | ks | 25 |  | 0 |  |  |  | znížená |  | 0 | 1.4925 | 37.3125 | 0 | 0 | 4 | K | 2 |  |  |  | ROZPOCET |  |  |  |  | 0 | 0 | 0 | 0 | 0 | 2 | 0 | 4 | 206324939
108 | K | 4131210101.3_1 | M+D Podlahový ŽB trám (filigrán), bet. C25/30-XC3(SK)-Cl0,4-Dmax16-S4, oceľ B500B,rozm. 250x600x3980mm (obj. bet. 0,597m3), skos. hrana, presný tvar, p.ú. jedn. hrán-viď PD, vrát. kotv. CE 40/22+KF-kotva A4 - 4ks a TF 16x175 nosn.1200kg-2ks - PT3.1 | ks | 6 |  | 0 |  |  |  | znížená |  | 0 | 1.4925 | 8.955 | 0 | 0 | 4 | K | 2 |  |  |  | ROZPOCET |  |  |  |  | 0 | 0 | 0 | 0 | 0 | 2 | 0 | 4 | -356209580
109 | K | 4131210101.4 | M+D Podlahový ŽB trám (filigrán), bet. C25/30-XC3(SK)-Cl0,4-Dmax16-S4, oceľ B500B,rozm. 250x600x4070mm (obj. bet. 0,610m3), skos. hrana, presný tvar, p.ú. jedn. hrán-viď PD, vrát. kotv. CE 40/22+KF-kotva A4 - 4ks a TF 16x175 nosn.1200kg-2ks - PT4 | ks | 2 |  | 0 |  |  |  | znížená |  | 0 | 1.5262 | 3.0524 | 0 | 0 | 4 | K | 2 |  |  |  | ROZPOCET |  |  |  |  | 0 | 0 | 0 | 0 | 0 | 2 | 0 | 4 | -745991577
110 | K | 4131210101.5 | M+D Podlahový ŽB trám (filigrán), bet. C25/30-XC3(SK)-Cl0,4-Dmax16-S4, oceľ B500B,rozm. 250x600x4370mm (obj. bet. 0,655m3), skos. hrana, presný tvar, p.ú. jedn. hrán-viď PD, vrát. kotv. CE 40/22+KF-kotva A4 - 4ks a TF 16x175 nosn.1200kg-2ks - PT5 | ks | 6 |  | 0 |  |  |  | znížená |  | 0 | 1.6375 | 9.825 | 0 | 0 | 4 | K | 2 |  |  |  | ROZPOCET |  |  |  |  | 0 | 0 | 0 | 0 | 0 | 2 | 0 | 4 | -1210830558
111 | K | 4131210101.5_1 | M+D Podlahový ŽB trám (filigrán), bet. C25/30-XC3(SK)-Cl0,4-Dmax16-S4, oceľ B500B,rozm. 250x600x4370mm (obj. bet. 0,655m3), skos. hrana, presný tvar, p.ú. jedn. hrán-viď PD, vrát. kotv. CE 40/22+KF-kotva A4 - 4ks a TF 16x175 nosn.1200kg-2ks - PT5.1 | ks | 2 |  | 0 |  |  |  | znížená |  | 0 | 1.6375 | 3.275 | 0 | 0 | 4 | K | 2 |  |  |  | ROZPOCET |  |  |  |  | 0 | 0 | 0 | 0 | 0 | 2 | 0 | 4 | 489297488
112 | K | 4131210101.6 | M+D Podlahový ŽB trám (filigrán), bet. C25/30-XC3(SK)-Cl0,4-Dmax16-S4, oceľ B500B,rozm. 250x600x2945mm (obj. bet. 0,552m3), skos. hrana, presný tvar, p.ú. jedn. hrán-viď PD, vrát. kotv. CE 40/22+KF-kotva A4 - 4ks a TF 14x155 nosn.800kg-2ks - PT6 | ks | 1 |  | 0 |  |  |  | znížená |  | 0 | 1.38 | 1.38 | 0 | 0 | 4 | K | 2 |  |  |  | ROZPOCET |  |  |  |  | 0 | 0 | 0 | 0 | 0 | 2 | 0 | 4 | 764088233
113 | K | 4131210101.7 | M+D Podlahový ŽB trám (filigrán), bet. C25/30-XC3(SK)-Cl0,4-Dmax16-S4, oceľ B500B,rozm. 250x600x3250mm (obj. bet. 0,609m3), skos. hrana, presný tvar, p.ú. jedn. hrán-viď PD, vrát. kotv. CE 40/22+KF-kotva A4 - 4ks a TF 16x175 nosn.1200kg-2ks - PT7 | ks | 1 |  | 0 |  |  |  | znížená |  | 0 | 1.5525 | 1.5525 | 0 | 0 | 4 | K | 2 |  |  |  | ROZPOCET |  |  |  |  | 0 | 0 | 0 | 0 | 0 | 2 | 0 | 4 | -1687961236
114 | K | 4131210101.8 | M+D Podlahový ŽB trám (filigrán), bet. C25/30-XC3(SK)-Cl0,4-Dmax16-S4, oceľ B500B,rozm. 250x600x3980mm (obj. bet. 0,746m3), skos. hrana, presný tvar, p.ú. jedn. hrán-viď PD, vrát. kotv. CE 40/22+KF-kotva A4 - 4ks a TF 16x175 nosn.1200kg-2ks - PT8 | ks | 2 |  | 0 |  |  |  | znížená |  | 0 | 1.865 | 3.73 | 0 | 0 | 4 | K | 2 |  |  |  | ROZPOCET |  |  |  |  | 0 | 0 | 0 | 0 | 0 | 2 | 0 | 4 | -1519094654
115 | K | 4131210101.9 | M+D Podlahový ŽB trám (filigrán), bet. C25/30-XC3(SK)-Cl0,4-Dmax16-S4, oceľ B500B,rozm. 250x600x3570mm (obj. bet. 0,669m3), skos. hrana, presný tvar, p.ú. jedn. hrán-viď PD, vrát. kotv. CE 40/22+KF-kotva A4 - 4ks a TF 16x175 nosn.1200kg-2ks - PT9 | ks | 2 |  | 0 |  |  |  | znížená |  | 0 | 1.6725 | 3.345 | 0 | 0 | 4 | K | 2 |  |  |  | ROZPOCET |  |  |  |  | 0 | 0 | 0 | 0 | 0 | 2 | 0 | 4 | 1017899084
116 | K | 4131210102.1 | M+D Podlahový ŽB trám (filigrán), bet. C25/30-XC3(SK)-Cl0,4-Dmax16-S4, oceľ B500B,rozm. 250x600x3820mm (obj. bet. 0,716m3), skos. hrana, presný tvar, p.ú. jedn. hrán-viď PD, vrát. kotv. CE 40/22+KF-kotva A4 - 4ks a TF 16x175 nosn.1200kg-2ks - PT10 | ks | 1 |  | 0 |  |  |  | znížená |  | 0 | 1.7906 | 1.7906 | 0 | 0 | 4 | K | 2 |  |  |  | ROZPOCET |  |  |  |  | 0 | 0 | 0 | 0 | 0 | 2 | 0 | 4 | -736760190
117 | K | 4131210102.2 | M+D Podlahový ŽB trám (filigrán), bet. C25/30-XC3(SK)-Cl0,4-Dmax16-S4, oceľ B500B,rozm. 250x600x3980mm (obj. bet. 0,746m3), skos. hrana, presný tvar, p.ú. jedn. hrán-viď PD, vrát. kotv. CE 40/22+KF-kotva A4 - 4ks a TF 16x175 nosn.1200kg-2ks - PT11 | ks | 72 |  | 0 |  |  |  | znížená |  | 0 | 1.865 | 134.28 | 0 | 0 | 4 | K | 2 |  |  |  | ROZPOCET |  |  |  |  | 0 | 0 | 0 | 0 | 0 | 2 | 0 | 4 | 866699643
118 | K | 4131210102.2_1 | M+D Podlahový ŽB trám (filigrán), bet. C25/30-XC3(SK)-Cl0,4-Dmax16-S4, oceľ B500B,rozm. 250x600x3980mm (obj. bet. 0,746m3), skos. hrana, presný tvar, p.ú. jedn. hrán-viď PD, vrát. kotv. CE 40/22+KF-kotva A4 - 4ks a TF 16x175 nosn.1200kg-2ks - PT11.1 | ks | 8 |  | 0 |  |  |  | znížená |  | 0 | 1.865 | 14.92 | 0 | 0 | 4 | K | 2 |  |  |  | ROZPOCET |  |  |  |  | 0 | 0 | 0 | 0 | 0 | 2 | 0 | 4 | 510107261
119 | K | 4131210102.3 | M+D Podlahový ŽB trám (filigrán), bet. C25/30-XC3(SK)-Cl0,4-Dmax16-S4, oceľ B500B,rozm. 250x600x4020mm (obj. bet. 0,753m3), skos. hrana, presný tvar, p.ú. jedn. hrán-viď PD, vrát. kotv. CE 40/22+KF-kotva A4 - 4ks a TF 16x175 nosn.1200kg-2ks - PT12 | ks | 1 |  | 0 |  |  |  | znížená |  | 0 | 1.8825 | 1.8825 | 0 | 0 | 4 | K | 2 |  |  |  | ROZPOCET |  |  |  |  | 0 | 0 | 0 | 0 | 0 | 2 | 0 | 4 | -102476524
120 | K | 4131210102.3_1 | M+D Podlahový ŽB trám (filigrán), bet. C25/30-XC3(SK)-Cl0,4-Dmax16-S4, oceľ B500B,rozm. 250x600x4020mm (obj. bet. 0,753m3), skos. hrana, presný tvar, p.ú. jedn. hrán-viď PD, vrát. kotv. CE 40/22+KF-kotva A4 - 4ks a TF 16x175 nosn.1200kg-2ks - PT12.1 | ks | 2 |  | 0 |  |  |  | znížená |  | 0 | 1.8825 | 3.765 | 0 | 0 | 4 | K | 2 |  |  |  | ROZPOCET |  |  |  |  | 0 | 0 | 0 | 0 | 0 | 2 | 0 | 4 | -92665193
121 | K | 4131210102.4 | M+D Podlahový ŽB trám (filigrán), bet. C25/30-XC3(SK)-Cl0,4-Dmax16-S4, oceľ B500B,rozm. 250x600x4170mm (obj. bet. 0,781m3), skos. hrana, presný tvar, p.ú. jedn. hrán-viď PD, vrát. kotv. CE 40/22+KF-kotva A4 - 4ks a TF 16x175 nosn.1200kg-2ks - PT13 | ks | 1 |  | 0 |  |  |  | znížená |  | 0 | 1.9525 | 1.9525 | 0 | 0 | 4 | K | 2 |  |  |  | ROZPOCET |  |  |  |  | 0 | 0 | 0 | 0 | 0 | 2 | 0 | 4 | -1542611569
122 | K | 4131210102.4_1 | M+D Podlahový ŽB trám (filigrán), bet. C25/30-XC3(SK)-Cl0,4-Dmax16-S4, oceľ B500B,rozm. 250x600x4170mm (obj. bet. 0,781m3), skos. hrana, presný tvar, p.ú. jedn. hrán-viď PD, vrát. kotv. CE 40/22+KF-kotva A4 - 4ks a TF 16x175 nosn.1200kg-2ks - PT13.1 | ks | 1 |  | 0 |  |  |  | znížená |  | 0 | 1.9525 | 1.9525 | 0 | 0 | 4 | K | 2 |  |  |  | ROZPOCET |  |  |  |  | 0 | 0 | 0 | 0 | 0 | 2 | 0 | 4 | 1080019234
123 | K | 4131210102.5 | M+D Podlahový ŽB trám (filigrán), bet. C25/30-XC3(SK)-Cl0,4-Dmax16-S4, oceľ B500B,rozm. 250x600x4370mm (obj. bet. 0,819m3), skos. hrana, presný tvar, p.ú. jedn. hrán-viď PD, vrát. kotv. CE 40/22+KF-kotva A4 - 4ks a TF 16x175 nosn.1200kg-2ks - PT14 | ks | 6 |  | 0 |  |  |  | znížená |  | 0 | 2.0475 | 12.285 | 0 | 0 | 4 | K | 2 |  |  |  | ROZPOCET |  |  |  |  | 0 | 0 | 0 | 0 | 0 | 2 | 0 | 4 | 1546661441
124 | K | 4131210102.5_1 | M+D Podlahový ŽB trám (filigrán), bet. C25/30-XC3(SK)-Cl0,4-Dmax16-S4, oceľ B500B,rozm. 250x600x4370mm (obj. bet. 0,819m3), skos. hrana, presný tvar, p.ú. jedn. hrán-viď PD, vrát. kotv. CE 40/22+KF-kotva A4 - 4ks a TF 16x175 nosn.1200kg-2ks - PT14.1 | ks | 4 |  | 0 |  |  |  | znížená |  | 0 | 2.0475 | 8.19 | 0 | 0 | 4 | K | 2 |  |  |  | ROZPOCET |  |  |  |  | 0 | 0 | 0 | 0 | 0 | 2 | 0 | 4 | -938445002
125 | K | 4131210102.6 | M+D Podlahový ŽB trám (filigrán), bet. C25/30-XC3(SK)-Cl0,4-Dmax16-S4, oceľ B500B,rozm. 250x600x5700mm (obj. bet. 1,068m3), skos. hrana, presný tvar, p.ú. jedn. hrán-viď PD, vrát. kotv. CE 40/22+KF-kotva A4 - 4ks a TF 18x225 nosn.1600kg-2ks - PT15 | ks | 1 |  | 0 |  |  |  | znížená |  | 0 | 2.67 | 2.67 | 0 | 0 | 4 | K | 2 |  |  |  | ROZPOCET |  |  |  |  | 0 | 0 | 0 | 0 | 0 | 2 | 0 | 4 | 1842487497
126 | K | 4131210102.7 | M+D Podlahový ŽB trám (filigrán), bet. C25/30-XC3(SK)-Cl0,4-Dmax16-S4, oceľ B500B,rozm. 250x600x4920mm (obj. bet. 0,922m3), skos. hrana, presný tvar, p.ú. jedn. hrán-viď PD, vrát. kotv. CE 40/22+KF-kotva A4 - 4ks a TF 18x225 nosn.1600kg-2ks - PT16 | ks | 1 |  | 0 |  |  |  | znížená |  | 0 | 2.305 | 2.305 | 0 | 0 | 4 | K | 2 |  |  |  | ROZPOCET |  |  |  |  | 0 | 0 | 0 | 0 | 0 | 2 | 0 | 4 | -1077035666
127 | K | 4131210102.8 | M+D Podlahový ŽB trám (filigrán), bet. C25/30-XC3(SK)-Cl0,4-Dmax16-S4, oceľ B500B,rozm. 250x600x5820mm (obj. bet. 1,091m3), skos. hrana, presný tvar, p.ú. jedn. hrán-viď PD, vrát. kotv. CE 40/22+KF-kotva A4 - 4ks a TF 18x225 nosn.1600kg-2ks - PT17 | ks | 1 |  | 0 |  |  |  | znížená |  | 0 | 2.7275 | 2.7275 | 0 | 0 | 4 | K | 2 |  |  |  | ROZPOCET |  |  |  |  | 0 | 0 | 0 | 0 | 0 | 2 | 0 | 4 | -1904469429
128 | K | 4131210102.8_z | M+D Podlahový ŽB trám (filigrán), bet. C25/30-XC3(SK)-Cl0,4-Dmax16-S4, oceľ B500B,rozm. 250x600x5820mm (obj. bet. 1,091m3), skos. hrana, presný tvar, p.ú. jedn. hrán-viď PD, vrát. kotv. CE 40/22+KF-kotva A4 - 4ks a TF 18x225 nosn.1600kg-2ks - PT17z | ks | 1 |  | 0 |  |  |  | znížená |  | 0 | 2.7275 | 2.7275 | 0 | 0 | 4 | K | 2 |  |  |  | ROZPOCET |  |  |  |  | 0 | 0 | 0 | 0 | 0 | 2 | 0 | 4 | 1879927220
129 | K | 430321616.S | Schodiskové konštrukcie, betón železový tr. C 30/37-XC4,XF4(SK)-Cl0,4-Dmax16-S4 | m3 | 3.006 |  | 0 |  |  |  | znížená |  | 0 | 2.3255 | 6.9906 | 0 | 0 | 4 | K | 2 |  |  |  | ROZPOCET |  |  |  |  | 0 | 0 | 0 | 0 | 0 | 2 | 0 | 4 | 1196320275
| VV |  | " VONKAJŠIE ŽB. SCHODISKO "VSCH1" | [15 empty] | VV | 2 | 1 | True | 0 | ROZPOCET
| VV |  | "dosky | [15 empty] | VV | 2 | 1 | True | 0 | ROZPOCET
| VV |  | 6*0,3*1,75/Cos(29) *0,18 |  | 0.648 | [13 empty] | VV | 2 | 2 | True | 0 | ROZPOCET
| VV |  | (1,5-0,3)*1,75*0,18 |  | 0.378 | [13 empty] | VV | 2 | 2 | True | 0 | ROZPOCET
| VV |  | "stupne | [15 empty] | VV | 2 | 1 | True | 0 | ROZPOCET
| VV |  | 0,1667*0,3/2*1,75*6 |  | 0.263 | [13 empty] | VV | 2 | 2 | True | 0 | ROZPOCET
| VV |  | 0,3*(0,1+0,24)/2*1,75 |  | 0.089 | [13 empty] | VV | 2 | 2 | True | 0 | ROZPOCET
| VV |  | Medzisúčet |  | 1.378 | [13 empty] | VV | 2 | 3 | True | 0 | ROZPOCET
| VV |  | " VONKAJŠIE ŽB. SCHODISKO "VSCH2" | [15 empty] | VV | 2 | 1 | True | 0 | ROZPOCET
| VV |  | "dosky | [15 empty] | VV | 2 | 1 | True | 0 | ROZPOCET
| VV |  | 7*0,29*1,2/Cos(30) *0,18 |  | 0.506 | [13 empty] | VV | 2 | 2 | True | 0 | ROZPOCET
| VV |  | (1,71-0,29)*1,2*0,18 |  | 0.307 | [13 empty] | VV | 2 | 2 | True | 0 | ROZPOCET
| VV |  | "stupne | [15 empty] | VV | 2 | 1 | True | 0 | ROZPOCET
| VV |  | 0,17*0,29/2*1,2*7 |  | 0.207 | [13 empty] | VV | 2 | 2 | True | 0 | ROZPOCET
| VV |  | 0,05/1,2/2 |  | 0.021 | [13 empty] | VV | 2 | 2 | True | 0 | ROZPOCET
| VV |  | Medzisúčet |  | 1.041 | [13 empty] | VV | 2 | 3 | True | 0 | ROZPOCET
| VV |  | "NOVOREALIZOVANÉ VYROVNÁVACIE SCHODY A BETÓNOVÁ PODLAHA H.H.±0,000 - osi I-I´´ a 13-15 | [15 empty] | VV | 2 | 1 | True | 0 | ROZPOCET
| VV |  | 6*0,28/Cos(32)*0,2 |  | 0.396 | [13 empty] | VV | 2 | 2 | True | 0 | ROZPOCET
| VV |  | 0,175*0,28/2*1,3*6 |  | 0.191 | [13 empty] | VV | 2 | 2 | True | 0 | ROZPOCET
| VV |  | Medzisúčet |  | 0.587 | [13 empty] | VV | 2 | 3 | True | 0 | ROZPOCET
| VV |  | Súčet |  | 3.006 | [13 empty] | VV | 2 | 4 | True | 1 | ROZPOCET
130 | K | 430361821.D1 | Dištančné prvky - dištančný pás h.60mm, dl.2,0m | ks | 8 |  | 0 |  |  |  | znížená |  | 0 | 0.0032 | 0.0256 | 0 | 0 | 4 | K | 2 |  |  |  | ROZPOCET |  |  |  |  | 0 | 0 | 0 | 0 | 0 | 2 | 0 | 4 | 1038901025
| VV |  | "ARMOVANIE VONKAJŠIEHO ŽB. SCHODISKA "VSCH1" | [15 empty] | VV | 2 | 1 | True | 0 | ROZPOCET
| VV |  | "AV1 | [15 empty] | VV | 2 | 1 | True | 0 | ROZPOCET
| VV |  | 4 |  | 4 | [13 empty] | VV | 2 | 2 | True | 0 | ROZPOCET
| VV |  | "ARMOVANIE VONKAJŠIEHO ŽB. SCHODISKA "VSCH2" | [15 empty] | VV | 2 | 1 | True | 0 | ROZPOCET
| VV |  | "AV1 | [15 empty] | VV | 2 | 1 | True | 0 | ROZPOCET
| VV |  | 4 |  | 4 | [13 empty] | VV | 2 | 2 | True | 0 | ROZPOCET
| VV |  | Súčet |  | 8 | [13 empty] | VV | 2 | 4 | True | 1 | ROZPOCET
131 | K | 430361821.D2 | Dištančné prvky - betónové dištančné podložky h.40mm "BP" | ks | 8 |  | 0 |  |  |  | znížená |  | 0 | 0.0122 | 0.0976 | 0 | 0 | 4 | K | 2 |  |  |  | ROZPOCET |  |  |  |  | 0 | 0 | 0 | 0 | 0 | 2 | 0 | 4 | 1686734319
| VV |  | "ARMOVANIE VONKAJŠIEHO ŽB. SCHODISKA "VSCH1" | [15 empty] | VV | 2 | 1 | True | 0 | ROZPOCET
| VV |  | "BP | [15 empty] | VV | 2 | 1 | True | 0 | ROZPOCET
| VV |  | 4 |  | 4 | [13 empty] | VV | 2 | 2 | True | 0 | ROZPOCET
| VV |  | "ARMOVANIE VONKAJŠIEHO ŽB. SCHODISKA "VSCH2" | [15 empty] | VV | 2 | 1 | True | 0 | ROZPOCET
| VV |  | "BP | [15 empty] | VV | 2 | 1 | True | 0 | ROZPOCET
| VV |  | 4 |  | 4 | [13 empty] | VV | 2 | 2 | True | 0 | ROZPOCET
| VV |  | Súčet |  | 8 | [13 empty] | VV | 2 | 4 | True | 1 | ROZPOCET
132 | K | 430361821.S | Výstuž schodiskových konštrukcií z betonárskej ocele B500 (10505) | t | 0.421 |  | 0 |  |  |  | znížená |  | 0 | 1.0166 | 0.42797 | 0 | 0 | 4 | K | 2 |  |  |  | ROZPOCET |  |  |  |  | 0 | 0 | 0 | 0 | 0 | 2 | 0 | 4 | 1404758566
| VV |  | "ARMOVANIE VONKAJŠIEHO ŽB. SCHODISKA "VSCH1" | [15 empty] | VV | 2 | 1 | True | 0 | ROZPOCET
| VV |  | 238,70*0,001 |  | 0.239 | [13 empty] | VV | 2 | 2 | True | 0 | ROZPOCET
| VV |  | "ARMOVANIE VONKAJŠIEHO ŽB. SCHODISKA "VSCH2" | [15 empty] | VV | 2 | 1 | True | 0 | ROZPOCET
| VV |  | 182,26*0,001 |  | 0.182 | [13 empty] | VV | 2 | 2 | True | 0 | ROZPOCET
| VV |  | Súčet |  | 0.421 | [13 empty] | VV | 2 | 4 | True | 1 | ROZPOCET
133 | K | 431351121.S | Debnenie do 4 m výšky - podest a podstupňových dosiek pôdorysne priamočiarych zhotovenie | m2 | 9.541 |  | 0 |  |  |  | znížená |  | 0 | 0.00846 | 0.080717 | 0 | 0 | 4 | K | 2 |  |  |  | ROZPOCET |  |  |  |  | 0 | 0 | 0 | 0 | 0 | 2 | 0 | 4 | -783593728
| VV |  | " VONKAJŠIE ŽB. SCHODISKO "VSCH1" | [15 empty] | VV | 2 | 1 | True | 0 | ROZPOCET
| VV |  | "dosky | [15 empty] | VV | 2 | 1 | True | 0 | ROZPOCET
| VV |  | (1,77+0,8)*1,5 |  | 3.855 | [13 empty] | VV | 2 | 2 | True | 0 | ROZPOCET
| VV |  | 0,326*2,1+0,18*1,16 |  | 0.893 | [13 empty] | VV | 2 | 2 | True | 0 | ROZPOCET
| VV |  | Medzisúčet |  | 4.748 | [13 empty] | VV | 2 | 3 | True | 0 | ROZPOCET
| VV |  | " VONKAJŠIE ŽB. SCHODISKO "VSCH2" | [15 empty] | VV | 2 | 1 | True | 0 | ROZPOCET
| VV |  | "dosky | [15 empty] | VV | 2 | 1 | True | 0 | ROZPOCET
| VV |  | (2,073+1,12)*0,95 |  | 3.033 | [13 empty] | VV | 2 | 2 | True | 0 | ROZPOCET
| VV |  | 0,327*2,4+0,18*1,4 |  | 1.037 | [13 empty] | VV | 2 | 2 | True | 0 | ROZPOCET
| VV |  | Medzisúčet |  | 4.07 | [13 empty] | VV | 2 | 3 | True | 0 | ROZPOCET
| VV |  | "NOVOREALIZOVANÉ VYROVNÁVACIE SCHODY A BETÓNOVÁ PODLAHA H.H.±0,000 - osi I-I´´ a 13-15 | [15 empty] | VV | 2 | 1 | True | 0 | ROZPOCET
| VV |  | 0,35*2,065 |  | 0.723 | [13 empty] | VV | 2 | 2 | True | 0 | ROZPOCET
| VV |  | Medzisúčet |  | 0.723 | [13 empty] | VV | 2 | 3 | True | 0 | ROZPOCET
| VV |  | Súčet |  | 9.541 | [13 empty] | VV | 2 | 4 | True | 1 | ROZPOCET
134 | K | 431351122.S | Debnenie do 4 m výšky - podest a podstupňových dosiek pôdorysne priamočiarych odstránenie | m2 | 9.541 |  | 0 |  |  |  | znížená |  | 0 | 0 | 0 | 0 | 0 | 4 | K | 2 |  |  |  | ROZPOCET |  |  |  |  | 0 | 0 | 0 | 0 | 0 | 2 | 0 | 4 | 1583947563
135 | K | 434351141.S | Debnenie stupňov na podstupňovej doske alebo na teréne pôdorysne priamočiarych zhotovenie | m2 | 13.01 |  | 0 |  |  |  | znížená |  | 0 | 0.00431 | 0.056073 | 0 | 0 | 4 | K | 2 |  |  |  | ROZPOCET |  |  |  |  | 0 | 0 | 0 | 0 | 0 | 2 | 0 | 4 | 1954582572
| VV |  | " VONKAJŠIE ŽB. SCHODISKO "VSCH1" | [15 empty] | VV | 2 | 1 | True | 0 | ROZPOCET
| VV |  | "stupne | [15 empty] | VV | 2 | 1 | True | 0 | ROZPOCET
| VV |  | (0,1667+0,3)*1,75*6 |  | 4.9 | [13 empty] | VV | 2 | 2 | True | 0 | ROZPOCET
| VV |  | (0,28+0,24)*1,75 |  | 0.91 | [13 empty] | VV | 2 | 2 | True | 0 | ROZPOCET
| VV |  | Medzisúčet |  | 5.81 | [13 empty] | VV | 2 | 3 | True | 0 | ROZPOCET
| VV |  | " VONKAJŠIE ŽB. SCHODISKO "VSCH1" | [15 empty] | VV | 2 | 1 | True | 0 | ROZPOCET
| VV |  | "stupne | [15 empty] | VV | 2 | 1 | True | 0 | ROZPOCET
| VV |  | (0,17+0,29)*1,2*7 |  | 3.864 | [13 empty] | VV | 2 | 2 | True | 0 | ROZPOCET
| VV |  | 0,05*1,2 |  | 0.06 | [13 empty] | VV | 2 | 2 | True | 0 | ROZPOCET
| VV |  | Medzisúčet |  | 3.924 | [13 empty] | VV | 2 | 3 | True | 0 | ROZPOCET
| VV |  | "NOVOREALIZOVANÉ VYROVNÁVACIE SCHODY A BETÓNOVÁ PODLAHA H.H.±0,000 - osi I-I´´ a 13-15 | [15 empty] | VV | 2 | 1 | True | 0 | ROZPOCET
| VV |  | (0,175+0,28)*1,2*6 |  | 3.276 | [13 empty] | VV | 2 | 2 | True | 0 | ROZPOCET
| VV |  | Medzisúčet |  | 3.276 | [13 empty] | VV | 2 | 3 | True | 0 | ROZPOCET
| VV |  | Súčet |  | 13.01 | [13 empty] | VV | 2 | 4 | True | 1 | ROZPOCET
136 | K | 434351142.S | Debnenie stupňov na podstupňovej doske alebo na teréne pôdorysne priamočiarych odstránenie | m2 | 13.01 |  | 0 |  |  |  | znížená |  | 0 | 0 | 0 | 0 | 0 | 4 | K | 2 |  |  |  | ROZPOCET |  |  |  |  | 0 | 0 | 0 | 0 | 0 | 2 | 0 | 4 | 364949091
| D | 6 | Úpravy povrchov, podlahy, osadenie |  |  |  | 0 | [5 empty] | 0 |  | 277.4529 |  | 0 | 1 | D | 1 |  |  |  | ROZPOCET | [10 empty] | 0
137 | K | 622465121 | Vonkajšia omietka stien , farebné piesky, mozaiková omietka, strednozrnná - marmolit | m2 | 87.437 |  | 0 |  |  |  | znížená |  | 0 | 0.00518 | 0.45292 | 0 | 0 | 4 | K | 2 |  |  |  | ROZPOCET |  |  |  |  | 0 | 0 | 0 | 0 | 0 | 2 | 0 | 4 | -245127453
| VV |  | xps_60_om |  | 87.437 | [13 empty] | VV | 2 | 2 | True | 0 | ROZPOCET
| VV |  | Súčet |  | 87.437 | [13 empty] | VV | 2 | 4 | True | 1 | ROZPOCET
| VV |  | "Pozn.: vrátane všetkých potrebných omietkových profilov | [15 empty] | VV | 2 | 1 | True | 0 | ROZPOCET
138 | K | 625250544.S | Kontaktný zatepľovací systém soklovej alebo vodou namáhanej časti XPS hr. 60 mm, bez omietky | m2 | 87.437 |  | 0 |  |  |  | znížená |  | 0 | 0.01167 | 1.0204 | 0 | 0 | 4 | K | 2 |  |  |  | ROZPOCET |  |  |  |  | 0 | 0 | 0 | 0 | 0 | 2 | 0 | 4 | -1049153045
| VV |  | "sokel | [15 empty] | VV | 2 | 1 | True | 0 | ROZPOCET
| VV |  | 1,1*(16,01+8,7+8,3+34,14) |  | 73.865 | [13 empty] | VV | 2 | 2 | True | 0 | ROZPOCET
| VV |  | -0,75*2,75*8 |  | -16.5 | [13 empty] | VV | 2 | 2 | True | 0 | ROZPOCET
| VV |  | -0,2*(6,8+1,85)+0,18*1,69+((0,166*0,3)/2)*5 "sch. |  | -1.301 | [13 empty] | VV | 2 | 2 | True | 0 | ROZPOCET
| VV |  | "sokel - rampa | [15 empty] | VV | 2 | 1 | True | 0 | ROZPOCET
| VV |  | 1,1*(3,085+23,83+1,75) |  | 31.532 | [13 empty] | VV | 2 | 2 | True | 0 | ROZPOCET
| VV |  | -0,2*(1,8+1,3)+0,18*1,74+((0,17*0,29)/2)*6 "sch. |  | -0.159 | [13 empty] | VV | 2 | 2 | True | 0 | ROZPOCET
| VV | xps_60_om | Medzisúčet |  | 87.437 | [13 empty] | VV | 2 | 3 | True | 0 | ROZPOCET
| VV |  | Súčet |  | 87.437 | [13 empty] | VV | 2 | 4 | True | 1 | ROZPOCET
| VV |  | "Pozn.: vrátane všetkých potrebných certifikovaných prvkov a profilov zatepľovacieho systému | [15 empty] | VV | 2 | 1 | True | 0 | ROZPOCET
| VV |  | "Pozn: V cene je zahrnutý celý cert. sys. vrátane rôzneho počtu kotiev, dvoj. presieťkovania rohov a ost. prvkov, ktoré nie sú samostatne vykaz. vo VV | [15 empty] | VV | 2 | 1 | True | 0 | ROZPOCET
139 | K | 631325711.S | Mazanina z betónu vystužená oceľovými vláknami tr.C25/30 hr. nad 120 do 240 mm, vrátane príp. potrebného spádovania | m3 | 89.571 |  | 0 |  |  |  | znížená |  | 0 | 2.4407 | 218.6177 | 0 | 0 | 4 | K | 2 |  |  |  | ROZPOCET |  |  |  |  | 0 | 0 | 0 | 0 | 0 | 2 | 0 | 4 | -588070714
| VV |  | "novozrealizovaná priemyselná podlaha | [15 empty] | VV | 2 | 1 | True | 0 | ROZPOCET
| VV |  | 7,771*20,42*0,2 |  | 31.737 | [13 empty] | VV | 2 | 2 | True | 0 | ROZPOCET
| VV |  | Medzisúčet |  | 31.737 | [13 empty] | VV | 2 | 3 | True | 0 | ROZPOCET
| VV |  | "ŽB dosky mimo filigránov a ŽB ROŠTOV ZR1 | [15 empty] | VV | 2 | 1 | True | 0 | ROZPOCET
| VV |  | 13,47*0,2 "osi A-C/3-4 |  | 2.694 | [13 empty] | VV | 2 | 2 | True | 0 | ROZPOCET
| VV |  | ( 55,56-2,54*2,7 )*0,2 "osi D-I/1-3 |  | 9.74 | [13 empty] | VV | 2 | 2 | True | 0 | ROZPOCET
| VV |  | 8,2*0,2 "osi M/3-4 |  | 1.64 | [13 empty] | VV | 2 | 2 | True | 0 | ROZPOCET
| VV |  | 13,6*0,2 "osi i-J/1 |  | 2.72 | [13 empty] | VV | 2 | 2 | True | 0 | ROZPOCET
| VV |  | Medzisúčet |  | 16.794 | [13 empty] | VV | 2 | 3 | True | 0 | ROZPOCET
| VV |  | "vonkajsie základy VZ1 | [15 empty] | VV | 2 | 1 | True | 0 | ROZPOCET
| VV |  | 0,9*(1,7+2,1)/2*3,2 *7 |  | 38.304 | [13 empty] | VV | 2 | 2 | True | 0 | ROZPOCET
| VV |  | "vonkajsie základy VZ2 | [15 empty] | VV | 2 | 1 | True | 0 | ROZPOCET
| VV |  | 0,9*0,95*3,2 |  | 2.736 | [13 empty] | VV | 2 | 2 | True | 0 | ROZPOCET
| VV |  | Medzisúčet |  | 41.04 | [13 empty] | VV | 2 | 3 | True | 0 | ROZPOCET
| VV | dramix | Súčet |  | 89.571 | [13 empty] | VV | 2 | 4 | True | 1 | ROZPOCET
140 | K | 631319165.S | Príplatok za prehlad. betónovej mazaniny min. tr.C 8/10 oceľ. hlad. hr. 120-240 mm (10kg/m3) | m3 | 89.571 |  | 0 |  |  |  | znížená |  | 0 | 0.01 | 0.89571 | 0 | 0 | 4 | K | 2 |  |  |  | ROZPOCET |  |  |  |  | 0 | 0 | 0 | 0 | 0 | 2 | 0 | 4 | -1620669664
| VV |  | dramix |  | 89.571 | [13 empty] | VV | 2 | 2 | True | 1 | ROZPOCET
141 | K | 631319175.S | Príplatok za strhnutie povrchu mazaniny latou pre hr. obidvoch vrstiev mazaniny nad 120 do 240 mm | m3 | 89.571 |  | 0 |  |  |  | znížená |  | 0 | 0 | 0 | 0 | 0 | 4 | K | 2 |  |  |  | ROZPOCET |  |  |  |  | 0 | 0 | 0 | 0 | 0 | 2 | 0 | 4 | -353451402
| VV |  | dramix |  | 89.571 | [13 empty] | VV | 2 | 2 | True | 1 | ROZPOCET
142 | K | 631351101.S | Debnenie stien, rýh a otvorov v podlahách zhotovenie | m2 | 71.73 |  | 0 |  |  |  | znížená |  | 0 | 0.00861 | 0.6176 | 0 | 0 | 4 | K | 2 |  |  |  | ROZPOCET |  |  |  |  | 0 | 0 | 0 | 0 | 0 | 2 | 0 | 4 | 1942347524
| VV |  | "vonkajsie základy VZ1 | [15 empty] | VV | 2 | 1 | True | 0 | ROZPOCET
| VV |  | 0,9*((1,7+2,1)+2*3,2) *7 |  | 64.26 | [13 empty] | VV | 2 | 2 | True | 0 | ROZPOCET
| VV |  | "vonkajsie základy VZ2 | [15 empty] | VV | 2 | 1 | True | 0 | ROZPOCET
| VV |  | 0,9*2*(0,95+3,2) |  | 7.47 | [13 empty] | VV | 2 | 2 | True | 0 | ROZPOCET
| VV |  | Súčet |  | 71.73 | [13 empty] | VV | 2 | 4 | True | 1 | ROZPOCET
143 | K | 631351102.S | Debnenie stien, rýh a otvorov v podlahách odstránenie | m2 | 71.73 |  | 0 |  |  |  | znížená |  | 0 | 0 | 0 | 0 | 0 | 4 | K | 2 |  |  |  | ROZPOCET |  |  |  |  | 0 | 0 | 0 | 0 | 0 | 2 | 0 | 4 | 1488380831
144 | K | 631361821.S | Výstuž mazanín z betónov (z kameniva) a z ľahkých betónov z betonárskej ocele B500 (10505) | t | 0.432 |  | 0 |  |  |  | znížená |  | 0 | 1.0086 | 0.43573 | 0 | 0 | 4 | K | 2 |  |  |  | ROZPOCET |  |  |  |  | 0 | 0 | 0 | 0 | 0 | 2 | 0 | 4 | 286110998
| VV |  | "ARMOVANIE ŽB. PRIEMYSELNEJ PODLAHY | [15 empty] | VV | 2 | 1 | True | 0 | ROZPOCET
| VV |  | 432,44*0,001 |  | 0.432 | [13 empty] | VV | 2 | 2 | True | 1 | ROZPOCET
145 | K | 631362021.S | Výstuž mazanín z betónov (z kameniva) a z ľahkých betónov zo zváraných sietí z drôtov typu KARI | t | 0.382 |  | 0 |  |  |  | znížená |  | 0 | 1.203 | 0.45953 | 0 | 0 | 4 | K | 2 |  |  |  | ROZPOCET |  |  |  |  | 0 | 0 | 0 | 0 | 0 | 2 | 0 | 4 | -1391257543
| VV |  | "ARMOVANIE ŽB. PRIEMYSELNEJ PODLAHY | [15 empty] | VV | 2 | 1 | True | 0 | ROZPOCET
| VV |  | 381,78*0,001 |  | 0.382 | [13 empty] | VV | 2 | 2 | True | 1 | ROZPOCET
146 | K | 631362021.DV | Dištančné prvky - betónové dištančné podložky h.40mm "BP" | ks | 50 |  | 0 |  |  |  | znížená |  | 0 | 0.00122 | 0.061 | 0 | 0 | 4 | K | 2 |  |  |  | ROZPOCET |  |  |  |  | 0 | 0 | 0 | 0 | 0 | 2 | 0 | 4 | 1108519512
| VV |  | "ARMOVANIE ŽB. PRIEMYSELNEJ PODLAHY | [15 empty] | VV | 2 | 1 | True | 0 | ROZPOCET
| VV |  | 50 |  | 50 | [13 empty] | VV | 2 | 2 | True | 1 | ROZPOCET
147 | K | 632001011.S | Zhotovenie separačnej fólie v podlahových vrstvách z PE | m2 | 501.99 |  | 0 |  |  |  | znížená |  | 0 | 0 | 0 | 0 | 0 | 4 | K | 2 |  |  |  | ROZPOCET |  |  |  |  | 0 | 0 | 0 | 0 | 0 | 2 | 0 | 4 | -1505809676
| VV |  | P1 |  | 151.92 | [13 empty] | VV | 2 | 2 | True | 0 | ROZPOCET
| VV |  | P2 |  | 350.07 | [13 empty] | VV | 2 | 2 | True | 0 | ROZPOCET
| VV |  | Súčet |  | 501.99 | [13 empty] | VV | 2 | 4 | True | 1 | ROZPOCET
148 | M | 283230007500.S | Oddeľovacia fólia na potery | m2 | 577.289 |  | 0 |  |  |  | znížená |  | 0 | 0.0001 | 0.057729 | 0 | 0 | 8 | M | 2 |  |  |  | ROZPOCET |  |  |  |  | 0 | 0 | 0 | 0 | 0 | 2 | 0 | 4 | 1343650955
| VV |  | P1*1,15 |  | 174.708 | [13 empty] | VV | 2 | 2 | True | 0 | ROZPOCET
| VV |  | P2*1,15 |  | 402.581 | [13 empty] | VV | 2 | 2 | True | 0 | ROZPOCET
| VV |  | Súčet |  | 577.289 | [13 empty] | VV | 2 | 4 | True | 1 | ROZPOCET
149 | K | 632452219.4 | Strojne hladený cementový poter, hr. 47 mm | m2 | 350.07 |  | 0 |  |  |  | znížená |  | 0 | 0.103 | 36.0572 | 0 | 0 | 4 | K | 2 |  |  |  | ROZPOCET |  |  |  |  | 0 | 0 | 0 | 0 | 0 | 2 | 0 | 4 | 1068649037
| VV |  | P2 |  | 350.07 | [13 empty] | VV | 2 | 2 | True | 1 | ROZPOCET
150 | K | 632452324.4 | Strojne hladený cementový poter, hr. 57 mm, vyššia pevnosť | m2 | 151.92 |  | 0 |  |  |  | znížená |  | 0 | 0.1236 | 18.7773 | 0 | 0 | 4 | K | 2 |  |  |  | ROZPOCET |  |  |  |  | 0 | 0 | 0 | 0 | 0 | 2 | 0 | 4 | 1111074783
| VV |  | P1 |  | 151.92 | [13 empty] | VV | 2 | 2 | True | 1 | ROZPOCET
| D | 9 | Ostatné konštrukcie a práce-búranie |  |  |  | 0 | [5 empty] | 0 |  | 30.9726 |  | 1170.634 | 1 | D | 1 |  |  |  | ROZPOCET | [10 empty] | 0
151 | K | 919735113.S | Rezanie existujúceho asfaltového krytu alebo podkladu hĺbky nad 100 do 150 mm | m | 329.2 |  | 0 |  |  |  | znížená |  | 0 | 0 | 0 | 0 | 0 | 4 | K | 2 |  |  |  | ROZPOCET |  |  |  |  | 0 | 0 | 0 | 0 | 0 | 2 | 0 | 4 | 73509931
| VV |  | "obvod | [15 empty] | VV | 2 | 1 | True | 0 | ROZPOCET
| VV |  | 249,5 |  | 249.5 | [13 empty] | VV | 2 | 2 | True | 0 | ROZPOCET
| VV |  | "vonkajsie základy VZ1 | [15 empty] | VV | 2 | 1 | True | 0 | ROZPOCET
| VV |  | ((1,7+2,1)+2*3,2) *7 |  | 71.4 | [13 empty] | VV | 2 | 2 | True | 0 | ROZPOCET
| VV |  | "vonkajsie základy VZ2 | [15 empty] | VV | 2 | 1 | True | 0 | ROZPOCET
| VV |  | 2*(0,95+3,2) |  | 8.3 | [13 empty] | VV | 2 | 2 | True | 0 | ROZPOCET
| VV |  | Súčet |  | 329.2 | [13 empty] | VV | 2 | 4 | True | 1 | ROZPOCET
152 | K | 931961115.S1 | Vložky do dilatačných škár zvislé, z polystyrénovej dosky hr. 20 mm | m2 | 57.969 |  | 0 |  |  |  | znížená |  | 0 | 0.00042 | 0.024347 | 0 | 0 | 4 | K | 2 |  |  |  | ROZPOCET |  |  |  |  | 0 | 0 | 0 | 0 | 0 | 2 | 0 | 4 | -894349548
| VV |  | "dosky | [15 empty] | VV | 2 | 1 | True | 0 | ROZPOCET
| VV |  | 0,2*7,04 "os 14/C-D |  | 1.408 | [13 empty] | VV | 2 | 2 | True | 0 | ROZPOCET
| VV |  | 0,2*9,475 "os 14/D-E´´ |  | 1.895 | [13 empty] | VV | 2 | 2 | True | 0 | ROZPOCET
| VV |  | 0,2*44,1 "os D |  | 8.82 | [13 empty] | VV | 2 | 2 | True | 0 | ROZPOCET
| VV |  | 0,2*(19,78+1,8*2) "os 15/D-H |  | 4.676 | [13 empty] | VV | 2 | 2 | True | 0 | ROZPOCET
| VV |  | 0,2*(10,611+1,07) "osH/13-roh |  | 2.336 | [13 empty] | VV | 2 | 2 | True | 0 | ROZPOCET
| VV |  | 0,2*(68,44+3,3*4) "os 13,po obvode od schodov + stlpy |  | 16.328 | [13 empty] | VV | 2 | 2 | True | 0 | ROZPOCET
| VV |  | 0,2*32,87 "os I-vnutorna doska |  | 6.574 | [13 empty] | VV | 2 | 2 | True | 0 | ROZPOCET
| VV |  | 0,2*(53,44+1,4*3) "os 8-vnutorna doska |  | 11.528 | [13 empty] | VV | 2 | 2 | True | 0 | ROZPOCET
| VV |  | 0,2*3,7 "stlp |  | 0.74 | [13 empty] | VV | 2 | 2 | True | 0 | ROZPOCET
| VV |  | 0,2*2,35*4 "stlpy os 2-3 |  | 1.88 | [13 empty] | VV | 2 | 2 | True | 0 | ROZPOCET
| VV |  | 0,2*40,58 "obvod os K/2-3 roh |  | 8.116 | [13 empty] | VV | 2 | 2 | True | 0 | ROZPOCET
| VV |  | 0,2*(2,45+0,6) "vybocenie stlp os G |  | 0.61 | [13 empty] | VV | 2 | 2 | True | 0 | ROZPOCET
| VV |  | 0,2*(3,2+1,85)*3 "ZR1 |  | 3.03 | [13 empty] | VV | 2 | 2 | True | 0 | ROZPOCET
| VV |  | Medzisúčet |  | 67.941 | [13 empty] | VV | 2 | 3 | True | 0 | ROZPOCET
| VV |  | "NOVOREALIZOVANÁ PRIEMYSELNÁ PODLAHA - SO-03 | [15 empty] | VV | 2 | 1 | True | 0 | ROZPOCET
| VV |  | (2*7,75+20,4)*0,2 |  | 7.18 | [13 empty] | VV | 2 | 2 | True | 0 | ROZPOCET
| VV |  | Medzisúčet |  | 7.18 | [13 empty] | VV | 2 | 3 | True | 0 | ROZPOCET
| VV |  | "odpocet trvala dilatacia | [15 empty] | VV | 2 | 1 | True | 0 | ROZPOCET
| VV |  | dil_D*-1 |  | -17.152 | [13 empty] | VV | 2 | 2 | True | 0 | ROZPOCET
| VV |  | Medzisúčet |  | -17.152 | [13 empty] | VV | 2 | 3 | True | 0 | ROZPOCET
| VV |  | Súčet |  | 57.969 | [13 empty] | VV | 2 | 4 | True | 1 | ROZPOCET
153 | K | 931961115.S2 | Vložky do dilatačných škár zvislé, z polystyrénovej dosky hr. 20 mm, dilatácia typu "D" | m2 | 17.152 |  | 0 |  |  |  | znížená |  | 0 | 0.00042 | 0.0072038 | 0 | 0 | 4 | K | 2 |  |  |  | ROZPOCET |  |  |  |  | 0 | 0 | 0 | 0 | 0 | 2 | 0 | 4 | 1106989920
| VV | dil_D | 107,2*(0,2-0,04) |  | 17.152 | [13 empty] | VV | 2 | 2 | True | 1 | ROZPOCET
154 | K | 931961115.S9 | Vložky do dilatačných škár zvislé, z polystyrénovej dosky hr. 100 mm | m2 | 12.416 |  | 0 |  |  |  | znížená |  | 0 | 0.00042 | 0.0052147 | 0 | 0 | 4 | K | 2 |  |  |  | ROZPOCET |  |  |  |  | 0 | 0 | 0 | 0 | 0 | 2 | 0 | 4 | -341327899
| VV |  | " VONKAJŠIE ŽB. SCHODISKO "VSCH1" | [15 empty] | VV | 2 | 1 | True | 0 | ROZPOCET
| VV |  | 1,28*(3,0+1,85) |  | 6.208 | [13 empty] | VV | 2 | 2 | True | 0 | ROZPOCET
| VV |  | " VONKAJŠIE ŽB. SCHODISKO "VSCH2" | [15 empty] | VV | 2 | 1 | True | 0 | ROZPOCET
| VV |  | 1,28*(3,55+1,3) |  | 6.208 | [13 empty] | VV | 2 | 2 | True | 0 | ROZPOCET
| VV |  | Súčet |  | 12.416 | [13 empty] | VV | 2 | 4 | True | 1 | ROZPOCET
155 | K | 93199116666 | M+D Dilatačný podlahový profil- systémová podlahová lišta pre podlahy s vysokým zaťažením z nehrdzavejúcej ocele, hr. podlahy 125mm, dilatácia typu "A" | m | 48.5 |  | 0 |  |  |  | znížená |  | 0 | 0.01037 | 0.50295 | 0 | 0 | 4 | K | 2 |  |  |  | ROZPOCET |  |  |  |  | 0 | 0 | 0 | 0 | 0 | 2 | 0 | 4 | -1408675635
156 | K | 93199116666.1 | M+D Tesniací pás do dilatačnej škáry ukladaný zvonka z termoplastickej umelej hmoty pre monolitické konštr., prenos horizont. a vertik. posunu, dilatácia typu "A" | m | 48.5 |  | 0 |  |  |  | znížená |  | 0 | 0.00153 | 0.074205 | 0 | 0 | 4 | K | 2 |  |  |  | ROZPOCET |  |  |  |  | 0 | 0 | 0 | 0 | 0 | 2 | 0 | 4 | 2103801056
157 | K | 93199116667 | M+D Dilatačný podlahový profil- systémová podlahová lišta pre podlahy s vysokým zaťažením z nehrdzavejúcej ocele, hr. podlahy 125mm, dilatácia typu "B" | m | 72 |  | 0 |  |  |  | znížená |  | 0 | 0.02311 | 1.6639 | 0 | 0 | 4 | K | 2 |  |  |  | ROZPOCET |  |  |  |  | 0 | 0 | 0 | 0 | 0 | 2 | 0 | 4 | -335336381
158 | K | 93199116667.1 | M+D Tesniací pás do dilatačnej škáry, ukončovaci PVC pás,z termoplastickej umelej hmoty pre monolitické konštr., prenos horizont. a vertik. posunu, celk. šírka 90mm, výška kotvy f20mm, dilatácia typu "B" | m | 72 |  | 0 |  |  |  | znížená |  | 0 | 0.02311 | 1.6639 | 0 | 0 | 4 | K | 2 |  |  |  | ROZPOCET |  |  |  |  | 0 | 0 | 0 | 0 | 0 | 2 | 0 | 4 | -1313415532
159 | K | 93199116668 | M+D Dilatačný podlahový profil- systémová podlahová lišta pre podlahy s vysokým zaťažením z nehrdzavejúcej ocele, hr. podlahy 125mm, dilatácia typu "C" | m | 13 |  | 0 |  |  |  | znížená |  | 0 | 0.02311 | 0.30043 | 0 | 0 | 4 | K | 2 |  |  |  | ROZPOCET |  |  |  |  | 0 | 0 | 0 | 0 | 0 | 2 | 0 | 4 | 773481244
160 | K | 93199116668.1 | M+D Tesniací pás do dilatačnej škáry ukladaný zvonka z termoplastickej umelej hmoty pre monolitické konštr., prenos horizont. a vertik. posunu, dilatácia typu "C" | m | 13 |  | 0 |  |  |  | znížená |  | 0 | 0.02311 | 0.30043 | 0 | 0 | 4 | K | 2 |  |  |  | ROZPOCET |  |  |  |  | 0 | 0 | 0 | 0 | 0 | 2 | 0 | 4 | -1529995608
161 | K | 93199116669 | M+D Dilácia hr. 20mm - vyplnenie stálopružným tmelom do hl. 40mm, dilatácia typu "D" | m | 107.2 |  | 0 |  |  |  | znížená |  | 0 | 0.02311 | 2.4774 | 0 | 0 | 4 | K | 2 |  |  |  | ROZPOCET |  |  |  |  | 0 | 0 | 0 | 0 | 0 | 2 | 0 | 4 | 420377439
162 | K | 93199116670 | M+D Dilácia hr. 20mm - vyplnenie stálopružným tmelom do hl. 60mm, dilatácia typu "E" | m | 150 |  | 0 |  |  |  | znížená |  | 0 | 0.02311 | 3.4665 | 0 | 0 | 4 | K | 2 |  |  |  | ROZPOCET |  |  |  |  | 0 | 0 | 0 | 0 | 0 | 2 | 0 | 4 | -1127437881
163 | K | 941955002.S | Lešenie ľahké pracovné pomocné s výškou lešeňovej podlahy nad 1,20 do 1,90 m | m2 | 482.5 |  | 0 |  |  |  | znížená |  | 0 | 0.00192 | 0.9264 | 0 | 0 | 4 | K | 2 |  |  |  | ROZPOCET |  |  |  |  | 0 | 0 | 0 | 0 | 0 | 2 | 0 | 4 | -828251383
| VV |  | sdkp |  | 410.75 | [13 empty] | VV | 2 | 2 | True | 0 | ROZPOCET
| VV |  | sdkpi |  | 71.75 | [13 empty] | VV | 2 | 2 | True | 0 | ROZPOCET
| VV |  | Súčet |  | 482.5 | [13 empty] | VV | 2 | 4 | True | 1 | ROZPOCET
164 | K | 941955004.S | Lešenie ľahké pracovné pomocné s výškou lešeňovej podlahy nad 2,50 do 3,5 m | m2 | 2196.4 |  | 0 |  |  |  | znížená |  | 0 | 0.00618 | 13.5738 | 0 | 0 | 4 | K | 2 |  |  |  | ROZPOCET |  |  |  |  | 0 | 0 | 0 | 0 | 0 | 2 | 0 | 4 | -316199649
| VV |  | sp_podhlad |  | 2196.4 | [13 empty] | VV | 2 | 2 | True | 1 | ROZPOCET
165 | K | 952901111.S | Vyčistenie budov pri výške podlaží do 4 m | m2 | 1227.006 |  | 0 |  |  |  | znížená |  | 0 | 5e-05 | 0.06135 | 0 | 0 | 4 | K | 2 |  |  |  | ROZPOCET |  |  |  |  | 0 | 0 | 0 | 0 | 0 | 2 | 0 | 4 | 1242315852
| VV |  | "1.NP | [15 empty] | VV | 2 | 1 | True | 0 | ROZPOCET
| VV |  | 453 |  | 453 | [13 empty] | VV | 2 | 2 | True | 0 | ROZPOCET
| VV |  | 293,1+36,9 "25,27 |  | 330 | [13 empty] | VV | 2 | 2 | True | 0 | ROZPOCET
| VV |  | (7,56+1,3*3,44+1,75*9,76+1,45*8,9)/3 |  | 14.006 | [13 empty] | VV | 2 | 2 | True | 0 | ROZPOCET
| VV |  | "2.NP | [15 empty] | VV | 2 | 1 | True | 0 | ROZPOCET
| VV |  | 430 |  | 430 | [13 empty] | VV | 2 | 2 | True | 0 | ROZPOCET
| VV |  | Súčet |  | 1227.006 | [13 empty] | VV | 2 | 4 | True | 1 | ROZPOCET
166 | K | 952901114.S | Vyčistenie budov pri výške podlaží nad 4 m | m2 | 2258.1 |  | 0 |  |  |  | znížená |  | 0 | 5e-05 | 0.11291 | 0 | 0 | 4 | K | 2 |  |  |  | ROZPOCET |  |  |  |  | 0 | 0 | 0 | 0 | 0 | 2 | 0 | 4 | 306288146
| VV |  | "1.NP | [15 empty] | VV | 2 | 1 | True | 0 | ROZPOCET
| VV |  | 2100 |  | 2100 | [13 empty] | VV | 2 | 2 | True | 0 | ROZPOCET
| VV |  | 7,75*20,4 |  | 158.1 | [13 empty] | VV | 2 | 2 | True | 0 | ROZPOCET
| VV |  | Súčet |  | 2258.1 | [13 empty] | VV | 2 | 4 | True | 1 | ROZPOCET
167 | K | 953942121.5 | Osadenie ochranného uholníka bez dodávky so zaliatím cementovou maltou | m | 97.92 |  | 0 |  |  |  | znížená |  | 0 | 0.0042 | 0.41126 | 0 | 0 | 4 | K | 2 |  |  |  | ROZPOCET |  |  |  |  | 0 | 0 | 0 | 0 | 0 | 2 | 0 | 4 | 517586144
| VV |  | "ARMOVANIE ŽB. PRIEMYSELNEJ PODLAHY | [15 empty] | VV | 2 | 1 | True | 0 | ROZPOCET
| VV |  | "OCHRANA VONKAJŠIEHO ROHU | [15 empty] | VV | 2 | 1 | True | 0 | ROZPOCET
| VV |  | 20,4 |  | 20.4 | [13 empty] | VV | 2 | 2 | True | 0 | ROZPOCET
| VV |  | "KLADAČSKÝ PLÁN PODLAHOVÝCH ŽB. FILIGRÁNOV "F..." | [15 empty] | VV | 2 | 1 | True | 0 | ROZPOCET
| VV |  | "LEMOVANIE NIKY PROFILOM UKT 70 | [15 empty] | VV | 2 | 1 | True | 0 | ROZPOCET
| VV |  | 0,81*2*8 |  | 12.96 | [13 empty] | VV | 2 | 2 | True | 0 | ROZPOCET
| VV |  | "L 80/80 /8 - dodávka Spedos | [15 empty] | VV | 2 | 1 | True | 0 | ROZPOCET
| VV |  | (3*2+2,07)*8 |  | 64.56 | [13 empty] | VV | 2 | 2 | True | 0 | ROZPOCET
| VV |  | Súčet |  | 97.92 | [13 empty] | VV | 2 | 4 | True | 1 | ROZPOCET
168 | M | 5358100023005 | Ochrana vonkajšieho rohu - syst. uholník L80/80/8 | m | 20.4 |  | 0 |  |  |  | znížená |  | 0 | 0.0112 | 0.22848 | 0 | 0 | 8 | M | 2 |  |  |  | ROZPOCET |  |  |  |  | 0 | 0 | 0 | 0 | 0 | 2 | 0 | 4 | -144282810
169 | M | 5358100023004 | Ochrana vonkajšieho rohu - syst. uholník L80/80/8 | m | 64.56 |  | 0 |  |  |  | znížená |  | 0 | 0.0112 | 0.72307 | 0 | 0 | 8 | M | 2 |  |  |  | ROZPOCET |  |  |  |  | 0 | 0 | 0 | 0 | 0 | 2 | 0 | 4 | 359443718
170 | M | 5358100023006 | Ochrana vonkajšieho rohu, 70mm | m | 12.96 |  | 0 |  |  |  | znížená |  | 0 | 0.0078 | 0.10109 | 0 | 0 | 8 | M | 2 |  |  |  | ROZPOCET |  |  |  |  | 0 | 0 | 0 | 0 | 0 | 2 | 0 | 4 | -1239392100
171 | K | 953943121.S | Osadenie drobných kovových predmetov do betónu - kotviace prvky | ks | 555 |  | 0 |  |  |  | znížená |  | 0 | 8e-05 | 0.0444 | 0 | 0 | 4 | K | 2 |  |  |  | ROZPOCET |  |  |  |  | 0 | 0 | 0 | 0 | 0 | 2 | 0 | 4 | -782934342
172 | M | 30920000020055 | Skrutka HS-40/22-A4-70 | ks | 555 |  | 0 |  |  |  | znížená |  | 0 | 0.00391 | 2.1701 | 0 | 0 | 8 | M | 2 |  |  |  | ROZPOCET |  |  |  |  | 0 | 0 | 0 | 0 | 0 | 2 | 0 | 4 | 663151561
173 | K | 953943125.9 | Osadenie drobných kovových predmetov do 5kg | kg | 1096.12 |  | 0 |  |  |  | znížená |  | 0 | 0.00068 | 0.74536 | 0 | 0 | 4 | K | 2 |  |  |  | ROZPOCET |  |  |  |  | 0 | 0 | 0 | 0 | 0 | 2 | 0 | 4 | 289242588
| VV |  | "KLADAČSKÝ PLÁN ŽB. PODLAHOVÝCH TRÁMOV "PT..." | [15 empty] | VV | 2 | 1 | True | 0 | ROZPOCET
| VV |  | "kotvenie L1 | [15 empty] | VV | 2 | 1 | True | 0 | ROZPOCET
| VV |  | 1096,12 |  | 1096.12 | [13 empty] | VV | 2 | 2 | True | 1 | ROZPOCET
174 | M | 134310000400.5 | Tyč oceľová prierezu L uholník 160x1100x10 mm, ozn. 11 373, vrátane povrchovej úpravy | kg | 1096.12 |  | 0 |  |  |  | znížená |  | 0 | 0.001 | 1.0961 | 0 | 0 | 8 | M | 2 |  |  |  | ROZPOCET |  |  |  |  | 0 | 0 | 0 | 0 | 0 | 2 | 0 | 4 | 1134176090
| VV |  | 1096,12 |  | 1096.12 | [13 empty] | VV | 2 | 2 | True | 1 | ROZPOCET
175 | K | 959941121.5 | Chemická kotva tesnená chemickou ampulkou do betónu, ŽB, kameňa, s vyvŕtaním otvoru M12/115 | ks | 555 |  | 0 |  |  |  | znížená |  | 0 | 0.00014 | 0.0777 | 0 | 0 | 4 | K | 2 |  |  |  | ROZPOCET |  |  |  |  | 0 | 0 | 0 | 0 | 0 | 2 | 0 | 4 | 880491480
| VV |  | "KLADAČSKÝ PLÁN ŽB. PODLAHOVÝCH TRÁMOV "PT..." | [15 empty] | VV | 2 | 1 | True | 0 | ROZPOCET
| VV |  | 555 |  | 555 | [13 empty] | VV | 2 | 2 | True | 1 | ROZPOCET
176 | K | 953999111 | Stavebné úpravy pre profesie | hzs | 400 |  | 0 |  |  |  | znížená |  | 0 | 0 | 0 | 0 | 0 | 4 | K | 2 |  |  |  | ROZPOCET |  |  |  |  | 0 | 0 | 0 | 0 | 0 | 2 | 0 | 4 | -230275683
177 | K | 961055111.S | Búranie základov alebo vybúranie otvorov plochy nad 4 m2 v základoch železobetónových, -2,40000t | m3 | 43.103 |  | 0 |  |  |  | znížená |  | 0 | 0 | 0 | 2.4 | 103.4472 | 4 | K | 2 |  |  |  | ROZPOCET |  |  |  |  | 0 | 0 | 0 | 0 | 0 | 2 | 0 | 4 | 478001911
| VV |  | "exped | [15 empty] | VV | 2 | 1 | True | 0 | ROZPOCET
| VV |  | 0,3*0,6*20,6 |  | 3.708 | [13 empty] | VV | 2 | 2 | True | 0 | ROZPOCET
| VV |  | 74*0,2 |  | 14.8 | [13 empty] | VV | 2 | 2 | True | 0 | ROZPOCET
| VV |  | 23,5 |  | 23.5 | [13 empty] | VV | 2 | 2 | True | 0 | ROZPOCET
| VV |  | "povodna bet plocha | [15 empty] | VV | 2 | 1 | True | 0 | ROZPOCET
| VV |  | 0,2*1,5*1,5 |  | 0.45 | [13 empty] | VV | 2 | 2 | True | 0 | ROZPOCET
| VV |  | 0,2*0,75*4,3 |  | 0.645 | [13 empty] | VV | 2 | 2 | True | 0 | ROZPOCET
| VV |  | Súčet |  | 43.103 | [13 empty] | VV | 2 | 4 | True | 1 | ROZPOCET
178 | K | 974083112.S | Rezanie betónových mazanín existujúcich vystužených hĺbky nad 50 do 100 mm | m | 150 |  | 0 |  |  |  | znížená |  | 0 | 0 | 0 | 0 | 0 | 4 | K | 2 |  |  |  | ROZPOCET |  |  |  |  | 0 | 0 | 0 | 0 | 0 | 2 | 0 | 4 | 109538500
| VV |  | "rezaná dilatácia - typ "E" | [15 empty] | VV | 2 | 1 | True | 0 | ROZPOCET
| VV |  | 150 |  | 150 | [13 empty] | VV | 2 | 2 | True | 1 | ROZPOCET
179 | K | 974083113.S | Rezanie betónových mazanín existujúcich vystužených hĺbky nad 100 do 150 mm | m | 56.14 |  | 0 |  |  |  | znížená |  | 0 | 1e-05 | 0.0005614 | 0 | 0 | 4 | K | 2 |  |  |  | ROZPOCET |  |  |  |  | 0 | 0 | 0 | 0 | 0 | 2 | 0 | 4 | 1439011786
| VV |  | "P1 | [15 empty] | VV | 2 | 1 | True | 0 | ROZPOCET
| VV |  | 1,5*4 |  | 6 | [13 empty] | VV | 2 | 2 | True | 0 | ROZPOCET
| VV |  | "ZP11 | [15 empty] | VV | 2 | 1 | True | 0 | ROZPOCET
| VV |  | 4,55*2 |  | 9.1 | [13 empty] | VV | 2 | 2 | True | 0 | ROZPOCET
| VV |  | "rez 2-2 | [15 empty] | VV | 2 | 1 | True | 0 | ROZPOCET
| VV |  | 19,42*2 |  | 38.84 | [13 empty] | VV | 2 | 2 | True | 0 | ROZPOCET
| VV |  | "P2 | [15 empty] | VV | 2 | 1 | True | 0 | ROZPOCET
| VV |  | 2,2 |  | 2.2 | [13 empty] | VV | 2 | 2 | True | 0 | ROZPOCET
| VV |  | Súčet |  | 56.14 | [13 empty] | VV | 2 | 4 | True | 1 | ROZPOCET
180 | K | 979081111.S | Odvoz sutiny a vybúraných hmôt na skládku do 1 km | t | 1865.424 |  | 0 |  |  |  | znížená |  | 0 | 0 | 0 | 0 | 0 | 4 | K | 2 |  |  |  | ROZPOCET |  |  |  |  | 0 | 0 | 0 | 0 | 0 | 2 | 0 | 4 | 1735508817
181 | K | 979081121.S | Odvoz sutiny a vybúraných hmôt na skládku za každý ďalší 1 km | t | 44770.176 |  | 0 |  |  |  | znížená |  | 0 | 0 | 0 | 0 | 0 | 4 | K | 2 |  |  |  | ROZPOCET |  |  |  |  | 0 | 0 | 0 | 0 | 0 | 2 | 0 | 4 | -1452486692
| VV |  | 1865,424*24 'Prepočítané koeficientom množstva |  | 44770.176 | [13 empty] | VV | 2 | 2 | False | 1 | ROZPOCET
182 | K | 979082111.S | Vnútrostavenisková doprava sutiny a vybúraných hmôt do 10 m | t | 1865.424 |  | 0 |  |  |  | znížená |  | 0 | 0 | 0 | 0 | 0 | 4 | K | 2 |  |  |  | ROZPOCET |  |  |  |  | 0 | 0 | 0 | 0 | 0 | 2 | 0 | 4 | 837558934
183 | K | 979082121.S | Vnútrostavenisková doprava sutiny a vybúraných hmôt za každých ďalších 5 m | t | 29846.784 |  | 0 |  |  |  | znížená |  | 0 | 0 | 0 | 0 | 0 | 4 | K | 2 |  |  |  | ROZPOCET |  |  |  |  | 0 | 0 | 0 | 0 | 0 | 2 | 0 | 4 | 736158334
| VV |  | 1865,424*16 'Prepočítané koeficientom množstva |  | 29846.784 | [13 empty] | VV | 2 | 2 | False | 1 | ROZPOCET
184 | K | 979089012.S | Poplatok za skladovanie - betón, tehly, dlaždice (17 01) ostatné | t | 103.45 |  | 0 |  |  |  | znížená |  | 0 | 0 | 0 | 0 | 0 | 4 | K | 2 |  |  |  | ROZPOCET |  |  |  |  | 0 | 0 | 0 | 0 | 0 | 2 | 0 | 4 | -1529385189
185 | K | 979089212.S | Poplatok za skladovanie - bitúmenové zmesi, uholný decht, dechtové výrobky (17 03 ), ostatné | t | 700.954 |  | 0 |  |  |  | znížená |  | 0 | 0 | 0 | 0 | 0 | 4 | K | 2 |  |  |  | ROZPOCET |  |  |  |  | 0 | 0 | 0 | 0 | 0 | 2 | 0 | 4 | 2050677717
| VV |  | 688,954+12 |  | 700.954 | [13 empty] | VV | 2 | 2 | True | 1 | ROZPOCET
186 | K | 979089612.S | Poplatok za skladovanie - iné odpady zo stavieb a demolácií (17 09), ostatné | t | 1061.02 |  | 0 |  |  |  | znížená |  | 0 | 0 | 0 | 0 | 0 | 4 | K | 2 |  |  |  | ROZPOCET |  |  |  |  | 0 | 0 | 0 | 0 | 0 | 2 | 0 | 4 | 212369319
| VV |  | 1865,424 |  | 1865.424 | [13 empty] | VV | 2 | 2 | True | 0 | ROZPOCET
| VV |  | -103,45 |  | -103.45 | [13 empty] | VV | 2 | 2 | True | 0 | ROZPOCET
| VV |  | -700,954 |  | -700.954 | [13 empty] | VV | 2 | 2 | True | 0 | ROZPOCET
| VV |  | Súčet |  | 1061.02 | [13 empty] | VV | 2 | 4 | True | 1 | ROZPOCET
187 | K | 981132411.S | Demolácia hál iným spôsobom z tehál, tvárnic a z prostého betónu s podielom konštrukcií do 10 %, -0,16000t | m3 | 902.7 |  | 0 |  |  |  | znížená |  | 0 | 4e-05 | 0.036108 | 0.16 | 144.432 | 4 | K | 2 |  |  |  | ROZPOCET |  |  |  |  | 0 | 0 | 0 | 0 | 0 | 2 | 0 | 4 | 506562443
| VV |  | "exped | [15 empty] | VV | 2 | 1 | True | 0 | ROZPOCET
| VV |  | 200,6*(4+5)/2 |  | 902.7 | [13 empty] | VV | 2 | 2 | True | 1 | ROZPOCET
188 | K | 981132412.S | Demolácia hál iným spôsobom z tehál, tvárnic a z prostého betónu s podielom konštrukcií nad 10 do 15 %, -0,26000t | m3 | 3549.057 |  | 0 |  |  |  | znížená |  | 0 | 5e-05 | 0.17745 | 0.26 | 922.7548 | 4 | K | 2 |  |  |  | ROZPOCET |  |  |  |  | 0 | 0 | 0 | 0 | 0 | 2 | 0 | 4 | -310147898
| VV |  | "cast objektu kde bude adm. | [15 empty] | VV | 2 | 1 | True | 0 | ROZPOCET
| VV |  | 19,1*27,13*(5,8+5,2)/2 |  | 2850.007 | [13 empty] | VV | 2 | 2 | True | 0 | ROZPOCET
| VV |  | "SO-13 mraziarenske sklady | [15 empty] | VV | 2 | 1 | True | 0 | ROZPOCET
| VV |  | (10,1*3+14,8) *15,5 |  | 699.05 | [13 empty] | VV | 2 | 2 | True | 0 | ROZPOCET
| VV |  | Súčet |  | 3549.057 | [13 empty] | VV | 2 | 4 | True | 1 | ROZPOCET
| D | 99 | Presun hmôt HSV |  |  |  | 0 | [5 empty] | 0 |  | 0 |  | 0 | 1 | D | 1 |  |  |  | ROZPOCET | [10 empty] | 0
189 | K | 998021021.S | Presun hmôt pre haly 802, 811 zvislá konštr.z tehál,tvárnic,blokov alebo kovová do výšky 20 m | t | 4126.633 |  | 0 |  |  |  | znížená |  | 0 | 0 | 0 | 0 | 0 | 4 | K | 2 |  |  |  | ROZPOCET |  |  |  |  | 0 | 0 | 0 | 0 | 0 | 2 | 0 | 4 | 312747561
| D | PSV | Práce a dodávky PSV |  |  |  | 0 | [5 empty] | 0 |  | 149.9277 |  | 6.0366 | 2 | D | 0 |  |  |  | ROZPOCET | [10 empty] | 0
| D | 711 | Izolácie proti vode a vlhkosti |  |  |  | 0 | [5 empty] | 0 |  | 0.85732 |  | 0 | 2 | D | 1 |  |  |  | ROZPOCET | [10 empty] | 0
190 | K | 711131103.S | Zhotovenie izolácie proti zemnej vlhkosti vodorovne, separačná fólia na sucho | m2 | 142 |  | 0 |  |  |  | znížená |  | 0 | 0 | 0 | 0 | 0 | 16 | K | 2 |  |  |  | ROZPOCET |  |  |  |  | 0 | 0 | 0 | 0 | 0 | 2 | 0 | 16 | 360302486
| VV |  | hiv |  | 142 | [13 empty] | VV | 2 | 2 | True | 1 | ROZPOCET
191 | K | 711132103.S | Zhotovenie izolácie proti zemnej vlhkosti zvislo, separačná fólia na sucho | m2 | 6.662 |  | 0 |  |  |  | znížená |  | 0 | 0 | 0 | 0 | 0 | 16 | K | 2 |  |  |  | ROZPOCET |  |  |  |  | 0 | 0 | 0 | 0 | 0 | 2 | 0 | 16 | 1016843742
| VV |  | hiz |  | 6.662 | [13 empty] | VV | 2 | 2 | True | 1 | ROZPOCET
192 | M | 693110004500.S | Geotextília polypropylénová netkaná 300 g/m2 | m2 | 178.394 |  | 0 |  |  |  | znížená |  | 0 | 0.0003 | 0.053518 | 0 | 0 | 32 | M | 2 |  |  |  | ROZPOCET |  |  |  |  | 0 | 0 | 0 | 0 | 0 | 2 | 0 | 16 | -199434516
| VV |  | (hiv+hiz)*1,2 |  | 178.394 | [13 empty] | VV | 2 | 2 | True | 1 | ROZPOCET
193 | K | 711133001.S | Zhotovenie izolácie proti zemnej vlhkosti PVC fóliou položenou voľne na vodorovnej ploche so zvarením spoju | m2 | 142 |  | 0 |  |  |  | znížená |  | 0 | 3e-05 | 0.00426 | 0 | 0 | 16 | K | 2 |  |  |  | ROZPOCET |  |  |  |  | 0 | 0 | 0 | 0 | 0 | 2 | 0 | 16 | 1491567061
| VV | hiv | 142 |  | 142 | [13 empty] | VV | 2 | 2 | True | 1 | ROZPOCET
194 | K | 711133010.S | Zhotovenie izolácie proti zemnej vlhkosti PVC fóliou položenou voľne na zvislej ploche so zvarením spoju | m2 | 6.662 |  | 0 |  |  |  | znížená |  | 0 | 3e-05 | 0.00019986 | 0 | 0 | 16 | K | 2 |  |  |  | ROZPOCET |  |  |  |  | 0 | 0 | 0 | 0 | 0 | 2 | 0 | 16 | 1029826475
| VV | hiz | 0,2*(16,11+8,9+8,3) |  | 6.662 | [13 empty] | VV | 2 | 2 | True | 1 | ROZPOCET
195 | M | 283220000300.S | Hydroizolačná fólia PVC-P, hr. 1,5 mm, š. 1,3 m, izolácia základov proti zemnej vlhkosti, tlakovej vode, radónu | m2 | 178.394 |  | 0 |  |  |  | znížená |  | 0 | 0.002 | 0.35679 | 0 | 0 | 32 | M | 2 |  |  |  | ROZPOCET |  |  |  |  | 0 | 0 | 0 | 0 | 0 | 2 | 0 | 16 | -81730055
| VV |  | (hiv+hiz)*1,2 |  | 178.394 | [13 empty] | VV | 2 | 2 | True | 1 | ROZPOCET
196 | K | 711462301.S | Izolácia proti povrchovej a podpovrchovej tlakovej vode 2-zložkovou stierkou hydroizolačnou minerálnou pružnou hr. 2,5 mm na ploche vodorovnej | m2 | 42.45 |  | 0 |  |  |  | znížená |  | 0 | 0.00452 | 0.19187 | 0 | 0 | 16 | K | 2 |  |  |  | ROZPOCET |  |  |  |  | 0 | 0 | 0 | 0 | 0 | 2 | 0 | 16 | -842145118
| VV |  | "105, 106 | [15 empty] | VV | 2 | 1 | True | 0 | ROZPOCET
| VV |  | 3,10+3,07 |  | 6.17 | [13 empty] | VV | 2 | 2 | True | 0 | ROZPOCET
| VV |  | "124 | [15 empty] | VV | 2 | 1 | True | 0 | ROZPOCET
| VV |  | 7,33 |  | 7.33 | [13 empty] | VV | 2 | 2 | True | 0 | ROZPOCET
| VV |  | "126 | [15 empty] | VV | 2 | 1 | True | 0 | ROZPOCET
| VV |  | 10,67 |  | 10.67 | [13 empty] | VV | 2 | 2 | True | 0 | ROZPOCET
| VV |  | "128 | [15 empty] | VV | 2 | 1 | True | 0 | ROZPOCET
| VV |  | 14,8 |  | 14.8 | [13 empty] | VV | 2 | 2 | True | 0 | ROZPOCET
| VV |  | "129 | [15 empty] | VV | 2 | 1 | True | 0 | ROZPOCET
| VV |  | 3,48 |  | 3.48 | [13 empty] | VV | 2 | 2 | True | 0 | ROZPOCET
| VV |  | Súčet |  | 42.45 | [13 empty] | VV | 2 | 4 | True | 1 | ROZPOCET
197 | K | 711463301.S | Izolácia proti povrchovej a podpovrchovej tlakovej vode 2-zložkovou stierkou hydroizolačnou minerálnou pružnou hr. 2,5 mm na ploche zvislej | m2 | 55.461 |  | 0 |  |  |  | znížená |  | 0 | 0.00452 | 0.25068 | 0 | 0 | 16 | K | 2 |  |  |  | ROZPOCET |  |  |  |  | 0 | 0 | 0 | 0 | 0 | 2 | 0 | 16 | 1121393535
| VV |  | "1.NP | [15 empty] | VV | 2 | 1 | True | 0 | ROZPOCET
| VV |  | "005 | [15 empty] | VV | 2 | 1 | True | 0 | ROZPOCET
| VV |  | 1,5*0,9 |  | 1.35 | [13 empty] | VV | 2 | 2 | True | 0 | ROZPOCET
| VV |  | "008 | [15 empty] | VV | 2 | 1 | True | 0 | ROZPOCET
| VV |  | 1,5*0,9 |  | 1.35 | [13 empty] | VV | 2 | 2 | True | 0 | ROZPOCET
| VV |  | "009 | [15 empty] | VV | 2 | 1 | True | 0 | ROZPOCET
| VV |  | 1,5*1,8 |  | 2.7 | [13 empty] | VV | 2 | 2 | True | 0 | ROZPOCET
| VV |  | "010 | [15 empty] | VV | 2 | 1 | True | 0 | ROZPOCET
| VV |  | 1,5*1,638 |  | 2.457 | [13 empty] | VV | 2 | 2 | True | 0 | ROZPOCET
| VV |  | Medzisúčet |  | 7.857 | [13 empty] | VV | 2 | 3 | True | 0 | ROZPOCET
| VV |  | "2.NP | [15 empty] | VV | 2 | 1 | True | 0 | ROZPOCET
| VV |  | "105 | [15 empty] | VV | 2 | 1 | True | 0 | ROZPOCET
| VV |  | 1,5*1 |  | 1.5 | [13 empty] | VV | 2 | 2 | True | 0 | ROZPOCET
| VV |  | "106 | [15 empty] | VV | 2 | 1 | True | 0 | ROZPOCET
| VV |  | 1,5*1 |  | 1.5 | [13 empty] | VV | 2 | 2 | True | 0 | ROZPOCET
| VV |  | "122 | [15 empty] | VV | 2 | 1 | True | 0 | ROZPOCET
| VV |  | 1,5*1,7 |  | 2.55 | [13 empty] | VV | 2 | 2 | True | 0 | ROZPOCET
| VV |  | "124 | [15 empty] | VV | 2 | 1 | True | 0 | ROZPOCET
| VV |  | 1,5*0,9 |  | 1.35 | [13 empty] | VV | 2 | 2 | True | 0 | ROZPOCET
| VV |  | "126 | [15 empty] | VV | 2 | 1 | True | 0 | ROZPOCET
| VV |  | 1,5*2,21 |  | 3.315 | [13 empty] | VV | 2 | 2 | True | 0 | ROZPOCET
| VV |  | 2,2*2*(1,02+1,25+1,1+0,9) |  | 18.788 | [13 empty] | VV | 2 | 2 | True | 0 | ROZPOCET
| VV |  | -2,2*0,6*2+0,1*2,2*2*2 |  | -1.76 | [13 empty] | VV | 2 | 2 | True | 0 | ROZPOCET
| VV |  | -(2,2-0,9)*1,25 |  | -1.625 | [13 empty] | VV | 2 | 2 | True | 0 | ROZPOCET
| VV |  | "128 | [15 empty] | VV | 2 | 1 | True | 0 | ROZPOCET
| VV |  | 1,5*3,2 |  | 4.8 | [13 empty] | VV | 2 | 2 | True | 0 | ROZPOCET
| VV |  | 2,2*((1,1+0,9)*2+0,95*2+1,02+0,13*2) |  | 15.796 | [13 empty] | VV | 2 | 2 | True | 0 | ROZPOCET
| VV |  | -2,2*0,6*2+0,1*2,2*2*2 |  | -1.76 | [13 empty] | VV | 2 | 2 | True | 0 | ROZPOCET
| VV |  | "129 | [15 empty] | VV | 2 | 1 | True | 0 | ROZPOCET
| VV |  | 1,5*(0,9+1,2) |  | 3.15 | [13 empty] | VV | 2 | 2 | True | 0 | ROZPOCET
| VV |  | Medzisúčet |  | 47.604 | [13 empty] | VV | 2 | 3 | True | 0 | ROZPOCET
| VV |  | Súčet |  | 55.461 | [13 empty] | VV | 2 | 4 | True | 1 | ROZPOCET
198 | K | 998711202.S | Presun hmôt pre izoláciu proti vode v objektoch výšky nad 6 do 12 m | % | 50.562 |  | 0 |  |  |  | znížená |  | 0 | 0 | 0 | 0 | 0 | 16 | K | 2 |  |  |  | ROZPOCET |  |  |  |  | 0 | 0 | 0 | 0 | 0 | 2 | 0 | 16 | -1465275474
| D | 712 | Izolácie striech, povlakové krytiny |  |  |  | 0 | [5 empty] | 0 |  | 1.0684 |  | 0 | 2 | D | 1 |  |  |  | ROZPOCET | [10 empty] | 0
199 | K | 712290020.S | Zhotovenie parozábrany pre strechy šikmé do 30° | m2 | 380 |  | 0 |  |  |  | znížená |  | 0 | 0 | 0 | 0 | 0 | 16 | K | 2 |  |  |  | ROZPOCET |  |  |  |  | 0 | 0 | 0 | 0 | 0 | 2 | 0 | 16 | -1520337289
| VV |  | "výkaz A | [15 empty] | VV | 2 | 1 | True | 0 | ROZPOCET
| VV |  | 380,0 |  | 380 | [13 empty] | VV | 2 | 2 | True | 0 | ROZPOCET
| VV |  | Súčet |  | 380 | [13 empty] | VV | 2 | 4 | True | 1 | ROZPOCET
200 | M | 283230007300.S | Parozábrana hr. 0,15 mm, š. 2 m, materiál na báze PO - modifikovaný PE | m2 | 437 |  | 0 |  |  |  | znížená |  | 0 | 0.00019 | 0.08303 | 0 | 0 | 32 | M | 2 |  |  |  | ROZPOCET |  |  |  |  | 0 | 0 | 0 | 0 | 0 | 2 | 0 | 16 | 82351724
| VV |  | 380*1,15 |  | 437 | [13 empty] | VV | 2 | 2 | True | 1 | ROZPOCET
201 | K | 712370060.S | Zhotovenie povlakovej krytiny striech plochých do 10° PVC-P fóliou celoplošne lepenou so zvarením spoju | m2 | 380 |  | 0 |  |  |  | znížená |  | 0 | 0 | 0 | 0 | 0 | 16 | K | 2 |  |  |  | ROZPOCET |  |  |  |  | 0 | 0 | 0 | 0 | 0 | 2 | 0 | 16 | -1043300603
| VV |  | "výkaz A | [15 empty] | VV | 2 | 1 | True | 0 | ROZPOCET
| VV |  | 380,0 |  | 380 | [13 empty] | VV | 2 | 2 | True | 0 | ROZPOCET
| VV |  | Súčet |  | 380 | [13 empty] | VV | 2 | 4 | True | 1 | ROZPOCET
| VV |  | "Pozn.: vrátane všetkých potrebných prvkov HI systému | [15 empty] | VV | 2 | 1 | True | 0 | ROZPOCET
202 | K | 712873250.S | Zhotovenie povlakovej krytiny vytiahnutím izol. povlaku PVC-P na konštrukcie prevyšujúce úroveň strechy nad 50 cm celoplošne lepenou so zváraným spojom | m2 | 40 |  | 0 |  |  |  | znížená |  | 0 | 0 | 0 | 0 | 0 | 16 | K | 2 |  |  |  | ROZPOCET |  |  |  |  | 0 | 0 | 0 | 0 | 0 | 2 | 0 | 16 | -1562926242
| VV |  | "výkaz A | [15 empty] | VV | 2 | 1 | True | 0 | ROZPOCET
| VV |  | 420-380 |  | 40 | [13 empty] | VV | 2 | 2 | True | 0 | ROZPOCET
| VV |  | Súčet |  | 40 | [13 empty] | VV | 2 | 4 | True | 1 | ROZPOCET
| VV |  | "Pozn.: vrátane všetkých potrebných prvkov HI systému | [15 empty] | VV | 2 | 1 | True | 0 | ROZPOCET
203 | M | 283220001800 | Hydroizolačná fólia PVC-P, hr. 1,5 mm, s podkladnou vrstvou z netkanej textílie, izolácia pre lepené systémy | m2 | 483 |  | 0 |  |  |  | znížená |  | 0 | 0.00204 | 0.98532 | 0 | 0 | 32 | M | 2 |  |  |  | ROZPOCET |  |  |  |  | 0 | 0 | 0 | 0 | 0 | 2 | 0 | 16 | -922385515
| VV |  | "výkaz A | [15 empty] | VV | 2 | 1 | True | 0 | ROZPOCET
| VV |  | 420*1,15 |  | 483 | [13 empty] | VV | 2 | 2 | True | 0 | ROZPOCET
| VV |  | Súčet |  | 483 | [13 empty] | VV | 2 | 4 | True | 1 | ROZPOCET
204 | K | 998712202.S | Presun hmôt pre izoláciu povlakovej krytiny v objektoch výšky nad 6 do 12 m | % | 81.067 |  | 0 |  |  |  | znížená |  | 0 | 0 | 0 | 0 | 0 | 16 | K | 2 |  |  |  | ROZPOCET |  |  |  |  | 0 | 0 | 0 | 0 | 0 | 2 | 0 | 16 | -1929411223
| D | 713 | Izolácie tepelné |  |  |  | 0 | [5 empty] | 0 |  | 4.602 |  | 0 | 2 | D | 1 |  |  |  | ROZPOCET | [10 empty] | 0
205 | K | 713122131.S | Montáž tepelnej izolácie podláh polystyrénom, kladeným do lepidla | m2 | 501.99 |  | 0 |  |  |  | znížená |  | 0 | 0.005 | 2.5099 | 0 | 0 | 16 | K | 2 |  |  |  | ROZPOCET |  |  |  |  | 0 | 0 | 0 | 0 | 0 | 2 | 0 | 16 | -1086032229
| VV |  | P1 |  | 151.92 | [13 empty] | VV | 2 | 2 | True | 0 | ROZPOCET
| VV |  | P2 |  | 350.07 | [13 empty] | VV | 2 | 2 | True | 0 | ROZPOCET
| VV |  | Súčet |  | 501.99 | [13 empty] | VV | 2 | 4 | True | 1 | ROZPOCET
206 | M | 283750004220.S | Doska PIR s obojstranným nasýteným skleneným vláknom hr. 50 mm | m2 | 357.071 |  | 0 |  |  |  | znížená |  | 0 | 0.00165 | 0.58917 | 0 | 0 | 32 | M | 2 |  |  |  | ROZPOCET |  |  |  |  | 0 | 0 | 0 | 0 | 0 | 2 | 0 | 16 | -73000127
| VV |  | P2*1,02 |  | 357.071 | [13 empty] | VV | 2 | 2 | True | 1 | ROZPOCET
207 | M | 283750004255.S | Doska PIR s obojstranným nasýteným skleneným vláknom hr. 140 mm | m2 | 154.958 |  | 0 |  |  |  | znížená |  | 0 | 0.0049 | 0.75929 | 0 | 0 | 32 | M | 2 |  |  |  | ROZPOCET |  |  |  |  | 0 | 0 | 0 | 0 | 0 | 2 | 0 | 16 | 1006670989
| VV |  | P1*1,02 |  | 154.958 | [13 empty] | VV | 2 | 2 | True | 1 | ROZPOCET
208 | K | 713142160.S | Montáž tepelnej izolácie striech plochých do 10° spádovými doskami z polystyrénu v jednej vrstve | m2 | 16 |  | 0 |  |  |  | znížená |  | 0 | 0 | 0 | 0 | 0 | 16 | K | 2 |  |  |  | ROZPOCET |  |  |  |  | 0 | 0 | 0 | 0 | 0 | 2 | 0 | 16 | 66901106
| VV |  | "vytvorenie protispádu 2 % a 8% | [15 empty] | VV | 2 | 1 | True | 0 | ROZPOCET
| VV |  | 6+10 |  | 16 | [13 empty] | VV | 2 | 2 | True | 0 | ROZPOCET
| VV |  | Súčet |  | 16 | [13 empty] | VV | 2 | 4 | True | 1 | ROZPOCET
209 | M | 283760007400.S | Doska spádová EPS, pevnosť v tlaku 100 kPa, šedý polystyrén pre vyspádovanie plochých striech | m3 | 0.374 |  | 0 |  |  |  | znížená |  | 0 | 0.019 | 0.007106 | 0 | 0 | 32 | M | 2 |  |  |  | ROZPOCET |  |  |  |  | 0 | 0 | 0 | 0 | 0 | 2 | 0 | 16 | 967678184
| VV |  | "vytvorenie protispádu 2 % odhad 0-30 mm | [15 empty] | VV | 2 | 1 | True | 0 | ROZPOCET
| VV |  | 6,0*((0,03)/2)*1,1 |  | 0.099 | [13 empty] | VV | 2 | 2 | True | 0 | ROZPOCET
| VV |  | "vytvorenie protispádu 8 % odhad 0 -50 mm | [15 empty] | VV | 2 | 1 | True | 0 | ROZPOCET
| VV |  | 10*((0,05)/2)*1,1 |  | 0.275 | [13 empty] | VV | 2 | 2 | True | 0 | ROZPOCET
| VV |  | Súčet |  | 0.374 | [13 empty] | VV | 2 | 4 | True | 1 | ROZPOCET
210 | K | 713162600.S | Montáž tepelnej izolácie striech šikmých z polystyrénu hr. do 10 cm | m2 | 380 |  | 0 |  |  |  | znížená |  | 0 | 0 | 0 | 0 | 0 | 16 | K | 2 |  |  |  | ROZPOCET |  |  |  |  | 0 | 0 | 0 | 0 | 0 | 2 | 0 | 16 | 1224145161
| VV |  | "výkaz A (EPS hr. 100 mm) | [15 empty] | VV | 2 | 1 | True | 0 | ROZPOCET
| VV |  | 380 |  | 380 | [13 empty] | VV | 2 | 2 | True | 0 | ROZPOCET
| VV |  | Súčet |  | 380 | [13 empty] | VV | 2 | 4 | True | 1 | ROZPOCET
211 | M | 283760020100.S | Doska EPS hr. 100 mm, sivý penový polystyrén pre zateplenie šikmých striech | m2 | 387.6 |  | 0 |  |  |  | znížená |  | 0 | 0.0019 | 0.73644 | 0 | 0 | 32 | M | 2 |  |  |  | ROZPOCET |  |  |  |  | 0 | 0 | 0 | 0 | 0 | 2 | 0 | 16 | 278397137
| VV |  | 380*1,02 |  | 387.6 | [13 empty] | VV | 2 | 2 | True | 1 | ROZPOCET
212 | K | 998713202.S | Presun hmôt pre izolácie tepelné v objektoch výšky nad 6 m do 12 m | % | 233.21 |  | 0 |  |  |  | znížená |  | 0 | 0 | 0 | 0 | 0 | 16 | K | 2 |  |  |  | ROZPOCET |  |  |  |  | 0 | 0 | 0 | 0 | 0 | 2 | 0 | 16 | -942345399
| D | 722 | Zdravotechnika - vnútorný vodovod |  |  |  | 0 | [5 empty] | 0 |  | 0.97748 |  | 0 | 2 | D | 1 |  |  |  | ROZPOCET | [10 empty] | 0
213 | K | 722250040.5 | M+D Hadicový naviják s tvarovo stálou hadicou DN25/30, plne dvere 650x650x250mm, červený | ks | 5 |  | 0 |  |  |  | znížená |  | 0 | 0.00024 | 0.0012 | 0 | 0 | 16 | K | 2 |  |  |  | ROZPOCET |  |  |  |  | 0 | 0 | 0 | 0 | 0 | 2 | 0 | 16 | -196641072
| VV |  | "1.NP | [15 empty] | VV | 2 | 1 | True | 0 | ROZPOCET
| VV |  | 5 |  | 5 | [13 empty] | VV | 2 | 2 | True | 1 | ROZPOCET
214 | K | 722250180.S | Montáž hasiaceho prístroja na stenu | ks | 17 |  | 0 |  |  |  | znížená |  | 0 | 0 | 0 | 0 | 0 | 16 | K | 2 |  |  |  | ROZPOCET |  |  |  |  | 0 | 0 | 0 | 0 | 0 | 2 | 0 | 16 | 403526614
215 | M | 449170000900.S | Prenosný hasiaci prístroj práškový P6Če 6 kg, 21A | ks | 14 |  | 0 |  |  |  | znížená |  | 0 | 0.02132 | 0.29848 | 0 | 0 | 32 | M | 2 |  |  |  | ROZPOCET |  |  |  |  | 0 | 0 | 0 | 0 | 0 | 2 | 0 | 16 | 1536053227
216 | M | 449170000800.S | Prenosný hasiaci prístroj snehový CO2 S5Če 5 kg | ks | 3 |  | 0 |  |  |  | znížená |  | 0 | 0.05191 | 0.15573 | 0 | 0 | 32 | M | 2 |  |  |  | ROZPOCET |  |  |  |  | 0 | 0 | 0 | 0 | 0 | 2 | 0 | 16 | 1960880354
217 | M | 449170001000.S | Plastový box na hasiaci prístroj do 6 kg náplne | ks | 17 |  | 0 |  |  |  | znížená |  | 0 | 0.03071 | 0.52207 | 0 | 0 | 32 | M | 2 |  |  |  | ROZPOCET |  |  |  |  | 0 | 0 | 0 | 0 | 0 | 2 | 0 | 16 | -1149737205
218 | K | 72225111 | M+D Grafické značenie smeru úniku, požiarne tabuľky a pod. | m2 | 3150.345 |  | 0 |  |  |  | znížená |  | 0 | 0 | 0 | 0 | 0 | 16 | K | 2 |  |  |  | ROZPOCET |  |  |  |  | 0 | 0 | 0 | 0 | 0 | 2 | 0 | 16 | -139694477
| VV |  | p1+p2+p3 |  | 3150.345 | [13 empty] | VV | 2 | 2 | True | 1 | ROZPOCET
219 | K | 72225115 | Protipožiarné upchávky - systémové certifikované protipožiarne upchávky pri prestupoch inštalácií (protipožiarne upchávky HILTI, Intumex, protipožiarne tesniace bet. tmely a pod.) v požiarnych úsekoch v zmysle PD podľa navrhovanej pož.odolnosti | m2 | 3150.345 |  | 0 |  |  |  | znížená |  | 0 | 0 | 0 | 0 | 0 | 16 | K | 2 |  |  |  | ROZPOCET |  |  |  |  | 0 | 0 | 0 | 0 | 0 | 2 | 0 | 16 | 347079391
220 | K | 998722202.S | Presun hmôt pre vnútorný vodovod v objektoch výšky nad 6 do 12 m | % | 94.305 |  | 0 |  |  |  | znížená |  | 0 | 0 | 0 | 0 | 0 | 16 | K | 2 |  |  |  | ROZPOCET |  |  |  |  | 0 | 0 | 0 | 0 | 0 | 2 | 0 | 16 | -1214679511
| D | 762 | Konštrukcie tesárske |  |  |  | 0 | [5 empty] | 0 |  | 0.42807 |  | 0 | 2 | D | 1 |  |  |  | ROZPOCET | [10 empty] | 0
221 | K | 762431304.S | Obloženie stien- priestor pod chladiarňou z dosiek OSB skrutkovaných na zraz hr. dosky 18 mm | m2 | 50.48 |  | 0 |  |  |  | znížená |  | 0 | 0.00848 | 0.42807 | 0 | 0 | 16 | K | 2 |  |  |  | ROZPOCET |  |  |  |  | 0 | 0 | 0 | 0 | 0 | 2 | 0 | 16 | 1775155272
| VV |  | 1,11*27,215 |  | 30.209 | [13 empty] | VV | 2 | 2 | True | 0 | ROZPOCET
| VV |  | ((1,21+1,11)/2)*17,475 |  | 20.271 | [13 empty] | VV | 2 | 2 | True | 0 | ROZPOCET
| VV |  | Súčet |  | 50.48 | [13 empty] | VV | 2 | 4 | True | 1 | ROZPOCET
222 | K | 998762202.S | Presun hmôt pre konštrukcie tesárske v objektoch výšky do 12 m | % | 10.426 |  | 0 |  |  |  | znížená |  | 0 | 0 | 0 | 0 | 0 | 16 | K | 2 |  |  |  | ROZPOCET |  |  |  |  | 0 | 0 | 0 | 0 | 0 | 2 | 0 | 16 | -1195472739
| D | 763 | Konštrukcie - drevostavby |  |  |  | 0 | [5 empty] | 0 |  | 45.5793 |  | 0 | 2 | D | 1 |  |  |  | ROZPOCET | [10 empty] | 0
223 | K | 763115120.5 | Priečka SDK hr. 100 mm, kca CW+UW 75, dvojito jednostranne opláštená doskou štandardnou A 12,5 mm | m2 | 209.152 |  | 0 |  |  |  | znížená |  | 0 | 0.02172 | 4.5428 | 0 | 0 | 16 | K | 2 |  |  |  | ROZPOCET |  |  |  |  | 0 | 0 | 0 | 0 | 0 | 2 | 0 | 16 | 946125431
| VV |  | "1.np | [15 empty] | VV | 2 | 1 | True | 0 | ROZPOCET
| VV |  | 3,75*(4,445+0,1+1,546+0,114+2,71) |  | 33.431 | [13 empty] | VV | 2 | 2 | True | 0 | ROZPOCET
| VV |  | -1,5*1,8-0,9*0,9-0,9*1,8 |  | -5.13 | [13 empty] | VV | 2 | 2 | True | 0 | ROZPOCET
| VV |  | 3,75*(1,97+0,1+1,445+4,315+4,31+3,415+6,52+3,03+0,085+0,55+1,18) |  | 100.95 | [13 empty] | VV | 2 | 2 | True | 0 | ROZPOCET
| VV |  | -1,2*1,8-0,9*1,8-2,4*1,8-0,9*2,05*2-1,5*1,8 |  | -14.49 | [13 empty] | VV | 2 | 2 | True | 0 | ROZPOCET
| VV |  | Medzisúčet |  | 114.761 | [13 empty] | VV | 2 | 3 | True | 0 | ROZPOCET
| VV |  | "2.NP | [15 empty] | VV | 2 | 1 | True | 0 | ROZPOCET
| VV |  | (3,3+3,6)/2*(2,77-0,905+0,1+1,445+4,31+3,515+4,315+4,31+3,415) |  | 80.299 | [13 empty] | VV | 2 | 2 | True | 0 | ROZPOCET
| VV |  | -0,9*1,6-1,5*1,6-2,4*1,6*2-1,5*1,6-1,2*1,6-0,9*2,02 |  | -17.658 | [13 empty] | VV | 2 | 2 | True | 0 | ROZPOCET
| VV |  | (3,3+3,6)/2*(2,645+0,455+6,68-0,325+0,49) |  | 34.31 | [13 empty] | VV | 2 | 2 | True | 0 | ROZPOCET
| VV |  | -1,6*1,6 |  | -2.56 | [13 empty] | VV | 2 | 2 | True | 0 | ROZPOCET
| VV |  | Medzisúčet |  | 94.391 | [13 empty] | VV | 2 | 3 | True | 0 | ROZPOCET
| VV |  | Súčet |  | 209.152 | [13 empty] | VV | 2 | 4 | True | 1 | ROZPOCET
224 | K | 763115122.5 | Priečka SDK hr. 100 mm, kca CW+UW 75, dvojito jednostanne opláštená doskou impregnovanou H2 12,5 mm | m2 | 218.513 |  | 0 |  |  |  | znížená |  | 0 | 0.02235 | 4.8838 | 0 | 0 | 16 | K | 2 |  |  |  | ROZPOCET |  |  |  |  | 0 | 0 | 0 | 0 | 0 | 2 | 0 | 16 | 795337033
| VV |  | "1.NP | [15 empty] | VV | 2 | 1 | True | 0 | ROZPOCET
| VV |  | 3,75*(1,2+0,1+1,75+0,1+1,38+2,07) |  | 24.75 | [13 empty] | VV | 2 | 2 | True | 0 | ROZPOCET
| VV |  | -0,6*0,9*3 |  | -1.62 | [13 empty] | VV | 2 | 2 | True | 0 | ROZPOCET
| VV |  | Medzisúčet |  | 23.13 | [13 empty] | VV | 2 | 3 | True | 0 | ROZPOCET
| VV |  | "2.NP | [15 empty] | VV | 2 | 1 | True | 0 | ROZPOCET
| VV |  | (3,3+3,6)/2*(0,615+0,1*3+1,475*2) |  | 13.334 | [13 empty] | VV | 2 | 2 | True | 0 | ROZPOCET
| VV |  | -0,6*0,9*2 |  | -1.08 | [13 empty] | VV | 2 | 2 | True | 0 | ROZPOCET
| VV |  | 3,55*(8,6+0,1*7+1,9+1,7+5,71+1,9+0,9+0,9+2+9,69-0,29*8) |  | 112.464 | [13 empty] | VV | 2 | 2 | True | 0 | ROZPOCET
| VV |  | -1,5*1,6-2,4*1,6*8 |  | -33.12 | [13 empty] | VV | 2 | 2 | True | 0 | ROZPOCET
| VV |  | 3,4*(1,245+1,465+3,61*7+2,545) |  | 103.785 | [13 empty] | VV | 2 | 2 | True | 0 | ROZPOCET
| VV |  | Medzisúčet |  | 195.383 | [13 empty] | VV | 2 | 3 | True | 0 | ROZPOCET
| VV |  | Súčet |  | 218.513 | [13 empty] | VV | 2 | 4 | True | 1 | ROZPOCET
225 | K | 763115512.S | Priečka SDK hr. 100 mm, kca CW+UW 50, dvojito opláštená doskou štandardnou A 2x12,5 mm, TI 50 mm | m2 | 183.64 |  | 0 |  |  |  | znížená |  | 0 | 0.04177 | 7.6706 | 0 | 0 | 16 | K | 2 |  |  |  | ROZPOCET |  |  |  |  | 0 | 0 | 0 | 0 | 0 | 2 | 0 | 16 | 1494809228
| VV |  | "1.np | [15 empty] | VV | 2 | 1 | True | 0 | ROZPOCET
| VV |  | 3,75*(0,135+4,445+1,364+1,095+3,29+1,129+0,6+0,35+3,012+1,5+3,76+5,71-(1,4+2,05+0,1)) |  | 85.65 | [13 empty] | VV | 2 | 2 | True | 0 | ROZPOCET
| VV |  | -0,9*2,05*5 |  | -9.225 | [13 empty] | VV | 2 | 2 | True | 0 | ROZPOCET
| VV |  | Medzisúčet |  | 76.425 | [13 empty] | VV | 2 | 3 | True | 0 | ROZPOCET
| VV |  | "2.np | [15 empty] | VV | 2 | 1 | True | 0 | ROZPOCET
| VV |  | (3,3+3,6)/2*(0,13+8,25+1,2+0,9+4,62*2+0,1+3,042+1,7+6,68-2,2++0,1+2,8+1,7*2) |  | 121.93 | [13 empty] | VV | 2 | 2 | True | 0 | ROZPOCET
| VV |  | -0,9*2,0-0,9*2,05*7 |  | -14.715 | [13 empty] | VV | 2 | 2 | True | 0 | ROZPOCET
| VV |  | Medzisúčet |  | 107.215 | [13 empty] | VV | 2 | 3 | True | 0 | ROZPOCET
| VV |  | Súčet |  | 183.64 | [13 empty] | VV | 2 | 4 | True | 1 | ROZPOCET
226 | K | 763115712.S | Priečka SDK hr. 100 mm, kca CW+UW 50, dvojito opláštená doskou impregnovanou H2 2x12,5 mm, TI 50 mm | m2 | 382.503 |  | 0 |  |  |  | znížená |  | 0 | 0.04303 | 16.4591 | 0 | 0 | 16 | K | 2 |  |  |  | ROZPOCET |  |  |  |  | 0 | 0 | 0 | 0 | 0 | 2 | 0 | 16 | -289939745
| VV |  | "1,.NP | [15 empty] | VV | 2 | 1 | True | 0 | ROZPOCET
| VV |  | 3,75*(2,1*6+1,34*3+11,27) |  | 104.588 | [13 empty] | VV | 2 | 2 | True | 0 | ROZPOCET
| VV |  | -0,9*2,05-0,7*2,05 |  | -3.28 | [13 empty] | VV | 2 | 2 | True | 0 | ROZPOCET
| VV |  | -0,9*3,75-0,7*2,05*4 |  | -9.115 | [13 empty] | VV | 2 | 2 | True | 0 | ROZPOCET
| VV |  | Medzisúčet |  | 92.193 | [13 empty] | VV | 2 | 3 | True | 0 | ROZPOCET
| VV |  | "2.np | [15 empty] | VV | 2 | 1 | True | 0 | ROZPOCET
| VV |  | (3,3+3,6)/2*(0,67+0,1*3+1,475*2+2,1*3) |  | 35.259 | [13 empty] | VV | 2 | 2 | True | 0 | ROZPOCET
| VV |  | -0,7*2,05*2 |  | -2.87 | [13 empty] | VV | 2 | 2 | True | 0 | ROZPOCET
| VV |  | (3,4+3,55)/2*(4,27+0,1+2,41-1,56+0,85+1,245+7,5+5,12) |  | 69.274 | [13 empty] | VV | 2 | 2 | True | 0 | ROZPOCET
| VV |  | -0,9*2,05 |  | -1.845 | [13 empty] | VV | 2 | 2 | True | 0 | ROZPOCET
| VV |  | (3,4+3,55)/2*(1,9*2+5,12+6,81+0,85) |  | 57.616 | [13 empty] | VV | 2 | 2 | True | 0 | ROZPOCET
| VV |  | 2,2*1,5 |  | 3.3 | [13 empty] | VV | 2 | 2 | True | 0 | ROZPOCET
| VV |  | -0,6*2-0,7*2,05-0,9*2,05*3 |  | -8.17 | [13 empty] | VV | 2 | 2 | True | 0 | ROZPOCET
| VV |  | (3,4+3,55)/2*(5,12*3+1,7+6,2+1,9+0,9*3) |  | 96.814 | [13 empty] | VV | 2 | 2 | True | 0 | ROZPOCET
| VV |  | -0,9*2,05*3-0,7*2,05*2 |  | -8.405 | [13 empty] | VV | 2 | 2 | True | 0 | ROZPOCET
| VV |  | 2,2*(5,12*2-1,2-1,7+0,9*(1+2)+0,1*2) |  | 22.528 | [13 empty] | VV | 2 | 2 | True | 0 | ROZPOCET
| VV |  | -0,6*2,2*5 |  | -6.6 | [13 empty] | VV | 2 | 2 | True | 0 | ROZPOCET
| VV |  | (3,4+3,55)/2*(1,2+0,85+7,19+0,1+1,56) |  | 37.878 | [13 empty] | VV | 2 | 2 | True | 0 | ROZPOCET
| VV |  | -0,9*2,05-1,28*2,05 |  | -4.469 | [13 empty] | VV | 2 | 2 | True | 0 | ROZPOCET
| VV |  | Medzisúčet |  | 290.31 | [13 empty] | VV | 2 | 3 | True | 0 | ROZPOCET
| VV |  | Súčet |  | 382.503 | [13 empty] | VV | 2 | 4 | True | 1 | ROZPOCET
| VV |  | Súčet |  | 0 | [13 empty] | VV | 2 | 4 | True | 0 | ROZPOCET
227 | K | 763138211.S | Podhľad SDK závesný na jednoúrovňovej oceľovej podkonštrukcií CD+UD, doska protipožiarna DF 12.5 mm | m2 | 410.75 |  | 0 |  |  |  | znížená |  | 0 | 0.01345 | 5.5246 | 0 | 0 | 16 | K | 2 |  |  |  | ROZPOCET |  |  |  |  | 0 | 0 | 0 | 0 | 0 | 2 | 0 | 16 | -272427904
| VV |  | "1.NP | [15 empty] | VV | 2 | 1 | True | 0 | ROZPOCET
| VV |  | "001-004 | [15 empty] | VV | 2 | 1 | True | 0 | ROZPOCET
| VV |  | 4,31+28,21+9,6+13,52 |  | 55.64 | [13 empty] | VV | 2 | 2 | True | 0 | ROZPOCET
| VV |  | "011 | [15 empty] | VV | 2 | 1 | True | 0 | ROZPOCET
| VV |  | 49,79 |  | 49.79 | [13 empty] | VV | 2 | 2 | True | 0 | ROZPOCET
| VV |  | Medzisúčet |  | 105.43 | [13 empty] | VV | 2 | 3 | True | 0 | ROZPOCET
| VV |  | "2NP | [15 empty] | VV | 2 | 1 | True | 0 | ROZPOCET
| VV |  | "101-103 | [15 empty] | VV | 2 | 1 | True | 0 | ROZPOCET
| VV |  | 6,85+51,71+16,88 |  | 75.44 | [13 empty] | VV | 2 | 2 | True | 0 | ROZPOCET
| VV |  | "107-108 | [15 empty] | VV | 2 | 1 | True | 0 | ROZPOCET
| VV |  | 21,38+14,05 |  | 35.43 | [13 empty] | VV | 2 | 2 | True | 0 | ROZPOCET
| VV |  | "121-123 | [15 empty] | VV | 2 | 1 | True | 0 | ROZPOCET
| VV |  | 59,12+42,89+9,12 |  | 111.13 | [13 empty] | VV | 2 | 2 | True | 0 | ROZPOCET
| VV |  | "125 | [15 empty] | VV | 2 | 1 | True | 0 | ROZPOCET
| VV |  | 28,03 |  | 28.03 | [13 empty] | VV | 2 | 2 | True | 0 | ROZPOCET
| VV |  | "127 | [15 empty] | VV | 2 | 1 | True | 0 | ROZPOCET
| VV |  | 51,81 |  | 51.81 | [13 empty] | VV | 2 | 2 | True | 0 | ROZPOCET
| VV |  | "129 | [15 empty] | VV | 2 | 1 | True | 0 | ROZPOCET
| VV |  | 3,48 |  | 3.48 | [13 empty] | VV | 2 | 2 | True | 0 | ROZPOCET
| VV |  | Medzisúčet |  | 305.32 | [13 empty] | VV | 2 | 3 | True | 0 | ROZPOCET
| VV | sdkp | Súčet |  | 410.75 | [13 empty] | VV | 2 | 4 | True | 1 | ROZPOCET
228 | K | 763138213.S | Podhľad SDK závesný na jednoúrovňovej oceľovej podkonštrukcií CD+UD, doska protipožiarna impregnovaná DFH2 12.5 mm | m2 | 71.75 |  | 0 |  |  |  | znížená |  | 0 | 0.01345 | 0.96504 | 0 | 0 | 16 | K | 2 |  |  |  | ROZPOCET |  |  |  |  | 0 | 0 | 0 | 0 | 0 | 2 | 0 | 16 | -1055896270
| VV |  | "1.NP | [15 empty] | VV | 2 | 1 | True | 0 | ROZPOCET
| VV |  | "005-010 | [15 empty] | VV | 2 | 1 | True | 0 | ROZPOCET
| VV |  | 3,28+5,67+2,52+3,68+6,21+5,64 |  | 27 | [13 empty] | VV | 2 | 2 | True | 0 | ROZPOCET
| VV |  | Medzisúčet |  | 27 | [13 empty] | VV | 2 | 3 | True | 0 | ROZPOCET
| VV |  | "2.NP | [15 empty] | VV | 2 | 1 | True | 0 | ROZPOCET
| VV |  | "104-106 | [15 empty] | VV | 2 | 1 | True | 0 | ROZPOCET
| VV |  | 5,78+3,1+3,07 |  | 11.95 | [13 empty] | VV | 2 | 2 | True | 0 | ROZPOCET
| VV |  | "124 | [15 empty] | VV | 2 | 1 | True | 0 | ROZPOCET
| VV |  | 7,33 |  | 7.33 | [13 empty] | VV | 2 | 2 | True | 0 | ROZPOCET
| VV |  | "126 | [15 empty] | VV | 2 | 1 | True | 0 | ROZPOCET
| VV |  | 10,67 |  | 10.67 | [13 empty] | VV | 2 | 2 | True | 0 | ROZPOCET
| VV |  | "128 | [15 empty] | VV | 2 | 1 | True | 0 | ROZPOCET
| VV |  | 14,8 |  | 14.8 | [13 empty] | VV | 2 | 2 | True | 0 | ROZPOCET
| VV |  | Medzisúčet |  | 44.75 | [13 empty] | VV | 2 | 3 | True | 0 | ROZPOCET
| VV | sdkpi | Súčet |  | 71.75 | [13 empty] | VV | 2 | 4 | True | 1 | ROZPOCET
229 | K | 763147112.5 | Kapotáž oceľových stĺpov - RF hr. 15mm | m2 | 284.248 |  | 0 |  |  |  | znížená |  | 0 | 0.01666 | 4.7356 | 0 | 0 | 16 | K | 2 |  |  |  | ROZPOCET |  |  |  |  | 0 | 0 | 0 | 0 | 0 | 2 | 0 | 16 | 264641210
| VV |  | "1,.NP | [15 empty] | VV | 2 | 1 | True | 0 | ROZPOCET
| VV |  | 3,75*(0,23*2+0,25)*6 |  | 15.975 | [13 empty] | VV | 2 | 2 | True | 0 | ROZPOCET
| VV |  | 3,75*(0,23+0,215) |  | 1.669 | [13 empty] | VV | 2 | 2 | True | 0 | ROZPOCET
| VV |  | 3,75*(0,185+0,16) |  | 1.294 | [13 empty] | VV | 2 | 2 | True | 0 | ROZPOCET
| VV |  | 3,75*(0,25+0,215) |  | 1.744 | [13 empty] | VV | 2 | 2 | True | 0 | ROZPOCET
| VV |  | 3,75*2*(0,431+0,371) |  | 6.015 | [13 empty] | VV | 2 | 2 | True | 0 | ROZPOCET
| VV |  | Medzisúčet |  | 26.697 | [13 empty] | VV | 2 | 3 | True | 0 | ROZPOCET
| VV |  | "2.NP | [15 empty] | VV | 2 | 1 | True | 0 | ROZPOCET
| VV |  | (3,3+3,6)/2*(0,23*2+0,25)*(4+1) |  | 12.248 | [13 empty] | VV | 2 | 2 | True | 0 | ROZPOCET
| VV |  | (3,3+3,6)/2*2*(0,41+0,35) |  | 5.244 | [13 empty] | VV | 2 | 2 | True | 0 | ROZPOCET
| VV |  | (3,3+3,6)/2*(0,36*2+0,35) |  | 3.692 | [13 empty] | VV | 2 | 2 | True | 0 | ROZPOCET
| VV |  | (3,3+3,6)/2*(0,215+0,28) |  | 1.708 | [13 empty] | VV | 2 | 2 | True | 0 | ROZPOCET
| VV |  | (3,3+3,6)/2*(0,25*2+0,33) |  | 2.864 | [13 empty] | VV | 2 | 2 | True | 0 | ROZPOCET
| VV |  | (3,3+3,6)/2*(0,21*2+0,29) |  | 2.45 | [13 empty] | VV | 2 | 2 | True | 0 | ROZPOCET
| VV |  | (3,3+3,6)/2*(0,21+0,235)*2 |  | 3.071 | [13 empty] | VV | 2 | 2 | True | 0 | ROZPOCET
| VV |  | Medzisúčet |  | 31.277 | [13 empty] | VV | 2 | 3 | True | 0 | ROZPOCET
| VV |  | "022 expedicny sklad | [15 empty] | VV | 2 | 1 | True | 0 | ROZPOCET
| VV |  | 7,7*(0,23*2+0,28)*(2+3+2) |  | 39.886 | [13 empty] | VV | 2 | 2 | True | 0 | ROZPOCET
| VV |  | 7,7*((0,34+0,35)*4+(0,34*2+0,4)*2) |  | 37.884 | [13 empty] | VV | 2 | 2 | True | 0 | ROZPOCET
| VV |  | (7,7-4,5)*(0,35*3+0,4) |  | 4.64 | [13 empty] | VV | 2 | 2 | True | 0 | ROZPOCET
| VV |  | 7,7*(0,28*4*(5+1)+0,39*4*(2+2)) |  | 99.792 | [13 empty] | VV | 2 | 2 | True | 0 | ROZPOCET
| VV |  | 7,7*((0,34*2+0,4)+0,34*2+0,35*2*4) |  | 35.112 | [13 empty] | VV | 2 | 2 | True | 0 | ROZPOCET
| VV |  | (7,7-4,5)*0,35*2*4 |  | 8.96 | [13 empty] | VV | 2 | 2 | True | 0 | ROZPOCET
| VV |  | Medzisúčet |  | 226.274 | [13 empty] | VV | 2 | 3 | True | 0 | ROZPOCET
| VV |  | Súčet |  | 284.248 | [13 empty] | VV | 2 | 4 | True | 1 | ROZPOCET
230 | K | 763147112.6 | Kapotáž oceľových stĺpov - RFi | m2 | 47.89 |  | 0 |  |  |  | znížená |  | 0 | 0.01666 | 0.79785 | 0 | 0 | 16 | K | 2 |  |  |  | ROZPOCET |  |  |  |  | 0 | 0 | 0 | 0 | 0 | 2 | 0 | 16 | 987557073
| VV |  | "1,.NP | [15 empty] | VV | 2 | 1 | True | 0 | ROZPOCET
| VV |  | 3,75*(0,23*2+0,25)*2 |  | 5.325 | [13 empty] | VV | 2 | 2 | True | 0 | ROZPOCET
| VV |  | Medzisúčet |  | 5.325 | [13 empty] | VV | 2 | 3 | True | 0 | ROZPOCET
| VV |  | "2.NP | [15 empty] | VV | 2 | 1 | True | 0 | ROZPOCET
| VV |  | 3,55*(0,21*2+0,29)*7 |  | 17.644 | [13 empty] | VV | 2 | 2 | True | 0 | ROZPOCET
| VV |  | 3,55*(0,21+0,245) |  | 1.615 | [13 empty] | VV | 2 | 2 | True | 0 | ROZPOCET
| VV |  | 3,55*(0,21+0,235) |  | 1.58 | [13 empty] | VV | 2 | 2 | True | 0 | ROZPOCET
| VV |  | 3,4*(0,21*2+0,29)*9 |  | 21.726 | [13 empty] | VV | 2 | 2 | True | 0 | ROZPOCET
| VV |  | Medzisúčet |  | 42.565 | [13 empty] | VV | 2 | 3 | True | 0 | ROZPOCET
| VV |  | Súčet |  | 47.89 | [13 empty] | VV | 2 | 4 | True | 1 | ROZPOCET
231 | K | 998763403.S | Presun hmôt pre sádrokartónové konštrukcie v stavbách (objektoch) výšky od 7 do 24 m | % | 769.231 |  | 0 |  |  |  | znížená |  | 0 | 0 | 0 | 0 | 0 | 16 | K | 2 |  |  |  | ROZPOCET |  |  |  |  | 0 | 0 | 0 | 0 | 0 | 2 | 0 | 16 | 921862724
| D | 764 | Konštrukcie klampiarske |  |  |  | 0 | [5 empty] | 0 |  | 0.12248 |  | 0.15662 | 2 | D | 1 |  |  |  | ROZPOCET | [10 empty] | 0
232 | K | 764352227.S | Žľaby z pozinkovaného PZ plechu, pododkvapové polkruhové, vrátane kotvenia a potrebného príslušenstva | m | 1.4 |  | 0 |  |  |  | znížená |  | 0 | 0.00247 | 0.003458 | 0 | 0 | 16 | K | 2 |  |  |  | ROZPOCET |  |  |  |  | 0 | 0 | 0 | 0 | 0 | 2 | 0 | 16 | -181603099
| VV |  | 1,4 |  | 1.4 | [13 empty] | VV | 2 | 2 | True | 1 | ROZPOCET
233 | K | 764357201.5 | Montáž žľabu medzistrešného alebo zaatikového - jestvujúceho, vrátane úpravy pre nové osadenie | m | 19.1 |  | 0 |  |  |  | znížená |  | 0 | 0.00589 | 0.1125 | 0 | 0 | 16 | K | 2 |  |  |  | ROZPOCET |  |  |  |  | 0 | 0 | 0 | 0 | 0 | 2 | 0 | 16 | 87003900
234 | K | 764357801.5 | Demontáž žľabov medzistrešných a zaatikových -0,00820t | m | 19.1 |  | 0 |  |  |  | znížená |  | 0 | 0 | 0 | 0.0082 | 0.15662 | 16 | K | 2 |  |  |  | ROZPOCET |  |  |  |  | 0 | 0 | 0 | 0 | 0 | 2 | 0 | 16 | -959471218
| VV |  | 19,10 |  | 19.1 | [13 empty] | VV | 2 | 2 | True | 1 | ROZPOCET
235 | K | 764454252.S | Zvodové rúry z pozinkovaného PZ plechu, kruhové | m | 4 |  | 0 |  |  |  | znížená |  | 0 | 0.00163 | 0.00652 | 0 | 0 | 16 | K | 2 |  |  |  | ROZPOCET |  |  |  |  | 0 | 0 | 0 | 0 | 0 | 2 | 0 | 16 | -271921976
236 | K | 998764202.S | Presun hmôt pre konštrukcie klampiarske v objektoch výšky nad 6 do 12 m | % | 12.902 |  | 0 |  |  |  | znížená |  | 0 | 0 | 0 | 0 | 0 | 16 | K | 2 |  |  |  | ROZPOCET |  |  |  |  | 0 | 0 | 0 | 0 | 0 | 2 | 0 | 16 | -1442741570
| D | 766 | Konštrukcie stolárske |  |  |  | 0 | [5 empty] | 0 |  | 0.025232 |  | 0 | 2 | D | 1 |  |  |  | ROZPOCET | [10 empty] | 0
237 | K | 766621400.a | M+D Svetlovod pre ploche strechy s tepelnoizolačným difúzerom, priemer tubusu 350mm, vrátane kovania, potreb. príslušenstva - viď. PD - a | ks | 7 |  | 0 |  |  |  | znížená |  | 0 | 0.00021 | 0.00147 | 0 | 0 | 16 | K | 2 |  |  |  | ROZPOCET |  |  |  |  | 0 | 0 | 0 | 0 | 0 | 2 | 0 | 16 | 2141013524
238 | K | 766621400.O12 | M+D Plastové okno trojkrídlové OS+FIX+OS, izolačné trojsklo s teplým pásikom, farba biela, interiérový parapet, oplechovanie, sieťka proti hmyzu, vrátane kovania, potreb. prísluš. + int. a exter. izol. pásiek - 2400x1800mm - viď. PD - O12 | ks | 1 |  | 0 |  |  |  | znížená |  | 0 | 0.00021 | 0.00021 | 0 | 0 | 16 | K | 2 |  |  |  | ROZPOCET |  |  |  |  | 0 | 0 | 0 | 0 | 0 | 2 | 0 | 16 | 1236877150
239 | K | 766621400.O13 | M+D Plastové okno jednokrídlové OS, izolačné trojsklo s teplým pásikom, farba biela, interiérový parapet, oplechovanie, sieťka proti hmyzu, vrátane kovania, potreb. príslušenstva + int. a exter. izol. pásiek - 900x1800mm - viď. PD - O13 | ks | 2 |  | 0 |  |  |  | znížená |  | 0 | 0.00021 | 0.00042 | 0 | 0 | 16 | K | 2 |  |  |  | ROZPOCET |  |  |  |  | 0 | 0 | 0 | 0 | 0 | 2 | 0 | 16 | -2120355863
240 | K | 766621400.O14 | M+D Plastové okno jednokrídlové OS, izolačné trojsklo s teplým pásikom, farba biela, interiérový parapet, oplechovanie, sieťka proti hmyzu, vrátane kovania, potreb. príslušenstva + int. a exter. izol. pásiek - 1200x1800mm - viď. PD - O14 | ks | 1 |  | 0 |  |  |  | znížená |  | 0 | 0.00021 | 0.00021 | 0 | 0 | 16 | K | 2 |  |  |  | ROZPOCET |  |  |  |  | 0 | 0 | 0 | 0 | 0 | 2 | 0 | 16 | 158705791
241 | K | 766621400.O15 | M+D Plastové okno dvojkrídlové OS+OS, izolačné trojsklo s teplým pásikom, farba biela, interiérový parapet, oplechovanie, sieťka proti hmyz, vrátane kovania, potreb. príslušenstva + int. a exter. izol. pásiek - 1500x1800mm - viď. PD - O15 | ks | 2 |  | 0 |  |  |  | znížená |  | 0 | 0.00021 | 0.00042 | 0 | 0 | 16 | K | 2 |  |  |  | ROZPOCET |  |  |  |  | 0 | 0 | 0 | 0 | 0 | 2 | 0 | 16 | -2027753439
242 | K | 766621400.O16 | M+D Plastové okno jednokrídlové OS, izolačné trojsklo s teplým pásikom, farba biela, interiérový parapet, oplechovanie, sieťka proti hmyzu, vrátane kovania, potreb. príslušenstva + int. a exter. izol. pásiek - 600x900mm - viď. PD - O16 | ks | 5 |  | 0 |  |  |  | znížená |  | 0 | 0.00021 | 0.00105 | 0 | 0 | 16 | K | 2 |  |  |  | ROZPOCET |  |  |  |  | 0 | 0 | 0 | 0 | 0 | 2 | 0 | 16 | 778940566
243 | K | 766621400.O17 | M+D Plastové okno jednokrídlové OS, izolačné trojsklo s teplým pásikom, farba biela, interiérový parapet, oplechovanie, sieťka proti hmyzu, vrátane kovania, potreb. príslušenstva + int. a exter. izol. pásiek - 900x900mm - viď. PD - O17 | ks | 1 |  | 0 |  |  |  | znížená |  | 0 | 0.00021 | 0.00021 | 0 | 0 | 16 | K | 2 |  |  |  | ROZPOCET |  |  |  |  | 0 | 0 | 0 | 0 | 0 | 2 | 0 | 16 | 696620768
244 | K | 766621400.O18 | M+D Plastové okno trojkrídlové OS+FIX+OS, izolačné trojsklo s teplým pásikom, farba biela, interiérový parapet, oplechovanie, sieťka proti hmyzu, vrátane kovania, potreb. prísluš.+ int. a exter. izol. pásiek - 2400x1000mm - viď. PD - O18 | ks | 4 |  | 0 |  |  |  | znížená |  | 0 | 0.00021 | 0.00084 | 0 | 0 | 16 | K | 2 |  |  |  | ROZPOCET |  |  |  |  | 0 | 0 | 0 | 0 | 0 | 2 | 0 | 16 | -284370692
245 | K | 766621400.O22 | M+D Plastové okno dvojkrídlové OS+rozšir. profil+OS, izolačné trojsklo s teplým pásikom, farba biela, int. parapet, oplechovanie, sieťka p. hmyzu, vr. kovania, potreb. prísluš.a + int. a exter. izol. pásiek - 2400x1600mm - viď. PD - O22 | ks | 10 |  | 0 |  |  |  | znížená |  | 0 | 0.00021 | 0.0021 | 0 | 0 | 16 | K | 2 |  |  |  | ROZPOCET |  |  |  |  | 0 | 0 | 0 | 0 | 0 | 2 | 0 | 16 | -355782398
246 | K | 766621400.O23 | M+D Plastové okno dvojkrídlové OS+OS, izolačné trojsklo s teplým pásikom, farba biela, interiérový parapet, oplechovanie, sieťka proti hmyzu,vrátane kovania, potreb. príslušenstva + int. a exter. izol. pásiek - 1500x1600mm - viď. PD - O23 | ks | 4 |  | 0 |  |  |  | znížená |  | 0 | 0.00021 | 0.00084 | 0 | 0 | 16 | K | 2 |  |  |  | ROZPOCET |  |  |  |  | 0 | 0 | 0 | 0 | 0 | 2 | 0 | 16 | 76021719
247 | K | 766621400.O24 | M+D Plastové okno jednokrídlové OS, izolačné trojsklo s teplým pásikom, farba biela, interiérový parapet, oplechovanie, sieťka proti hmyzu, vrátane kovania, potreb. príslušenstva + int. a exter. izol. pásiek - 1200x1600mm - viď. PD - O24 | ks | 1 |  | 0 |  |  |  | znížená |  | 0 | 0.00021 | 0.00021 | 0 | 0 | 16 | K | 2 |  |  |  | ROZPOCET |  |  |  |  | 0 | 0 | 0 | 0 | 0 | 2 | 0 | 16 | 400398935
248 | K | 766621400.O25 | M+D Plastové okno jednokrídlové OS, izolačné trojsklo s teplým pásikom, farba biela, interiérový parapet, oplechovanie, sieťka proti hmyzu, vrátane kovania, potreb. príslušenstva + int. a exter. izol. pásiek - 900x1600mm - viď. PD - O25 | ks | 1 |  | 0 |  |  |  | znížená |  | 0 | 0.00021 | 0.00021 | 0 | 0 | 16 | K | 2 |  |  |  | ROZPOCET |  |  |  |  | 0 | 0 | 0 | 0 | 0 | 2 | 0 | 16 | 1518313971
249 | K | 766621400.O26 | M+D Plastové okno dvojkrídlové OS+OS, izolačné trojsklo s teplým pásikom, farba biela, interiérový parapet, oplechovanie, sieťka proti hmyzu, vrátane kovania, potreb. príslušenstva + int. a exter. izol. pásiek - 2400x900mm - viď. PD - O26 | ks | 1 |  | 0 |  |  |  | znížená |  | 0 | 0.00021 | 0.00021 | 0 | 0 | 16 | K | 2 |  |  |  | ROZPOCET |  |  |  |  | 0 | 0 | 0 | 0 | 0 | 2 | 0 | 16 | 851381212
250 | K | 766621400.Z | M+D Interiérové žalúzie, mechanicky ovládané | m2 | 80.15 |  | 0 |  |  |  | znížená |  | 0 | 0.00021 | 0.016832 | 0 | 0 | 16 | K | 2 |  |  |  | ROZPOCET |  |  |  |  | 0 | 0 | 0 | 0 | 0 | 2 | 0 | 16 | -2110765612
| VV |  | "O12-26 | [15 empty] | VV | 2 | 1 | True | 0 | ROZPOCET
| VV |  | 2,4*1,8 |  | 4.32 | [13 empty] | VV | 2 | 2 | True | 0 | ROZPOCET
| VV |  | 0,9*1,8*2 |  | 3.24 | [13 empty] | VV | 2 | 2 | True | 0 | ROZPOCET
| VV |  | 1,2*1,8 |  | 2.16 | [13 empty] | VV | 2 | 2 | True | 0 | ROZPOCET
| VV |  | 1,5*1,8*2 |  | 5.4 | [13 empty] | VV | 2 | 2 | True | 0 | ROZPOCET
| VV |  | 0,6*0,9*5 |  | 2.7 | [13 empty] | VV | 2 | 2 | True | 0 | ROZPOCET
| VV |  | 0,9*0,9 |  | 0.81 | [13 empty] | VV | 2 | 2 | True | 0 | ROZPOCET
| VV |  | 2,4*1*4 |  | 9.6 | [13 empty] | VV | 2 | 2 | True | 0 | ROZPOCET
| VV |  | 1,15*1,6*2*10 |  | 36.8 | [13 empty] | VV | 2 | 2 | True | 0 | ROZPOCET
| VV |  | 1,5*1,6*4 |  | 9.6 | [13 empty] | VV | 2 | 2 | True | 0 | ROZPOCET
| VV |  | 1,2*1,6 |  | 1.92 | [13 empty] | VV | 2 | 2 | True | 0 | ROZPOCET
| VV |  | 0,9*1,6 |  | 1.44 | [13 empty] | VV | 2 | 2 | True | 0 | ROZPOCET
| VV |  | 2,4*0,9 |  | 2.16 | [13 empty] | VV | 2 | 2 | True | 0 | ROZPOCET
| VV |  | Súčet |  | 80.15 | [13 empty] | VV | 2 | 4 | True | 1 | ROZPOCET
251 | K | 998766202.S | Presun hmot pre konštrukcie stolárske v objektoch výšky nad 6 do 12 m | % | 327.443 |  | 0 |  |  |  | znížená |  | 0 | 0 | 0 | 0 | 0 | 16 | K | 2 |  |  |  | ROZPOCET |  |  |  |  | 0 | 0 | 0 | 0 | 0 | 2 | 0 | 16 | 1120281652
| D | 767 | Konštrukcie doplnkové kovové |  |  |  | 0 | [5 empty] | 0 |  | 40.1097 |  | 5.88 | 2 | D | 1 |  |  |  | ROZPOCET | [10 empty] | 0
252 | K | 767161110.b | M+D Exteriérové zábradie nerezové s prútovou kruhovou výplňou, Nerez AISI 304 brúsená, kotvené z boku, vrátane kotvenia a potrebného prísluš. - viď. PD - b | m | 30.147 |  | 0 |  |  |  | znížená |  | 0 | 5e-05 | 0.0015073 | 0 | 0 | 16 | K | 2 |  |  |  | ROZPOCET |  |  |  |  | 0 | 0 | 0 | 0 | 0 | 2 | 0 | 16 | -1240151316
| VV |  | "b | [15 empty] | VV | 2 | 1 | True | 0 | ROZPOCET
| VV |  | "na schody | [15 empty] | VV | 2 | 1 | True | 0 | ROZPOCET
| VV |  | 1,5/cos(30) |  | 1.732 | [13 empty] | VV | 2 | 2 | True | 0 | ROZPOCET
| VV |  | "v rovine | [15 empty] | VV | 2 | 1 | True | 0 | ROZPOCET
| VV |  | 3,25 |  | 3.25 | [13 empty] | VV | 2 | 2 | True | 0 | ROZPOCET
| VV |  | Medzisúčet |  | 4.982 | [13 empty] | VV | 2 | 3 | True | 0 | ROZPOCET
| VV |  | "c | [15 empty] | VV | 2 | 1 | True | 0 | ROZPOCET
| VV |  | "na schody | [15 empty] | VV | 2 | 1 | True | 0 | ROZPOCET
| VV |  | 2*3,64/cos(30) |  | 8.406 | [13 empty] | VV | 2 | 2 | True | 0 | ROZPOCET
| VV |  | "v rovine | [15 empty] | VV | 2 | 1 | True | 0 | ROZPOCET
| VV |  | 1,2+2,1+9,75 |  | 13.05 | [13 empty] | VV | 2 | 2 | True | 0 | ROZPOCET
| VV |  | Medzisúčet |  | 21.456 | [13 empty] | VV | 2 | 3 | True | 0 | ROZPOCET
| VV |  | "f | [15 empty] | VV | 2 | 1 | True | 0 | ROZPOCET
| VV |  | "na schody | [15 empty] | VV | 2 | 1 | True | 0 | ROZPOCET
| VV |  | 1,74/cos(30) |  | 2.009 | [13 empty] | VV | 2 | 2 | True | 0 | ROZPOCET
| VV |  | "v rovine | [15 empty] | VV | 2 | 1 | True | 0 | ROZPOCET
| VV |  | 1,7 |  | 1.7 | [13 empty] | VV | 2 | 2 | True | 0 | ROZPOCET
| VV |  | Medzisúčet |  | 3.709 | [13 empty] | VV | 2 | 3 | True | 0 | ROZPOCET
| VV |  | Súčet |  | 30.147 | [13 empty] | VV | 2 | 4 | True | 1 | ROZPOCET
253 | K | 767161110.d | M+D Interiérové zábradie nerezové s prútovou kruhovou výplňou, Nerez AISI 304 brúsená, kotvené z boku, vrátane kotvenia a potrebného prísluš. - viď. PD - b | m | 21.032 |  | 0 |  |  |  | znížená |  | 0 | 5e-05 | 0.0010516 | 0 | 0 | 16 | K | 2 |  |  |  | ROZPOCET |  |  |  |  | 0 | 0 | 0 | 0 | 0 | 2 | 0 | 16 | -2082267696
| VV |  | "d | [15 empty] | VV | 2 | 1 | True | 0 | ROZPOCET
| VV |  | "na schody | [15 empty] | VV | 2 | 1 | True | 0 | ROZPOCET
| VV |  | (2*3,03+1,22)/cos(30) |  | 8.406 | [13 empty] | VV | 2 | 2 | True | 0 | ROZPOCET
| VV |  | "v rovine | [15 empty] | VV | 2 | 1 | True | 0 | ROZPOCET
| VV |  | 0,61*2+3,06 |  | 4.28 | [13 empty] | VV | 2 | 2 | True | 0 | ROZPOCET
| VV |  | Medzisúčet |  | 12.686 | [13 empty] | VV | 2 | 3 | True | 0 | ROZPOCET
| VV |  | "e | [15 empty] | VV | 2 | 1 | True | 0 | ROZPOCET
| VV |  | "na schody | [15 empty] | VV | 2 | 1 | True | 0 | ROZPOCET
| VV |  | (2*2,8)/cos(30) |  | 6.466 | [13 empty] | VV | 2 | 2 | True | 0 | ROZPOCET
| VV |  | "v rovine | [15 empty] | VV | 2 | 1 | True | 0 | ROZPOCET
| VV |  | 1,2+0,68 |  | 1.88 | [13 empty] | VV | 2 | 2 | True | 0 | ROZPOCET
| VV |  | Súčet |  | 21.032 | [13 empty] | VV | 2 | 4 | True | 1 | ROZPOCET
254 | K | 767161110.g | M+D Oceľové navádzacie vedenie NV4 pre ochranu interiérových oceľových stĺpov, kotvenie do betónovej podlahy, f. žltá RAL 1018, vrátane kotvenia a potrebného prísluš. - viď. PD - g | ks | 4 |  | 0 |  |  |  | znížená |  | 0 | 5e-05 | 0.0002 | 0 | 0 | 16 | K | 2 |  |  |  | ROZPOCET |  |  |  |  | 0 | 0 | 0 | 0 | 0 | 2 | 0 | 16 | 694316470
| VV |  | 4 |  | 4 | [13 empty] | VV | 2 | 2 | True | 1 | ROZPOCET
255 | K | 767340000.S | M+D Trapézového plechu TR 55/250 hr. 0,75 mm, na OK, vrátane kotvenia a potrebného príslušenstva | m2 | 380 |  | 0 |  |  |  | znížená |  | 0 | 0 | 0 | 0 | 0 | 16 | K | 2 |  |  |  | ROZPOCET |  |  |  |  | 0 | 0 | 0 | 0 | 0 | 2 | 0 | 16 | 811568171
| VV |  | "výkaz A | [15 empty] | VV | 2 | 1 | True | 0 | ROZPOCET
| VV |  | 380 |  | 380 | [13 empty] | VV | 2 | 2 | True | 0 | ROZPOCET
| VV |  | Súčet |  | 380 | [13 empty] | VV | 2 | 4 | True | 1 | ROZPOCET
256 | K | 767397103.S | Montáž strešných sendvičových panelov na OK, hrúbky nad 120 mm | m2 | 2196.4 |  | 0 |  |  |  | znížená |  | 0 | 0.00047 | 1.0323 | 0 | 0 | 16 | K | 2 |  |  |  | ROZPOCET |  |  |  |  | 0 | 0 | 0 | 0 | 0 | 2 | 0 | 16 | 701172633
| VV |  | "podhlad | [15 empty] | VV | 2 | 1 | True | 0 | ROZPOCET
| VV |  | "1.NP | [15 empty] | VV | 2 | 1 | True | 0 | ROZPOCET
| VV |  | "021 | [15 empty] | VV | 2 | 1 | True | 0 | ROZPOCET
| VV |  | 242,17 |  | 242.17 | [13 empty] | VV | 2 | 2 | True | 0 | ROZPOCET
| VV |  | "022 | [15 empty] | VV | 2 | 1 | True | 0 | ROZPOCET
| VV |  | 1921,44 |  | 1921.44 | [13 empty] | VV | 2 | 2 | True | 0 | ROZPOCET
| VV |  | "023 | [15 empty] | VV | 2 | 1 | True | 0 | ROZPOCET
| VV |  | 21,59 |  | 21.59 | [13 empty] | VV | 2 | 2 | True | 0 | ROZPOCET
| VV |  | "028 | [15 empty] | VV | 2 | 1 | True | 0 | ROZPOCET
| VV |  | 11,20 |  | 11.2 | [13 empty] | VV | 2 | 2 | True | 0 | ROZPOCET
| VV | sp_podhlad | Medzisúčet |  | 2196.4 | [13 empty] | VV | 2 | 3 | True | 0 | ROZPOCET
| VV |  | Súčet |  | 2196.4 | [13 empty] | VV | 2 | 4 | True | 1 | ROZPOCET
257 | M | 553260001000.S | Panel sendvičový s polystyrénovým jadrom strešný hr. jadra 200 mm - podhľad | m2 | 2306.22 |  | 0 |  |  |  | znížená |  | 0 | 0.01584 | 36.5305 | 0 | 0 | 32 | M | 2 |  |  |  | ROZPOCET |  |  |  |  | 0 | 0 | 0 | 0 | 0 | 2 | 0 | 16 | -1646365073
| VV |  | sp_podhlad*1,05 |  | 2306.22 | [13 empty] | VV | 2 | 2 | True | 1 | ROZPOCET
258 | K | 767397103r | M+D Strešných sendvičových panelov na OK, hrúbky 200 mm, s dolnou nosnou vlnou, vrátane úpravy syst. detailov a systémového oplechovania | m2 | 2345.31 |  | 0 |  |  |  | znížená |  | 0 | 0.00047 | 1.1023 | 0 | 0 | 16 | K | 2 |  |  |  | ROZPOCET |  |  |  |  | 0 | 0 | 0 | 0 | 0 | 2 | 0 | 16 | -366405794
| VV |  | "strecha B-K (výkaz) | [15 empty] | VV | 2 | 1 | True | 0 | ROZPOCET
| VV |  | 2345,31 |  | 2345.31 | [13 empty] | VV | 2 | 2 | True | 0 | ROZPOCET
| VV |  | Súčet |  | 2345.31 | [13 empty] | VV | 2 | 4 | True | 1 | ROZPOCET
| VV |  | "vratane vyrezov pre strešné vpuste a svetlovody | [15 empty] | VV | 2 | 1 | True | 0 | ROZPOCET
| VV |  | "vrátane preizolovania strešnych detailov | [15 empty] | VV | 2 | 1 | True | 0 | ROZPOCET
259 | K | 767411100r | M+D Stenových tepelnoizolačných panelov na OK hrúbky 160 mm, protipožiarna odolnosť 30 min., vrátane úpravy syst. detailov a systémového oplechovania | m2 | 3082.5 |  | 0 |  |  |  | znížená |  | 0 | 0.00042 | 1.2947 | 0 | 0 | 16 | K | 2 |  |  |  | ROZPOCET |  |  |  |  | 0 | 0 | 0 | 0 | 0 | 2 | 0 | 16 | -809583350
| VV |  | "obvodový TI panel hr. 160 mm | [15 empty] | VV | 2 | 1 | True | 0 | ROZPOCET
| VV |  | 2659,5+369,0+54,0 |  | 3082.5 | [13 empty] | VV | 2 | 2 | True | 0 | ROZPOCET
| VV |  | Medzisúčet |  | 3082.5 | [13 empty] | VV | 2 | 3 | True | 0 | ROZPOCET
| VV |  | Súčet |  | 3082.5 | [13 empty] | VV | 2 | 4 | True | 1 | ROZPOCET
| VV |  | "odpočet otvorov mensich ako 4m2 neodpocitavany | [15 empty] | VV | 2 | 1 | True | 0 | ROZPOCET
| VV |  | "vratane lesenia resp. montaznej plosiny | [15 empty] | VV | 2 | 1 | True | 0 | ROZPOCET
| VV |  | " vrátane potrebných úprav panelov výrezom | [15 empty] | VV | 2 | 1 | True | 0 | ROZPOCET
| VV |  | "vratane potrebnych systemovych prvkov fasady ( oplechovania, lemovania, dilatacia,...) | [15 empty] | VV | 2 | 1 | True | 0 | ROZPOCET
260 | K | 767411105r | M+D Mraziarenský panel , hr. 160mm., vrátane úpravy syst. detailov a systémového oplechovania | m2 | 350 |  | 0 |  |  |  | znížená |  | 0 | 0.00042 | 0.147 | 0 | 0 | 16 | K | 2 |  |  |  | ROZPOCET |  |  |  |  | 0 | 0 | 0 | 0 | 0 | 2 | 0 | 16 | 1958489597
261 | K | 767411821.S | Demontáž opláštenia sendvičovými stenovými panelmi pre chladiarenské objekty na OK, -0,0168t | m2 | 350 |  | 0 |  |  |  | znížená |  | 0 | 0 | 0 | 0.0168 | 5.88 | 16 | K | 2 |  |  |  | ROZPOCET |  |  |  |  | 0 | 0 | 0 | 0 | 0 | 2 | 0 | 16 | -1903074773
262 | K | 767641110.01 | M+D Sekčné priemyselné vráta, hydraulický vyrovnávací mostík s výsuvnou lištou, vrátane nafukovacieho tesnenia, navádzacie vedenie - 2750x3000mm - viď PD -01 | ks | 8 |  | 0 |  |  |  | znížená |  | 0 | 0 | 0 | 0 | 0 | 16 | K | 2 |  |  |  | ROZPOCET |  |  |  |  | 0 | 0 | 0 | 0 | 0 | 2 | 0 | 16 | -1900887314
263 | K | 767641110.02 | M+D Rýchlonavíjacie vráta, 2700x2800mm - viď PD -03 | ks | 5 |  | 0 |  |  |  | znížená |  | 0 | 0 | 0 | 0 | 0 | 16 | K | 2 |  |  |  | ROZPOCET |  |  |  |  | 0 | 0 | 0 | 0 | 0 | 2 | 0 | 16 | -1028012086
264 | K | 767641110.02a | M+D Priemyselná rolovacia brána so zateplenými hladkými lamelami,s elektrickýcm pohonom, požiarna odolnosť 30min, rozmer 2700x2800mm -viď. PD - 02a | ks | 3 |  | 0 |  |  |  | znížená |  | 0 | 0 | 0 | 0 | 0 | 16 | K | 2 |  |  |  | ROZPOCET |  |  |  |  | 0 | 0 | 0 | 0 | 0 | 2 | 0 | 16 | 1842852372
265 | K | 767641110.03 | M+D Dvere hliníkové jednokrídlové SI-E, poloizolačné, s protipož.odolnosťou 45 minút, plné, otváravé, protip. zárubeň z anodizovaného hliniku, f. biela polomatna RAL 9010, vr. kovania a potreb. prísluš.- 800x2000mm - viď. PD - 03 | ks | 1 |  | 0 |  |  |  | znížená |  | 0 | 0 | 0 | 0 | 0 | 16 | K | 2 |  |  |  | ROZPOCET |  |  |  |  | 0 | 0 | 0 | 0 | 0 | 2 | 0 | 16 | 1131660668
266 | K | 767641110.04 | M+D Dvere hliníkové jednokrídlové SI-E, poloizolačné, plné, otváravé, zárubeň z anodizovaného hliniku, f. biela polomatna RAL 9010, vr. kovania a potreb. prísluš.- 800x2000mm -viď. PD - 04 | ks | 16 |  | 0 |  |  |  | znížená |  | 0 | 0 | 0 | 0 | 0 | 16 | K | 2 |  |  |  | ROZPOCET |  |  |  |  | 0 | 0 | 0 | 0 | 0 | 2 | 0 | 16 | 186288306
267 | K | 767641110.04a | M+D Dvere plechové jednokrídlové SI-E, poloizolačné, plné, otváravé s nadsvetlíkom, pevné dvojsklo, zárubeň z anodizovaného hliniku, f. biela polomatna RAL 9010, vr. kovania a potreb. prísluš.- 800x2000+700mm - viď. PD - 04a | ks | 2 |  | 0 |  |  |  | znížená |  | 0 | 0 | 0 | 0 | 0 | 16 | K | 2 |  |  |  | ROZPOCET |  |  |  |  | 0 | 0 | 0 | 0 | 0 | 2 | 0 | 16 | -1491385768
268 | K | 767641110.05 | M+D Dvere plechové jednokrídlové SI-E, poloizolačné, plné, otváravé, zárubeň z anodizovaného hliniku, f. biela polomatna RAL 9010, vr. kovania a potreb. prísluš.- 800x2000mm - viď. PD - 05 | ks | 15 |  | 0 |  |  |  | znížená |  | 0 | 0 | 0 | 0 | 0 | 16 | K | 2 |  |  |  | ROZPOCET |  |  |  |  | 0 | 0 | 0 | 0 | 0 | 2 | 0 | 16 | 1192227736
269 | K | 767641110.06 | M+D Dvere plechové jednokrídlové SI-E, poloizolačné, plné, otváravé, zárubeň z anodizovaného hliniku, f. biela polomatna RAL 9010, vr. kovania a potreb. prísluš.- 600x2000mm -viď. PD - 06 | ks | 9 |  | 0 |  |  |  | znížená |  | 0 | 0 | 0 | 0 | 0 | 16 | K | 2 |  |  |  | ROZPOCET |  |  |  |  | 0 | 0 | 0 | 0 | 0 | 2 | 0 | 16 | -603503256
270 | K | 767641110.07 | M+D Dvere plechové jednokrídlové SI-E, poloizolačné, plné, otváravé, zárubeň z anodizovaného hliniku, f. biela polomatna RAL 9010, vr. kovania a potreb. prísluš.- 600x2000mm - viď. PD - 07 | ks | 2 |  | 0 |  |  |  | znížená |  | 0 | 0 | 0 | 0 | 0 | 16 | K | 2 |  |  |  | ROZPOCET |  |  |  |  | 0 | 0 | 0 | 0 | 0 | 2 | 0 | 16 | 478722201
271 | K | 767641110.08 | M+D Dvere plechové jednokrídlové SI-E, poloizolačné, plné, otváravé, zárubeň z anodizovaného hliniku, f. biela polomatna RAL 9010, vr. kovania a potreb. prísluš.- 700x2000mm - viď. PD - 08 | ks | 2 |  | 0 |  |  |  | znížená |  | 0 | 0 | 0 | 0 | 0 | 16 | K | 2 |  |  |  | ROZPOCET |  |  |  |  | 0 | 0 | 0 | 0 | 0 | 2 | 0 | 16 | -1568786675
272 | K | 767641110.19 | M+D Dvere plechové dvojkrídlové SI-E 2B, poloizolačné, s protipož.odolnosťou 45 minút, plné, otváravé, protip. zárubeň z anodizovaného hliniku, f. biela polomatna RAL 9010, vr. kovania a potreb. prísluš.- 800+400x2000mm - viď. PD - 19 | ks | 1 |  | 0 |  |  |  | znížená |  | 0 | 0 | 0 | 0 | 0 | 16 | K | 2 |  |  |  | ROZPOCET |  |  |  |  | 0 | 0 | 0 | 0 | 0 | 2 | 0 | 16 | -1710048407
273 | K | 767641150.09 | M+D Sanitárna priečka s HPL dosiek 1546x2200mm s jednokrídlovými dverami 600x1970mm,, f. biela polomatna RAL 9010, vr. kovania a potreb. prísluš. - viď. PD - 09 | ks | 1 |  | 0 |  |  |  | znížená |  | 0 | 0 | 0 | 0 | 0 | 16 | K | 2 |  |  |  | ROZPOCET |  |  |  |  | 0 | 0 | 0 | 0 | 0 | 2 | 0 | 16 | 1790377029
274 | K | 767641150.10 | M+D Sanitárna priečka s HPL dosiek 1750x2200mm s jednokrídlovými dverami 600x1970mm,, f. biela polomatna RAL 9010, vr. kovania a potreb. prísluš. - viď. PD - 10 | ks | 1 |  | 0 |  |  |  | znížená |  | 0 | 0 | 0 | 0 | 0 | 16 | K | 2 |  |  |  | ROZPOCET |  |  |  |  | 0 | 0 | 0 | 0 | 0 | 2 | 0 | 16 | 84169313
275 | K | 767641150.11 | M+D Sanitárna priečka s HPL dosiek 1360+1800x2200mm s dvoma jednokrídlovými dverami 600x1970mm,, f. biela polomatna RAL 9010, vr. kovania a potreb. prísluš. - viď. PD - 11 | ks | 1 |  | 0 |  |  |  | znížená |  | 0 | 0 | 0 | 0 | 0 | 16 | K | 2 |  |  |  | ROZPOCET |  |  |  |  | 0 | 0 | 0 | 0 | 0 | 2 | 0 | 16 | 974192265
276 | K | 767641150.20 | M+D Sanitárna priečka s HPL dosiek 1475x2200mm s jednokrídlovými dverami 600x1970mm,, f. biela polomatna RAL 9010, vr. kovania a potreb. prísluš. - viď. PD - 20 | ks | 1 |  | 0 |  |  |  | znížená |  | 0 | 0 | 0 | 0 | 0 | 16 | K | 2 |  |  |  | ROZPOCET |  |  |  |  | 0 | 0 | 0 | 0 | 0 | 2 | 0 | 16 | -368120224
277 | K | 767641150.21 | M+D Sanitárna priečka s HPL dosiek 1475x2200mm s jednokrídlovými dverami 600x1970mm,, f. biela polomatna RAL 9010, vr. kovania a potreb. prísluš. - viď. PD - 21 | ks | 1 |  | 0 |  |  |  | znížená |  | 0 | 0 | 0 | 0 | 0 | 16 | K | 2 |  |  |  | ROZPOCET |  |  |  |  | 0 | 0 | 0 | 0 | 0 | 2 | 0 | 16 | 1783286239
278 | K | 767641150.30 | M+D Bezpečnostná zábrana stien PUR panelov z oceľových stĺpov a nároazových rúrok, výška zábrany 395mm, rozpätie 1500mm, celk. dl. zábran 144m, vr. kovania a p. príslušenstva - viď PD -i | ks | 96 |  | 0 |  |  |  | znížená |  | 0 | 0 | 0 | 0 | 0 | 16 | K | 2 |  |  |  | ROZPOCET |  |  |  |  | 0 | 0 | 0 | 0 | 0 | 2 | 0 | 16 | 1036330115
279 | K | 767641150.h | M+D Oceľová zasklená stena 1750x3450x3540mm, izolačné dvojsklo, FIX + jednokrídlové otváravé dvere 800x2000mm -plné plastové, vr. kovania a potreb. prísluš. - viď. PD - h | ks | 1 |  | 0 |  |  |  | znížená |  | 0 | 0 | 0 | 0 | 0 | 16 | K | 2 |  |  |  | ROZPOCET |  |  |  |  | 0 | 0 | 0 | 0 | 0 | 2 | 0 | 16 | 836936992
280 | K | 767833100.4 | M+D Požiarny oceľový rebrík ( vrátane povrchovej úpravy a kotvenia ), h. 2,0m | ks | 1 |  | 0 |  |  |  | znížená |  | 0 | 5e-05 | 5e-05 | 0 | 0 | 16 | K | 2 |  |  |  | ROZPOCET |  |  |  |  | 0 | 0 | 0 | 0 | 0 | 2 | 0 | 16 | -572396385
281 | K | 767833100.5 | M+D Požiarny oceľový rebrík ( vrátane povrchovej úpravy a kotvenia ), h. 2,2m | ks | 1 |  | 0 |  |  |  | znížená |  | 0 | 5e-05 | 5e-05 | 0 | 0 | 16 | K | 2 |  |  |  | ROZPOCET |  |  |  |  | 0 | 0 | 0 | 0 | 0 | 2 | 0 | 16 | -960673678
282 | K | 767833100.6 | M+D Požiarny oceľový rebrík ( vrátane povrchovej úpravy a kotvenia ), h. 2,5m | ks | 1 |  | 0 |  |  |  | znížená |  | 0 | 5e-05 | 5e-05 | 0 | 0 | 16 | K | 2 |  |  |  | ROZPOCET |  |  |  |  | 0 | 0 | 0 | 0 | 0 | 2 | 0 | 16 | 101016387
283 | K | 767833100.7 | Demontáž + spätná montáž oceĺového požiarného rebríka, vrátane kotvenia, dl. 6m | ks | 1 |  | 0 |  |  |  | znížená |  | 0 | 5e-05 | 5e-05 | 0 | 0 | 16 | K | 2 |  |  |  | ROZPOCET |  |  |  |  | 0 | 0 | 0 | 0 | 0 | 2 | 0 | 16 | 1438265396
284 | K | 7679952340.S | M+D Prístupový fixne osadený turniket, 3 ramenný | ks | 1 |  | 0 |  |  |  | znížená |  | 0 | 0 | 0 | 0 | 0 | 16 | K | 2 |  |  |  | ROZPOCET |  |  |  |  | 0 | 0 | 0 | 0 | 0 | 2 | 0 | 16 | -1122540365
285 | K | 767995499.5 | M+D Kovové oceľové doplnkové konštrukcie ( schodiská, schodsikové plošiny, vrátane zábradlí, nosné prvky závesov chladiarenských jednotiek ) | kg | 4000 |  | 0 |  |  |  | znížená |  | 0 | 0 | 0 | 0 | 0 | 16 | K | 2 |  |  |  | ROZPOCET |  |  |  |  | 0 | 0 | 0 | 0 | 0 | 2 | 0 | 16 | -1762806979
286 | K | 998767202.S | Presun hmôt pre kovové stavebné doplnkové konštrukcie v objektoch výšky nad 6 do 12 m | % | 12257.928 |  | 0 |  |  |  | znížená |  | 0 | 0 | 0 | 0 | 0 | 16 | K | 2 |  |  |  | ROZPOCET |  |  |  |  | 0 | 0 | 0 | 0 | 0 | 2 | 0 | 16 | -1418830534
| D | 769 | Montáže vzduchotechnických zariadení |  |  |  | 0 | [5 empty] | 0 |  | 0.00352 |  | 0 | 2 | D | 1 |  |  |  | ROZPOCET | [10 empty] | 0
287 | K | 769011000.S | Montáž ventilátora malého axiálneho nástenného na stenu veľkosť: 100 | ks | 8 |  | 0 |  |  |  | znížená |  | 0 | 0 | 0 | 0 | 0 | 16 | K | 2 |  |  |  | ROZPOCET |  |  |  |  | 0 | 0 | 0 | 0 | 0 | 2 | 0 | 16 | 651095117
288 | M | 429110004700.5 | Ventilátor malý, axiálny,plastový, D100mm | ks | 8 |  | 0 |  |  |  | znížená |  | 0 | 0.00044 | 0.00352 | 0 | 0 | 32 | M | 2 |  |  |  | ROZPOCET |  |  |  |  | 0 | 0 | 0 | 0 | 0 | 2 | 0 | 16 | -1787250759
289 | K | 998769203.S | Presun hmôt pre montáž vzduchotechnických zariadení v stavbe (objekte) výšky nad 7 do 24 m | % | 2.63 |  | 0 |  |  |  | znížená |  | 0 | 0 | 0 | 0 | 0 | 16 | K | 2 |  |  |  | ROZPOCET |  |  |  |  | 0 | 0 | 0 | 0 | 0 | 2 | 0 | 16 | 1916070179
| D | 777 | Podlahy syntetické |  |  |  | 0 | [5 empty] | 0 |  | 43.548 |  | 0 | 2 | D | 1 |  |  |  | ROZPOCET | [10 empty] | 0
290 | K | 77713002056 | Polyuretánová liata podlaha hr. 3,0mm (vysoká chemická odolnosť, veľmi vysoká mechanická odolnosť, prestupná pre vodné pary, tepelná odolnosť až do 80°C | m2 | 2648.355 |  | 0 |  |  |  | znížená |  | 0 | 0.01199 | 31.7538 | 0 | 0 | 16 | K | 2 |  |  |  | ROZPOCET |  |  |  |  | 0 | 0 | 0 | 0 | 0 | 2 | 0 | 16 | -433345260
| VV |  | "1.NP | [15 empty] | VV | 2 | 1 | True | 0 | ROZPOCET
| VV |  | "expedícia a skladová hala | [15 empty] | VV | 2 | 1 | True | 0 | ROZPOCET
| VV |  | 242,17+1921,44+21,59+7,65+293,10+27,84+36,9+11,20+88,37 |  | 2650.26 | [13 empty] | VV | 2 | 2 | True | 0 | ROZPOCET
| VV |  | -1,361*5*0,28 "schodiky 024 |  | -1.905 | [13 empty] | VV | 2 | 2 | True | 0 | ROZPOCET
| VV | P3 | Súčet |  | 2648.355 | [13 empty] | VV | 2 | 4 | True | 1 | ROZPOCET
291 | K | 77713002056.S | Soklík pre polyuretánovú liatu podlahu - styk na sendvičový panel | m | 375.118 |  | 0 |  |  |  | znížená |  | 0 | 0.01199 | 4.4977 | 0 | 0 | 16 | K | 2 |  |  |  | ROZPOCET |  |  |  |  | 0 | 0 | 0 | 0 | 0 | 2 | 0 | 16 | -1363831120
| VV |  | "1.NP | [15 empty] | VV | 2 | 1 | True | 0 | ROZPOCET
| VV |  | "expedícia a skladová hala | [15 empty] | VV | 2 | 1 | True | 0 | ROZPOCET
| VV |  | "021 | [15 empty] | VV | 2 | 1 | True | 0 | ROZPOCET
| VV |  | 2*(34,04+6,98+0,08*2+0,18*8+0,34*8) |  | 90.68 | [13 empty] | VV | 2 | 2 | True | 0 | ROZPOCET
| VV |  | -0,9*3 |  | -2.7 | [13 empty] | VV | 2 | 2 | True | 0 | ROZPOCET
| VV |  | -2,6*4 |  | -10.4 | [13 empty] | VV | 2 | 2 | True | 0 | ROZPOCET
| VV |  | -2,75*8 |  | -22 | [13 empty] | VV | 2 | 2 | True | 0 | ROZPOCET
| VV |  | "022 | [15 empty] | VV | 2 | 1 | True | 0 | ROZPOCET
| VV |  | 0,31*2+3+6,714+5,04+5,25+4,6+3,66+0,65+5,1+7,3+5,2*3+0,65+2,39+1,125+9,68+7,071+1,156 |  | 79.606 | [13 empty] | VV | 2 | 2 | True | 0 | ROZPOCET
| VV |  | 3,555*2+3,62+24,837+9,477+3,523 |  | 48.567 | [13 empty] | VV | 2 | 2 | True | 0 | ROZPOCET
| VV |  | -0,9*2+0,08*2 |  | -1.64 | [13 empty] | VV | 2 | 2 | True | 0 | ROZPOCET
| VV |  | 0,16*2*(4+1) |  | 1.6 | [13 empty] | VV | 2 | 2 | True | 0 | ROZPOCET
| VV |  | "023 | [15 empty] | VV | 2 | 1 | True | 0 | ROZPOCET
| VV |  | 2*(0,15*2+3,0+0,09+3,32+3+0,145) |  | 19.71 | [13 empty] | VV | 2 | 2 | True | 0 | ROZPOCET
| VV |  | -0,9 |  | -0.9 | [13 empty] | VV | 2 | 2 | True | 0 | ROZPOCET
| VV |  | "024 | [15 empty] | VV | 2 | 1 | True | 0 | ROZPOCET
| VV |  | 1,361*2+(1,05+3,86)*2 |  | 12.542 | [13 empty] | VV | 2 | 2 | True | 0 | ROZPOCET
| VV |  | -0,9*3+0,08*2*2 |  | -2.38 | [13 empty] | VV | 2 | 2 | True | 0 | ROZPOCET
| VV |  | "025 a 027 | [15 empty] | VV | 2 | 1 | True | 0 | ROZPOCET
| VV |  | 20,393+21,925+3,758+6,01+1,66 |  | 53.746 | [13 empty] | VV | 2 | 2 | True | 0 | ROZPOCET
| VV |  | -2,6*2+0,1*2 |  | -5 | [13 empty] | VV | 2 | 2 | True | 0 | ROZPOCET
| VV |  | -0,9 |  | -0.9 | [13 empty] | VV | 2 | 2 | True | 0 | ROZPOCET
| VV |  | "026 | [15 empty] | VV | 2 | 1 | True | 0 | ROZPOCET
| VV |  | 0,68+0,015+1,25+0,18+8,712+3,758+6,01-0,16+1,66-0,16 |  | 21.945 | [13 empty] | VV | 2 | 2 | True | 0 | ROZPOCET
| VV |  | 0,712+4,847+8,712 |  | 14.271 | [13 empty] | VV | 2 | 2 | True | 0 | ROZPOCET
| VV |  | -0,9+0,08*2 |  | -0.74 | [13 empty] | VV | 2 | 2 | True | 0 | ROZPOCET
| VV |  | -2,6*2+0,1*2*2 |  | -4.8 | [13 empty] | VV | 2 | 2 | True | 0 | ROZPOCET
| VV |  | "028 | [15 empty] | VV | 2 | 1 | True | 0 | ROZPOCET
| VV |  | 2*(3,3+3,4) |  | 13.4 | [13 empty] | VV | 2 | 2 | True | 0 | ROZPOCET
| VV |  | -0,9+0,08*2 |  | -0.74 | [13 empty] | VV | 2 | 2 | True | 0 | ROZPOCET
| VV |  | "029 | [15 empty] | VV | 2 | 1 | True | 0 | ROZPOCET
| VV |  | 1,367+25,341/Cos(3)+5,04+12,755+2,931+23,908+1,674 |  | 73.051 | [13 empty] | VV | 2 | 2 | True | 0 | ROZPOCET
| VV |  | -0,9*2 |  | -1.8 | [13 empty] | VV | 2 | 2 | True | 0 | ROZPOCET
| VV |  | Súčet |  | 375.118 | [13 empty] | VV | 2 | 4 | True | 1 | ROZPOCET
292 | K | 77753101166 | Polyuretánová samonivelačná stierka hr. 1,5mm (preklenuje statické trhliny, mechanicky zaťažiteľná, chemicky odolná, pojazdná paletovými a zdvíhacími vozíkmi) | m2 | 501.99 |  | 0 |  |  |  | znížená |  | 0 | 0.00662 | 3.3232 | 0 | 0 | 16 | K | 2 |  |  |  | ROZPOCET |  |  |  |  | 0 | 0 | 0 | 0 | 0 | 2 | 0 | 16 | -2032595150
| VV |  | "1.NP | [15 empty] | VV | 2 | 1 | True | 0 | ROZPOCET
| VV | P1 | 4,31+28,21+9,6+13,52+3,28+5,67+2,52+3,68+6,21+5,64+49,79+19,49 |  | 151.92 | [13 empty] | VV | 2 | 2 | True | 0 | ROZPOCET
| VV |  | "2.NP | [15 empty] | VV | 2 | 1 | True | 0 | ROZPOCET
| VV | P2 | 6,85+51,71+16,88+5,78+3,1+3,07+21,38+14,05+59,12+42,89+9,12+7,33+28,03+10,67+51,81+14,8+3,48 |  | 350.07 | [13 empty] | VV | 2 | 2 | True | 0 | ROZPOCET
| VV |  | Súčet |  | 501.99 | [13 empty] | VV | 2 | 4 | True | 1 | ROZPOCET
293 | K | 77753101166.S | Soklík pre polyuretánovú liatu podlahu - styk na SDK stenu, resp. kapotáž | m | 475.741 |  | 0 |  |  |  | znížená |  | 0 | 0.00662 | 3.1494 | 0 | 0 | 16 | K | 2 |  |  |  | ROZPOCET |  |  |  |  | 0 | 0 | 0 | 0 | 0 | 2 | 0 | 16 | 1641676956
| VV |  | "1.NP | [15 empty] | VV | 2 | 1 | True | 0 | ROZPOCET
| VV |  | "001 | [15 empty] | VV | 2 | 1 | True | 0 | ROZPOCET
| VV |  | 2*(1,5+0,35+2,423) |  | 8.546 | [13 empty] | VV | 2 | 2 | True | 0 | ROZPOCET
| VV |  | -0,9*3 |  | -2.7 | [13 empty] | VV | 2 | 2 | True | 0 | ROZPOCET
| VV |  | 0,18*2 |  | 0.36 | [13 empty] | VV | 2 | 2 | True | 0 | ROZPOCET
| VV |  | "002 | [15 empty] | VV | 2 | 1 | True | 0 | ROZPOCET
| VV |  | 2*(4,58+1,445+0,29+4,315+0,13+0,185) |  | 21.89 | [13 empty] | VV | 2 | 2 | True | 0 | ROZPOCET
| VV |  | -0,9*2 |  | -1.8 | [13 empty] | VV | 2 | 2 | True | 0 | ROZPOCET
| VV |  | "003 | [15 empty] | VV | 2 | 1 | True | 0 | ROZPOCET
| VV |  | 2*(0,135+4,445+1,97+0,13) |  | 13.36 | [13 empty] | VV | 2 | 2 | True | 0 | ROZPOCET
| VV |  | -0,9 |  | -0.9 | [13 empty] | VV | 2 | 2 | True | 0 | ROZPOCET
| VV |  | "004 | [15 empty] | VV | 2 | 1 | True | 0 | ROZPOCET
| VV |  | 2*(1,373+0,919+0,127+3,637) |  | 12.112 | [13 empty] | VV | 2 | 2 | True | 0 | ROZPOCET
| VV |  | -0,9*3-0,7 |  | -3.4 | [13 empty] | VV | 2 | 2 | True | 0 | ROZPOCET
| VV |  | 2*(5+0,938+0,4) |  | 12.676 | [13 empty] | VV | 2 | 2 | True | 0 | ROZPOCET
| VV |  | -0,9-0,7*3-0,9*2 |  | -4.8 | [13 empty] | VV | 2 | 2 | True | 0 | ROZPOCET
| VV |  | "005 | [15 empty] | VV | 2 | 1 | True | 0 | ROZPOCET
| VV |  | 2*(1,546+1,15+0,96) |  | 7.312 | [13 empty] | VV | 2 | 2 | True | 0 | ROZPOCET
| VV |  | -0,7 |  | -0.7 | [13 empty] | VV | 2 | 2 | True | 0 | ROZPOCET
| VV |  | "006 | [15 empty] | VV | 2 | 1 | True | 0 | ROZPOCET
| VV |  | 2*(2,71+2,1+0,13+0,1) |  | 10.08 | [13 empty] | VV | 2 | 2 | True | 0 | ROZPOCET
| VV |  | -0,9 |  | -0.9 | [13 empty] | VV | 2 | 2 | True | 0 | ROZPOCET
| VV |  | "007 | [15 empty] | VV | 2 | 1 | True | 0 | ROZPOCET
| VV |  | 2*(1,2+2,1) |  | 6.6 | [13 empty] | VV | 2 | 2 | True | 0 | ROZPOCET
| VV |  | -0,7 |  | -0.7 | [13 empty] | VV | 2 | 2 | True | 0 | ROZPOCET
| VV |  | "008 | [15 empty] | VV | 2 | 1 | True | 0 | ROZPOCET
| VV |  | 2*(1,75+0,13+0,97+1+0,13) |  | 7.96 | [13 empty] | VV | 2 | 2 | True | 0 | ROZPOCET
| VV |  | -0,7 |  | -0.7 | [13 empty] | VV | 2 | 2 | True | 0 | ROZPOCET
| VV |  | "009 | [15 empty] | VV | 2 | 1 | True | 0 | ROZPOCET
| VV |  | 2*(1,38+2,07+1,8+0,13) |  | 10.76 | [13 empty] | VV | 2 | 2 | True | 0 | ROZPOCET
| VV |  | -0,7 |  | -0.7 | [13 empty] | VV | 2 | 2 | True | 0 | ROZPOCET
| VV |  | "010 | [15 empty] | VV | 2 | 1 | True | 0 | ROZPOCET
| VV |  | 2*(2,05+1,4+1,638) |  | 10.176 | [13 empty] | VV | 2 | 2 | True | 0 | ROZPOCET
| VV |  | -0,7*2 |  | -1.4 | [13 empty] | VV | 2 | 2 | True | 0 | ROZPOCET
| VV |  | "011 | [15 empty] | VV | 2 | 1 | True | 0 | ROZPOCET
| VV |  | 2*(3,76+5,71+4,742+0,135+0,16) |  | 29.014 | [13 empty] | VV | 2 | 2 | True | 0 | ROZPOCET
| VV |  | -0,9*3+0,1*2 |  | -2.5 | [13 empty] | VV | 2 | 2 | True | 0 | ROZPOCET
| VV |  | Medzisúčet |  | 129.646 | [13 empty] | VV | 2 | 3 | True | 0 | ROZPOCET
| VV |  | "2.np | [15 empty] | VV | 2 | 1 | True | 0 | ROZPOCET
| VV |  | "101 | [15 empty] | VV | 2 | 1 | True | 0 | ROZPOCET
| VV |  | 2*(4,06+1,7+0,235) |  | 11.99 | [13 empty] | VV | 2 | 2 | True | 0 | ROZPOCET
| VV |  | -0,9*3 |  | -2.7 | [13 empty] | VV | 2 | 2 | True | 0 | ROZPOCET
| VV |  | 0,18*2 |  | 0.36 | [13 empty] | VV | 2 | 2 | True | 0 | ROZPOCET
| VV |  | "102 | [15 empty] | VV | 2 | 1 | True | 0 | ROZPOCET
| VV |  | 2*(6,18+8,25+0,13*3+0,39+0,41) |  | 31.24 | [13 empty] | VV | 2 | 2 | True | 0 | ROZPOCET
| VV |  | -0,9*3 |  | -2.7 | [13 empty] | VV | 2 | 2 | True | 0 | ROZPOCET
| VV |  | "103 | [15 empty] | VV | 2 | 1 | True | 0 | ROZPOCET
| VV |  | 2*(2,98+6,277+5,92-1,2) |  | 27.954 | [13 empty] | VV | 2 | 2 | True | 0 | ROZPOCET
| VV |  | -0,9*5-0,7*2-0,9 |  | -6.8 | [13 empty] | VV | 2 | 2 | True | 0 | ROZPOCET
| VV |  | "104 | [15 empty] | VV | 2 | 1 | True | 0 | ROZPOCET
| VV |  | 2*(2,77+2,1) |  | 9.74 | [13 empty] | VV | 2 | 2 | True | 0 | ROZPOCET
| VV |  | -0,9+0,1*2 |  | -0.7 | [13 empty] | VV | 2 | 2 | True | 0 | ROZPOCET
| VV |  | "105 | [15 empty] | VV | 2 | 1 | True | 0 | ROZPOCET
| VV |  | 2*(1,475+1,083+0,02+1) |  | 7.156 | [13 empty] | VV | 2 | 2 | True | 0 | ROZPOCET
| VV |  | -0,7 |  | -0.7 | [13 empty] | VV | 2 | 2 | True | 0 | ROZPOCET
| VV |  | "106 | [15 empty] | VV | 2 | 1 | True | 0 | ROZPOCET
| VV |  | 2*(1,475+1,083+0,02+1) |  | 7.156 | [13 empty] | VV | 2 | 2 | True | 0 | ROZPOCET
| VV |  | -0,7 |  | -0.7 | [13 empty] | VV | 2 | 2 | True | 0 | ROZPOCET
| VV |  | "107 | [15 empty] | VV | 2 | 1 | True | 0 | ROZPOCET
| VV |  | 2*(2,8+0,49+6,68+0,13+0,17) |  | 20.54 | [13 empty] | VV | 2 | 2 | True | 0 | ROZPOCET
| VV |  | -0,9*2 |  | -1.8 | [13 empty] | VV | 2 | 2 | True | 0 | ROZPOCET
| VV |  | "108 | [15 empty] | VV | 2 | 1 | True | 0 | ROZPOCET
| VV |  | 2*(4,62+3,042+0,36) |  | 16.044 | [13 empty] | VV | 2 | 2 | True | 0 | ROZPOCET
| VV |  | -0,9 |  | -0.9 | [13 empty] | VV | 2 | 2 | True | 0 | ROZPOCET
| VV |  | "121 | [15 empty] | VV | 2 | 1 | True | 0 | ROZPOCET
| VV |  | 2*(1,56+0,85*3+1,15+0,395*2+1,465/2+0,29+1,245+7,5+1,5+6,81+1,2+6,2+1,2+7,19+0,13*9) |  | 82.175 | [13 empty] | VV | 2 | 2 | True | 0 | ROZPOCET
| VV |  | -0,9*6 |  | -5.4 | [13 empty] | VV | 2 | 2 | True | 0 | ROZPOCET
| VV |  | 0,18*2 |  | 0.36 | [13 empty] | VV | 2 | 2 | True | 0 | ROZPOCET
| VV |  | "122 | [15 empty] | VV | 2 | 1 | True | 0 | ROZPOCET
| VV |  | 2*(5,12+8,6+0,13*2) |  | 27.96 | [13 empty] | VV | 2 | 2 | True | 0 | ROZPOCET
| VV |  | -0,9 |  | -0.9 | [13 empty] | VV | 2 | 2 | True | 0 | ROZPOCET
| VV |  | "123 | [15 empty] | VV | 2 | 1 | True | 0 | ROZPOCET
| VV |  | 2*(0,4+1,7+5,12) |  | 14.44 | [13 empty] | VV | 2 | 2 | True | 0 | ROZPOCET
| VV |  | -0,9 |  | -0.9 | [13 empty] | VV | 2 | 2 | True | 0 | ROZPOCET
| VV |  | "124 | [15 empty] | VV | 2 | 1 | True | 0 | ROZPOCET
| VV |  | 2*(2,37+1,9) |  | 8.54 | [13 empty] | VV | 2 | 2 | True | 0 | ROZPOCET
| VV |  | -0,9-0,7-0,6 |  | -2.2 | [13 empty] | VV | 2 | 2 | True | 0 | ROZPOCET
| VV |  | 2*(1,5+1,9-0,1) |  | 6.6 | [13 empty] | VV | 2 | 2 | True | 0 | ROZPOCET
| VV |  | -0,7-0,6+0,1*2 |  | -1.1 | [13 empty] | VV | 2 | 2 | True | 0 | ROZPOCET
| VV |  | "125 | [15 empty] | VV | 2 | 1 | True | 0 | ROZPOCET
| VV |  | 2*(4,28+0,85+5,71+0,13) |  | 21.94 | [13 empty] | VV | 2 | 2 | True | 0 | ROZPOCET
| VV |  | -0,9*2 |  | -1.8 | [13 empty] | VV | 2 | 2 | True | 0 | ROZPOCET
| VV |  | "126 | [15 empty] | VV | 2 | 1 | True | 0 | ROZPOCET
| VV |  | 2*(3,82+1,9) |  | 11.44 | [13 empty] | VV | 2 | 2 | True | 0 | ROZPOCET
| VV |  | -0,9-0,7-0,6*2 |  | -2.8 | [13 empty] | VV | 2 | 2 | True | 0 | ROZPOCET
| VV |  | 2*(1,5+0,9) |  | 4.8 | [13 empty] | VV | 2 | 2 | True | 0 | ROZPOCET
| VV |  | -0,7 |  | -0.7 | [13 empty] | VV | 2 | 2 | True | 0 | ROZPOCET
| VV |  | 2*(0,9+1,1) |  | 4 | [13 empty] | VV | 2 | 2 | True | 0 | ROZPOCET
| VV |  | -0,6+0,1*2 |  | -0.4 | [13 empty] | VV | 2 | 2 | True | 0 | ROZPOCET
| VV |  | 2*(0,9+1,02) |  | 3.84 | [13 empty] | VV | 2 | 2 | True | 0 | ROZPOCET
| VV |  | -0,6+0,1*2 |  | -0.4 | [13 empty] | VV | 2 | 2 | True | 0 | ROZPOCET
| VV |  | "127 | [15 empty] | VV | 2 | 1 | True | 0 | ROZPOCET
| VV |  | 2*(9,69+5,12+0,13*2) |  | 30.14 | [13 empty] | VV | 2 | 2 | True | 0 | ROZPOCET
| VV |  | -0,9*2 |  | -1.8 | [13 empty] | VV | 2 | 2 | True | 0 | ROZPOCET
| VV |  | "128 | [15 empty] | VV | 2 | 1 | True | 0 | ROZPOCET
| VV |  | 2*(5,12+2) |  | 14.24 | [13 empty] | VV | 2 | 2 | True | 0 | ROZPOCET
| VV |  | -0,9-0,7-0,6*3 |  | -3.4 | [13 empty] | VV | 2 | 2 | True | 0 | ROZPOCET
| VV |  | 2*(1,2+0,4+0,9) |  | 5 | [13 empty] | VV | 2 | 2 | True | 0 | ROZPOCET
| VV |  | -0,7 |  | -0.7 | [13 empty] | VV | 2 | 2 | True | 0 | ROZPOCET
| VV |  | 2*(0,9+1,1) *2 |  | 8 | [13 empty] | VV | 2 | 2 | True | 0 | ROZPOCET
| VV |  | -0,6*2+0,1*2*2 |  | -0.8 | [13 empty] | VV | 2 | 2 | True | 0 | ROZPOCET
| VV |  | 2*(0,9+1,02) |  | 3.84 | [13 empty] | VV | 2 | 2 | True | 0 | ROZPOCET
| VV |  | -0,6+0,1*2 |  | -0.4 | [13 empty] | VV | 2 | 2 | True | 0 | ROZPOCET
| VV |  | "129 | [15 empty] | VV | 2 | 1 | True | 0 | ROZPOCET
| VV |  | 2*(1,2+2,9) |  | 8.2 | [13 empty] | VV | 2 | 2 | True | 0 | ROZPOCET
| VV |  | -0,9 |  | -0.9 | [13 empty] | VV | 2 | 2 | True | 0 | ROZPOCET
| VV |  | Medzisúčet |  | 346.095 | [13 empty] | VV | 2 | 3 | True | 0 | ROZPOCET
| VV |  | Súčet |  | 475.741 | [13 empty] | VV | 2 | 4 | True | 1 | ROZPOCET
294 | K | 7775310157 | Polyuretánová samonivelačná stierka hr.1,5mm (preklenuje statické trhliny, mechanicky zaťažiteľná, chemicky odolná, pojazdná paletovými a zdvíhacími vozíkmi, po vytvrdnuti fyziol. nezávadná | m2 | 48.689 |  | 0 |  |  |  | znížená |  | 0 | 0.00662 | 0.32232 | 0 | 0 | 16 | K | 2 |  |  |  | ROZPOCET |  |  |  |  | 0 | 0 | 0 | 0 | 0 | 2 | 0 | 16 | 2122691859
| VV |  | "020 | [15 empty] | VV | 2 | 1 | True | 0 | ROZPOCET
| VV |  | 11,11 |  | 11.11 | [13 empty] | VV | 2 | 2 | True | 0 | ROZPOCET
| VV |  | 0,17727*1,28*(11+11) |  | 4.992 | [13 empty] | VV | 2 | 2 | True | 0 | ROZPOCET
| VV |  | "120 | [15 empty] | VV | 2 | 1 | True | 0 | ROZPOCET
| VV |  | 9,75 |  | 9.75 | [13 empty] | VV | 2 | 2 | True | 0 | ROZPOCET
| VV |  | 0,184*1,28*5 |  | 1.178 | [13 empty] | VV | 2 | 2 | True | 0 | ROZPOCET
| VV |  | Medzisúčet |  | 27.03 | [13 empty] | VV | 2 | 3 | True | 0 | ROZPOCET
| VV |  | "130 | [15 empty] | VV | 2 | 1 | True | 0 | ROZPOCET
| VV |  | 13,45 |  | 13.45 | [13 empty] | VV | 2 | 2 | True | 0 | ROZPOCET
| VV |  | 0,17727*1,25*(11+11) |  | 4.875 | [13 empty] | VV | 2 | 2 | True | 0 | ROZPOCET
| VV |  | Medzisúčet |  | 18.325 | [13 empty] | VV | 2 | 3 | True | 0 | ROZPOCET
| VV |  | "024 | [15 empty] | VV | 2 | 1 | True | 0 | ROZPOCET
| VV |  | 1,361*(0,28*5+0,175*6) |  | 3.334 | [13 empty] | VV | 2 | 2 | True | 0 | ROZPOCET
| VV |  | Medzisúčet |  | 3.334 | [13 empty] | VV | 2 | 3 | True | 0 | ROZPOCET
| VV | sp_sch | Súčet |  | 48.689 | [13 empty] | VV | 2 | 4 | True | 1 | ROZPOCET
295 | K | 7775310157.S | Soklík pre polyuretánovú liatu podlahu v schodisku - styk na sendvičový panel | m | 17.795 |  | 0 |  |  |  | znížená |  | 0 | 0.00662 | 0.1178 | 0 | 0 | 16 | K | 2 |  |  |  | ROZPOCET |  |  |  |  | 0 | 0 | 0 | 0 | 0 | 2 | 0 | 16 | -1987519049
| VV |  | "020 | [15 empty] | VV | 2 | 1 | True | 0 | ROZPOCET
| VV |  | 3,14 |  | 3.14 | [13 empty] | VV | 2 | 2 | True | 0 | ROZPOCET
| VV |  | "120 | [15 empty] | VV | 2 | 1 | True | 0 | ROZPOCET
| VV |  | 3,14*2 |  | 6.28 | [13 empty] | VV | 2 | 2 | True | 0 | ROZPOCET
| VV |  | -0,7+0,1*2 |  | -0.5 | [13 empty] | VV | 2 | 2 | True | 0 | ROZPOCET
| VV |  | -1,465+0,16*2 |  | -1.145 | [13 empty] | VV | 2 | 2 | True | 0 | ROZPOCET
| VV |  | Medzisúčet |  | 7.775 | [13 empty] | VV | 2 | 3 | True | 0 | ROZPOCET
| VV |  | "130 | [15 empty] | VV | 2 | 1 | True | 0 | ROZPOCET
| VV |  | 3,16+0,23*2 |  | 3.62 | [13 empty] | VV | 2 | 2 | True | 0 | ROZPOCET
| VV |  | 1,2+1,37+0,23 |  | 2.8 | [13 empty] | VV | 2 | 2 | True | 0 | ROZPOCET
| VV |  | -1,3 |  | -1.3 | [13 empty] | VV | 2 | 2 | True | 0 | ROZPOCET
| VV |  | Medzisúčet |  | 5.12 | [13 empty] | VV | 2 | 3 | True | 0 | ROZPOCET
| VV |  | "024 | [15 empty] | VV | 2 | 1 | True | 0 | ROZPOCET
| VV |  | (0,28*5+0,175*6) *2 |  | 4.9 | [13 empty] | VV | 2 | 2 | True | 0 | ROZPOCET
| VV |  | Medzisúčet |  | 4.9 | [13 empty] | VV | 2 | 3 | True | 0 | ROZPOCET
| VV |  | Súčet |  | 17.795 | [13 empty] | VV | 2 | 4 | True | 1 | ROZPOCET
296 | K | 7776300156 | Penetračný náter - príprava pre polyuretánovú podlahu | m2 | 3199.034 |  | 0 |  |  |  | znížená |  | 0 | 0.00012 | 0.38388 | 0 | 0 | 16 | K | 2 |  |  |  | ROZPOCET |  |  |  |  | 0 | 0 | 0 | 0 | 0 | 2 | 0 | 16 | -484749067
| VV |  | P1 |  | 151.92 | [13 empty] | VV | 2 | 2 | True | 0 | ROZPOCET
| VV |  | P2 |  | 350.07 | [13 empty] | VV | 2 | 2 | True | 0 | ROZPOCET
| VV |  | P3 |  | 2648.355 | [13 empty] | VV | 2 | 2 | True | 0 | ROZPOCET
| VV |  | sp_sch |  | 48.689 | [13 empty] | VV | 2 | 2 | True | 0 | ROZPOCET
| VV |  | Súčet |  | 3199.034 | [13 empty] | VV | 2 | 4 | True | 1 | ROZPOCET
297 | K | 998777202.S | Presun hmôt pre podlahy syntetické v objektoch výšky nad 6 do 12 m | % | 1880.144 |  | 0 |  |  |  | znížená |  | 0 | 0 | 0 | 0 | 0 | 16 | K | 2 |  |  |  | ROZPOCET |  |  |  |  | 0 | 0 | 0 | 0 | 0 | 2 | 0 | 16 | -318122665
| D | 781 | Obklady |  |  |  | 0 | [5 empty] | 0 |  | 6.5775 |  | 0 | 2 | D | 1 |  |  |  | ROZPOCET | [10 empty] | 0
298 | K | 781445020.S5 | Montáž obkladov vnútor. stien z obkladačiek kladených do tmelu, vrátane lištovania a špárovania | m2 | 261.841 |  | 0 |  |  |  | znížená |  | 0 | 0.00328 | 0.85884 | 0 | 0 | 16 | K | 2 |  |  |  | ROZPOCET |  |  |  |  | 0 | 0 | 0 | 0 | 0 | 2 | 0 | 16 | -1253924603
| VV |  | "1.NP | [15 empty] | VV | 2 | 1 | True | 0 | ROZPOCET
| VV |  | "005 | [15 empty] | VV | 2 | 1 | True | 0 | ROZPOCET
| VV |  | 2,2*(0,96*2+1,546) |  | 7.625 | [13 empty] | VV | 2 | 2 | True | 0 | ROZPOCET
| VV |  | -0,9*(2,2-1,8) |  | -0.36 | [13 empty] | VV | 2 | 2 | True | 0 | ROZPOCET
| VV |  | 2,2*(1,15*2+1,546) |  | 8.461 | [13 empty] | VV | 2 | 2 | True | 0 | ROZPOCET
| VV |  | -0,7*2,05 |  | -1.435 | [13 empty] | VV | 2 | 2 | True | 0 | ROZPOCET
| VV |  | "006 | [15 empty] | VV | 2 | 1 | True | 0 | ROZPOCET
| VV |  | 1,5*(0,615+2,1+0,65) |  | 5.048 | [13 empty] | VV | 2 | 2 | True | 0 | ROZPOCET
| VV |  | "007 | [15 empty] | VV | 2 | 1 | True | 0 | ROZPOCET
| VV |  | 2,2*(1,2+2,1) |  | 7.26 | [13 empty] | VV | 2 | 2 | True | 0 | ROZPOCET
| VV |  | -0,6*(2,2-1,8) |  | -0.24 | [13 empty] | VV | 2 | 2 | True | 0 | ROZPOCET
| VV |  | -0,7*2,05 |  | -1.435 | [13 empty] | VV | 2 | 2 | True | 0 | ROZPOCET
| VV |  | "008 | [15 empty] | VV | 2 | 1 | True | 0 | ROZPOCET
| VV |  | 2,2*(1,1*2+0,13*2+1,75) |  | 9.262 | [13 empty] | VV | 2 | 2 | True | 0 | ROZPOCET
| VV |  | -0,6*(2,2-1,8) |  | -0.24 | [13 empty] | VV | 2 | 2 | True | 0 | ROZPOCET
| VV |  | 2,2*(1*2+1,75) |  | 8.25 | [13 empty] | VV | 2 | 2 | True | 0 | ROZPOCET
| VV |  | -0,7*2,05 |  | -1.435 | [13 empty] | VV | 2 | 2 | True | 0 | ROZPOCET
| VV |  | "009 | [15 empty] | VV | 2 | 1 | True | 0 | ROZPOCET
| VV |  | 2,2*2*(1,38+2,07+1,8+0,13) |  | 23.672 | [13 empty] | VV | 2 | 2 | True | 0 | ROZPOCET
| VV |  | -0,6*(2,2-1,8) |  | -0.24 | [13 empty] | VV | 2 | 2 | True | 0 | ROZPOCET
| VV |  | -0,7*2,05 |  | -1.435 | [13 empty] | VV | 2 | 2 | True | 0 | ROZPOCET
| VV |  | "010 | [15 empty] | VV | 2 | 1 | True | 0 | ROZPOCET
| VV |  | 2,2*2*(2,05+1,4+1,638) |  | 22.387 | [13 empty] | VV | 2 | 2 | True | 0 | ROZPOCET
| VV |  | -0,7*2,05*2 |  | -2.87 | [13 empty] | VV | 2 | 2 | True | 0 | ROZPOCET
| VV |  | Medzisúčet |  | 82.275 | [13 empty] | VV | 2 | 3 | True | 0 | ROZPOCET
| VV |  | "2.NP | [15 empty] | VV | 2 | 1 | True | 0 | ROZPOCET
| VV |  | "104 | [15 empty] | VV | 2 | 1 | True | 0 | ROZPOCET
| VV |  | 1,5*(0,615+2,1+0,67) |  | 5.078 | [13 empty] | VV | 2 | 2 | True | 0 | ROZPOCET
| VV |  | "105 | [15 empty] | VV | 2 | 1 | True | 0 | ROZPOCET
| VV |  | 2,2*2*(1,083+0,02+1+1,475) |  | 15.743 | [13 empty] | VV | 2 | 2 | True | 0 | ROZPOCET
| VV |  | -0,6*(2,2-1,6)-0,7*2,05 |  | -1.795 | [13 empty] | VV | 2 | 2 | True | 0 | ROZPOCET
| VV |  | "106 | [15 empty] | VV | 2 | 1 | True | 0 | ROZPOCET
| VV |  | 2,2*2*(1,083+0,02+1+1,475) |  | 15.743 | [13 empty] | VV | 2 | 2 | True | 0 | ROZPOCET
| VV |  | -0,6*(2,2-1,6)-0,7*2,05 |  | -1.795 | [13 empty] | VV | 2 | 2 | True | 0 | ROZPOCET
| VV |  | "122 | [15 empty] | VV | 2 | 1 | True | 0 | ROZPOCET
| VV |  | 1,5*1,65 |  | 2.475 | [13 empty] | VV | 2 | 2 | True | 0 | ROZPOCET
| VV |  | "124 | [15 empty] | VV | 2 | 1 | True | 0 | ROZPOCET
| VV |  | 2,2*2*(1,9+2,37) |  | 18.788 | [13 empty] | VV | 2 | 2 | True | 0 | ROZPOCET
| VV |  | -1,16*(2,2-0,9)-0,9*2,05-0,7*2,05-0,6*2,2 |  | -6.108 | [13 empty] | VV | 2 | 2 | True | 0 | ROZPOCET
| VV |  | 2,2*2*(0,9+1,5) *2 |  | 21.12 | [13 empty] | VV | 2 | 2 | True | 0 | ROZPOCET
| VV |  | -0,6*2,2+0,1*2,2*2-0,7*2,05 |  | -2.315 | [13 empty] | VV | 2 | 2 | True | 0 | ROZPOCET
| VV |  | "126 | [15 empty] | VV | 2 | 1 | True | 0 | ROZPOCET
| VV |  | 2,2*2*(3,82+1,9) |  | 25.168 | [13 empty] | VV | 2 | 2 | True | 0 | ROZPOCET
| VV |  | -1,05*(2,2-0,9)-0,9*2,05-0,7*2,05-0,6*2,2*2+0,1*2,2*2*2 |  | -6.405 | [13 empty] | VV | 2 | 2 | True | 0 | ROZPOCET
| VV |  | 2,2*2*(0,9+1,5) |  | 10.56 | [13 empty] | VV | 2 | 2 | True | 0 | ROZPOCET
| VV |  | -0,7*2,05 |  | -1.435 | [13 empty] | VV | 2 | 2 | True | 0 | ROZPOCET
| VV |  | 2,2*2*(0,9+1,1) |  | 8.8 | [13 empty] | VV | 2 | 2 | True | 0 | ROZPOCET
| VV |  | -0,6*2,2 |  | -1.32 | [13 empty] | VV | 2 | 2 | True | 0 | ROZPOCET
| VV |  | 2,2*2*(0,9+1,02) |  | 8.448 | [13 empty] | VV | 2 | 2 | True | 0 | ROZPOCET
| VV |  | -0,6*2,2 |  | -1.32 | [13 empty] | VV | 2 | 2 | True | 0 | ROZPOCET
| VV |  | -0,9*(2,2-0,9) |  | -1.17 | [13 empty] | VV | 2 | 2 | True | 0 | ROZPOCET
| VV |  | "128 | [15 empty] | VV | 2 | 1 | True | 0 | ROZPOCET
| VV |  | 2,2*2*(2+5,12) |  | 31.328 | [13 empty] | VV | 2 | 2 | True | 0 | ROZPOCET
| VV |  | -1,25*(2,2-0,9)-0,9*2,05-0,7*2,05-0,6*2,2*3+0,1*2,2*2*3 |  | -7.545 | [13 empty] | VV | 2 | 2 | True | 0 | ROZPOCET
| VV |  | 2,2*2*(0,9+1,6) |  | 11 | [13 empty] | VV | 2 | 2 | True | 0 | ROZPOCET
| VV |  | -0,7*2,05 |  | -1.435 | [13 empty] | VV | 2 | 2 | True | 0 | ROZPOCET
| VV |  | 2,2*2*(0,9+1,1) *2 |  | 17.6 | [13 empty] | VV | 2 | 2 | True | 0 | ROZPOCET
| VV |  | -0,6*2,2*2 |  | -2.64 | [13 empty] | VV | 2 | 2 | True | 0 | ROZPOCET
| VV |  | 2,2*2*(0,9+1,02) |  | 8.448 | [13 empty] | VV | 2 | 2 | True | 0 | ROZPOCET
| VV |  | -0,6*2,2-0,25*(2,2-0,9) |  | -1.645 | [13 empty] | VV | 2 | 2 | True | 0 | ROZPOCET
| VV |  | "129 | [15 empty] | VV | 2 | 1 | True | 0 | ROZPOCET
| VV |  | 2,2*2*(1,2+2,9) |  | 18.04 | [13 empty] | VV | 2 | 2 | True | 0 | ROZPOCET
| VV |  | -0,9*2,05 |  | -1.845 | [13 empty] | VV | 2 | 2 | True | 0 | ROZPOCET
| VV |  | Medzisúčet |  | 179.566 | [13 empty] | VV | 2 | 3 | True | 0 | ROZPOCET
| VV | ko | Súčet |  | 261.841 | [13 empty] | VV | 2 | 4 | True | 1 | ROZPOCET
299 | M | 597640000800.5 | Keramický obklad, podľa výberu investora | m2 | 272.315 |  | 0 |  |  |  | znížená |  | 0 | 0.021 | 5.7186 | 0 | 0 | 32 | M | 2 |  |  |  | ROZPOCET |  |  |  |  | 0 | 0 | 0 | 0 | 0 | 2 | 0 | 16 | -1155824936
| VV |  | ko*1,04 |  | 272.315 | [13 empty] | VV | 2 | 2 | True | 1 | ROZPOCET
300 | K | 998781202.S | Presun hmôt pre obklady keramické v objektoch výšky nad 6 do 12 m | % | 138.501 |  | 0 |  |  |  | znížená |  | 0 | 0 | 0 | 0 | 0 | 16 | K | 2 |  |  |  | ROZPOCET |  |  |  |  | 0 | 0 | 0 | 0 | 0 | 2 | 0 | 16 | -264044432
| D | 783 | Nátery |  |  |  | 0 | [5 empty] | 0 |  | 5.4912 |  | 0 | 2 | D | 1 |  |  |  | ROZPOCET | [10 empty] | 0
301 | K | 783133120.S | Nátery oceľ.konštr. chlórkaučuk. stred.B a plnostenných D dvojnás. 2x s emailovaním - 140μm | m2 | 7040 |  | 0 |  |  |  | znížená |  | 0 | 0.00062 | 4.3648 | 0 | 0 | 16 | K | 2 |  |  |  | ROZPOCET |  |  |  |  | 0 | 0 | 0 | 0 | 0 | 2 | 0 | 16 | -1839986325
| VV |  | 220*32 |  | 7040 | [13 empty] | VV | 2 | 2 | True | 1 | ROZPOCET
302 | K | 783133720.S | Nátery oceľ.konštr. chlórkaučukové stred.B a plnostenných D základné - 35μm | m2 | 7040 |  | 0 |  |  |  | znížená |  | 0 | 0.00016 | 1.1264 | 0 | 0 | 16 | K | 2 |  |  |  | ROZPOCET |  |  |  |  | 0 | 0 | 0 | 0 | 0 | 2 | 0 | 16 | -939744569
| VV |  | 220*32 |  | 7040 | [13 empty] | VV | 2 | 2 | True | 1 | ROZPOCET
| D | 784 | Maľby |  |  |  | 0 | [5 empty] | 0 |  | 0.53755 |  | 0 | 2 | D | 1 |  |  |  | ROZPOCET | [10 empty] | 0
303 | K | 784410100.S | Penetrovanie jednonásobné jemnozrnných podkladov výšky do 3,80 m | m2 | 1628.934 |  | 0 |  |  |  | znížená |  | 0 | 0.0001 | 0.16289 | 0 | 0 | 16 | K | 2 |  |  |  | ROZPOCET |  |  |  |  | 0 | 0 | 0 | 0 | 0 | 2 | 0 | 16 | -1195297202
| VV |  | mal |  | 1628.934 | [13 empty] | VV | 2 | 2 | True | 1 | ROZPOCET
304 | K | 784452271.S | Maľby z maliarskych zmesí na vodnej báze, ručne nanášané dvojnásobné základné na podklad jemnozrnný výšky do 3,80 m | m2 | 1628.934 |  | 0 |  |  |  | znížená |  | 0 | 0.00023 | 0.37465 | 0 | 0 | 16 | K | 2 |  |  |  | ROZPOCET |  |  |  |  | 0 | 0 | 0 | 0 | 0 | 2 | 0 | 16 | 1088141655
| VV |  | "SDK podhlady | [15 empty] | VV | 2 | 1 | True | 0 | ROZPOCET
| VV |  | sdkp |  | 410.75 | [13 empty] | VV | 2 | 2 | True | 0 | ROZPOCET
| VV |  | sdkpi |  | 71.75 | [13 empty] | VV | 2 | 2 | True | 0 | ROZPOCET
| VV |  | Medzisúčet |  | 482.5 | [13 empty] | VV | 2 | 3 | True | 0 | ROZPOCET
| VV |  | "1.NP | [15 empty] | VV | 2 | 1 | True | 0 | ROZPOCET
| VV |  | "001 | [15 empty] | VV | 2 | 1 | True | 0 | ROZPOCET
| VV |  | 3*2*(1,5+0,35+2,423) |  | 25.638 | [13 empty] | VV | 2 | 2 | True | 0 | ROZPOCET
| VV |  | -0,9*2,05*3 |  | -5.535 | [13 empty] | VV | 2 | 2 | True | 0 | ROZPOCET
| VV |  | 0,18*(2,05*2+1,055) |  | 0.928 | [13 empty] | VV | 2 | 2 | True | 0 | ROZPOCET
| VV |  | "002 | [15 empty] | VV | 2 | 1 | True | 0 | ROZPOCET
| VV |  | 3*2*(4,58+1,445+0,29+4,315+0,13+0,185) |  | 65.67 | [13 empty] | VV | 2 | 2 | True | 0 | ROZPOCET
| VV |  | -0,9*2,05*2 |  | -3.69 | [13 empty] | VV | 2 | 2 | True | 0 | ROZPOCET
| VV |  | -(1,2+0,9+2,4)*1,8 |  | -8.1 | [13 empty] | VV | 2 | 2 | True | 0 | ROZPOCET
| VV |  | 0,05*(1,8*2*3+1,2+0,9+2,4) |  | 0.765 | [13 empty] | VV | 2 | 2 | True | 0 | ROZPOCET
| VV |  | "003 | [15 empty] | VV | 2 | 1 | True | 0 | ROZPOCET
| VV |  | 3*2*(0,135+4,445+1,97+0,13) |  | 40.08 | [13 empty] | VV | 2 | 2 | True | 0 | ROZPOCET
| VV |  | -0,9*2,05 |  | -1.845 | [13 empty] | VV | 2 | 2 | True | 0 | ROZPOCET
| VV |  | -1,5*1,8 |  | -2.7 | [13 empty] | VV | 2 | 2 | True | 0 | ROZPOCET
| VV |  | 0,05*(1,8*2+1,5) |  | 0.255 | [13 empty] | VV | 2 | 2 | True | 0 | ROZPOCET
| VV |  | "004 | [15 empty] | VV | 2 | 1 | True | 0 | ROZPOCET
| VV |  | 3*2*(1,373+0,919+0,127+3,637) |  | 36.336 | [13 empty] | VV | 2 | 2 | True | 0 | ROZPOCET
| VV |  | -0,9*2,05*3-0,7*2,05 |  | -6.97 | [13 empty] | VV | 2 | 2 | True | 0 | ROZPOCET
| VV |  | 3*2*(5+0,938+0,4) |  | 38.028 | [13 empty] | VV | 2 | 2 | True | 0 | ROZPOCET
| VV |  | -0,9*3-0,7*2,05*3-0,9*2,05*2 |  | -10.695 | [13 empty] | VV | 2 | 2 | True | 0 | ROZPOCET
| VV |  | "005 | [15 empty] | VV | 2 | 1 | True | 0 | ROZPOCET
| VV |  | (3-2,2)*2*(1,546+1,15+0,96) |  | 5.85 | [13 empty] | VV | 2 | 2 | True | 0 | ROZPOCET
| VV |  | -0,9*(2,7-2,2) |  | -0.45 | [13 empty] | VV | 2 | 2 | True | 0 | ROZPOCET
| VV |  | 0,05*((2,7-2,2)*2+0,9) |  | 0.095 | [13 empty] | VV | 2 | 2 | True | 0 | ROZPOCET
| VV |  | "006 | [15 empty] | VV | 2 | 1 | True | 0 | ROZPOCET
| VV |  | 3*2*(2,71+2,1+0,13+0,1) |  | 30.24 | [13 empty] | VV | 2 | 2 | True | 0 | ROZPOCET
| VV |  | -1,5*(0,615+2,1+0,65) |  | -5.048 | [13 empty] | VV | 2 | 2 | True | 0 | ROZPOCET
| VV |  | -0,9*3 |  | -2.7 | [13 empty] | VV | 2 | 2 | True | 0 | ROZPOCET
| VV |  | -0,9*1,8 |  | -1.62 | [13 empty] | VV | 2 | 2 | True | 0 | ROZPOCET
| VV |  | 0,05*(1,8*2+0,9) |  | 0.225 | [13 empty] | VV | 2 | 2 | True | 0 | ROZPOCET
| VV |  | "007 | [15 empty] | VV | 2 | 1 | True | 0 | ROZPOCET
| VV |  | (3-2,2)*2*(1,2+2,1) |  | 5.28 | [13 empty] | VV | 2 | 2 | True | 0 | ROZPOCET
| VV |  | -(2,7-2,2)*0,6 |  | -0.3 | [13 empty] | VV | 2 | 2 | True | 0 | ROZPOCET
| VV |  | 0,05*((2,7-2,2)*2+0,6) |  | 0.08 | [13 empty] | VV | 2 | 2 | True | 0 | ROZPOCET
| VV |  | "008 | [15 empty] | VV | 2 | 1 | True | 0 | ROZPOCET
| VV |  | (3-2,2)*2*(1,75+0,13+0,97+1+0,13) |  | 6.368 | [13 empty] | VV | 2 | 2 | True | 0 | ROZPOCET
| VV |  | -(2,7-2,2)*0,6 |  | -0.3 | [13 empty] | VV | 2 | 2 | True | 0 | ROZPOCET
| VV |  | 0,05*((2,7-2,2)*2+0,6) |  | 0.08 | [13 empty] | VV | 2 | 2 | True | 0 | ROZPOCET
| VV |  | "009 | [15 empty] | VV | 2 | 1 | True | 0 | ROZPOCET
| VV |  | (3-2,2)*2*(1,38+2,07+1,8+0,13) |  | 8.608 | [13 empty] | VV | 2 | 2 | True | 0 | ROZPOCET
| VV |  | -(2,7-2,2)*0,6 |  | -0.3 | [13 empty] | VV | 2 | 2 | True | 0 | ROZPOCET
| VV |  | 0,05*((2,7-2,2)*2+0,6) |  | 0.08 | [13 empty] | VV | 2 | 2 | True | 0 | ROZPOCET
| VV |  | "010 | [15 empty] | VV | 2 | 1 | True | 0 | ROZPOCET
| VV |  | (3-2,2)*2*(2,05+1,4+1,638) |  | 8.141 | [13 empty] | VV | 2 | 2 | True | 0 | ROZPOCET
| VV |  | "011 | [15 empty] | VV | 2 | 1 | True | 0 | ROZPOCET
| VV |  | 3*2*(3,76+5,71+4,742+0,135+0,16) |  | 87.042 | [13 empty] | VV | 2 | 2 | True | 0 | ROZPOCET
| VV |  | -0,9*2,05*3 |  | -5.535 | [13 empty] | VV | 2 | 2 | True | 0 | ROZPOCET
| VV |  | 0,1*(2,05*2+0,96) |  | 0.506 | [13 empty] | VV | 2 | 2 | True | 0 | ROZPOCET
| VV |  | -1,5*1,8 |  | -2.7 | [13 empty] | VV | 2 | 2 | True | 0 | ROZPOCET
| VV |  | 0,05*(1,8*2+1,5) |  | 0.255 | [13 empty] | VV | 2 | 2 | True | 0 | ROZPOCET
| VV |  | Medzisúčet |  | 302.062 | [13 empty] | VV | 2 | 3 | True | 0 | ROZPOCET
| VV |  | "2.np | [15 empty] | VV | 2 | 1 | True | 0 | ROZPOCET
| VV |  | "101 | [15 empty] | VV | 2 | 1 | True | 0 | ROZPOCET
| VV |  | 3*2*(4,06+1,7+0,235) |  | 35.97 | [13 empty] | VV | 2 | 2 | True | 0 | ROZPOCET
| VV |  | -0,9*2,05*3 |  | -5.535 | [13 empty] | VV | 2 | 2 | True | 0 | ROZPOCET
| VV |  | 0,18*(2,05*2+1,07) |  | 0.931 | [13 empty] | VV | 2 | 2 | True | 0 | ROZPOCET
| VV |  | "102 | [15 empty] | VV | 2 | 1 | True | 0 | ROZPOCET
| VV |  | 3*2*(6,18+8,25+0,13*3+0,39+0,41) |  | 93.72 | [13 empty] | VV | 2 | 2 | True | 0 | ROZPOCET
| VV |  | -0,9*2,05*3 |  | -5.535 | [13 empty] | VV | 2 | 2 | True | 0 | ROZPOCET
| VV |  | -1,6*(1,2+1,5+2,4*2+1,5) |  | -14.4 | [13 empty] | VV | 2 | 2 | True | 0 | ROZPOCET
| VV |  | 0,05*(1,6*2*5+1,2+1,5+2,4*2+1,5) |  | 1.25 | [13 empty] | VV | 2 | 2 | True | 0 | ROZPOCET
| VV |  | "103 | [15 empty] | VV | 2 | 1 | True | 0 | ROZPOCET
| VV |  | 3*2*(2,98+6,277+5,92-1,2) |  | 83.862 | [13 empty] | VV | 2 | 2 | True | 0 | ROZPOCET
| VV |  | -0,9*2,05*5-0,7*2,05*2-0,9*2,0 |  | -13.895 | [13 empty] | VV | 2 | 2 | True | 0 | ROZPOCET
| VV |  | "104 | [15 empty] | VV | 2 | 1 | True | 0 | ROZPOCET
| VV |  | 3*2*(2,77+2,1) |  | 29.22 | [13 empty] | VV | 2 | 2 | True | 0 | ROZPOCET
| VV |  | -1,5*(0,615+2,1+0,61) |  | -4.988 | [13 empty] | VV | 2 | 2 | True | 0 | ROZPOCET
| VV |  | -0,9*2+0,1*(2*2+0,9) |  | -1.31 | [13 empty] | VV | 2 | 2 | True | 0 | ROZPOCET
| VV |  | -0,9*1,6 |  | -1.44 | [13 empty] | VV | 2 | 2 | True | 0 | ROZPOCET
| VV |  | 0,05*(1,6*2+0,9) |  | 0.205 | [13 empty] | VV | 2 | 2 | True | 0 | ROZPOCET
| VV |  | "105 | [15 empty] | VV | 2 | 1 | True | 0 | ROZPOCET
| VV |  | (3-2,2)*2*(1,475+1,083+0,02+1) |  | 5.725 | [13 empty] | VV | 2 | 2 | True | 0 | ROZPOCET
| VV |  | (2,5-2,2)*0,6 |  | 0.18 | [13 empty] | VV | 2 | 2 | True | 0 | ROZPOCET
| VV |  | 0,05*((2,5-2,2)*2+0,6) |  | 0.06 | [13 empty] | VV | 2 | 2 | True | 0 | ROZPOCET
| VV |  | "106 | [15 empty] | VV | 2 | 1 | True | 0 | ROZPOCET
| VV |  | (3-2,2)*2*(1,475+1,083+0,02+1) |  | 5.725 | [13 empty] | VV | 2 | 2 | True | 0 | ROZPOCET
| VV |  | (2,5-2,2)*0,6 |  | 0.18 | [13 empty] | VV | 2 | 2 | True | 0 | ROZPOCET
| VV |  | 0,05*((2,5-2,2)*2+0,6) |  | 0.06 | [13 empty] | VV | 2 | 2 | True | 0 | ROZPOCET
| VV |  | "107 | [15 empty] | VV | 2 | 1 | True | 0 | ROZPOCET
| VV |  | 3*2*(2,8+0,49+6,68+0,13+0,17) |  | 61.62 | [13 empty] | VV | 2 | 2 | True | 0 | ROZPOCET
| VV |  | -0,9*2,05*2 |  | -3.69 | [13 empty] | VV | 2 | 2 | True | 0 | ROZPOCET
| VV |  | -1,6*1,6 |  | -2.56 | [13 empty] | VV | 2 | 2 | True | 0 | ROZPOCET
| VV |  | 0,05*1,6*3 |  | 0.24 | [13 empty] | VV | 2 | 2 | True | 0 | ROZPOCET
| VV |  | "108 | [15 empty] | VV | 2 | 1 | True | 0 | ROZPOCET
| VV |  | 3*2*(4,62+3,042+0,36) |  | 48.132 | [13 empty] | VV | 2 | 2 | True | 0 | ROZPOCET
| VV |  | -0,9*2,05 |  | -1.845 | [13 empty] | VV | 2 | 2 | True | 0 | ROZPOCET
| VV |  | "121 | [15 empty] | VV | 2 | 1 | True | 0 | ROZPOCET
| VV |  | 3*2*(1,56+0,85*3+1,15+0,395*2+1,465/2+0,29+1,245+7,5+1,5+6,81+1,2+6,2+1,2+7,19+0,13*9) |  | 246.525 | [13 empty] | VV | 2 | 2 | True | 0 | ROZPOCET
| VV |  | -0,9*2,05*6 |  | -11.07 | [13 empty] | VV | 2 | 2 | True | 0 | ROZPOCET
| VV |  | -1,28*2,05 |  | -2.624 | [13 empty] | VV | 2 | 2 | True | 0 | ROZPOCET
| VV |  | 0,18*(2,05+1,28) |  | 0.599 | [13 empty] | VV | 2 | 2 | True | 0 | ROZPOCET
| VV |  | "122 | [15 empty] | VV | 2 | 1 | True | 0 | ROZPOCET
| VV |  | 3*2*(5,12+8,6+0,13*2) |  | 83.88 | [13 empty] | VV | 2 | 2 | True | 0 | ROZPOCET
| VV |  | -0,9*2,05 |  | -1.845 | [13 empty] | VV | 2 | 2 | True | 0 | ROZPOCET
| VV |  | -1,6*(1,5+2,4+1,14) |  | -8.064 | [13 empty] | VV | 2 | 2 | True | 0 | ROZPOCET
| VV |  | 0,05*(1,6*2*3+1,5+2,4+1,14) |  | 0.732 | [13 empty] | VV | 2 | 2 | True | 0 | ROZPOCET
| VV |  | "123 | [15 empty] | VV | 2 | 1 | True | 0 | ROZPOCET
| VV |  | 3*2*(0,4+1,7+5,12) |  | 43.32 | [13 empty] | VV | 2 | 2 | True | 0 | ROZPOCET
| VV |  | -0,9*2,05 |  | -1.845 | [13 empty] | VV | 2 | 2 | True | 0 | ROZPOCET
| VV |  | -1,04*1,6 |  | -1.664 | [13 empty] | VV | 2 | 2 | True | 0 | ROZPOCET
| VV |  | 0,05*(1,6*2+1,04) |  | 0.212 | [13 empty] | VV | 2 | 2 | True | 0 | ROZPOCET
| VV |  | "124 | [15 empty] | VV | 2 | 1 | True | 0 | ROZPOCET
| VV |  | (3-2,2)*2*(2,37+1,9) |  | 6.832 | [13 empty] | VV | 2 | 2 | True | 0 | ROZPOCET
| VV |  | -1,16*(2,5-2,2) |  | -0.348 | [13 empty] | VV | 2 | 2 | True | 0 | ROZPOCET
| VV |  | 0,05*((2,5-2,2)*2+1,16) |  | 0.088 | [13 empty] | VV | 2 | 2 | True | 0 | ROZPOCET
| VV |  | (3-2,2)*2*(1,5+1,9) |  | 5.44 | [13 empty] | VV | 2 | 2 | True | 0 | ROZPOCET
| VV |  | "125 | [15 empty] | VV | 2 | 1 | True | 0 | ROZPOCET
| VV |  | 3*2*(4,28+0,85+5,71+0,13) |  | 65.82 | [13 empty] | VV | 2 | 2 | True | 0 | ROZPOCET
| VV |  | -0,9*2,05*2 |  | -3.69 | [13 empty] | VV | 2 | 2 | True | 0 | ROZPOCET
| VV |  | -1,6*(1,26+2,4) |  | -5.856 | [13 empty] | VV | 2 | 2 | True | 0 | ROZPOCET
| VV |  | 0,05*(1,6*2*2+1,26+2,4) |  | 0.503 | [13 empty] | VV | 2 | 2 | True | 0 | ROZPOCET
| VV |  | "126 | [15 empty] | VV | 2 | 1 | True | 0 | ROZPOCET
| VV |  | (3-2,2)*2*(3,82+1,9+0,1+0,9) |  | 10.752 | [13 empty] | VV | 2 | 2 | True | 0 | ROZPOCET
| VV |  | -(2,5-2,2)*(1,05+0,9) |  | -0.585 | [13 empty] | VV | 2 | 2 | True | 0 | ROZPOCET
| VV |  | 0,05*((2,5-2,2)*2*2+1,05+0,9) |  | 0.158 | [13 empty] | VV | 2 | 2 | True | 0 | ROZPOCET
| VV |  | (3-2,2)*2*(1,5+0,9) |  | 3.84 | [13 empty] | VV | 2 | 2 | True | 0 | ROZPOCET
| VV |  | "127 | [15 empty] | VV | 2 | 1 | True | 0 | ROZPOCET
| VV |  | 3*2*(9,69+5,12+0,13*2) |  | 90.42 | [13 empty] | VV | 2 | 2 | True | 0 | ROZPOCET
| VV |  | -0,9*2,05*2 |  | -3.69 | [13 empty] | VV | 2 | 2 | True | 0 | ROZPOCET
| VV |  | -1,6*(1,05+2,4*2) |  | -9.36 | [13 empty] | VV | 2 | 2 | True | 0 | ROZPOCET
| VV |  | 0,05*(1,6*2*3+1,05+2,4*2) |  | 0.773 | [13 empty] | VV | 2 | 2 | True | 0 | ROZPOCET
| VV |  | "128 | [15 empty] | VV | 2 | 1 | True | 0 | ROZPOCET
| VV |  | (3-2,2)*2*(5,12+2+0,1+0,9) |  | 12.992 | [13 empty] | VV | 2 | 2 | True | 0 | ROZPOCET
| VV |  | -(1,25+0,25)*(2,5-2,2) |  | -0.45 | [13 empty] | VV | 2 | 2 | True | 0 | ROZPOCET
| VV |  | 0,05*((2,5-2,2)*2*2+1,25+0,25) |  | 0.135 | [13 empty] | VV | 2 | 2 | True | 0 | ROZPOCET
| VV |  | (3-2,2)*2*(1,2+0,4+0,9) |  | 4 | [13 empty] | VV | 2 | 2 | True | 0 | ROZPOCET
| VV |  | "129 | [15 empty] | VV | 2 | 1 | True | 0 | ROZPOCET
| VV |  | (3-2,2)*2*(1,2+2,9) |  | 6.56 | [13 empty] | VV | 2 | 2 | True | 0 | ROZPOCET
| VV |  | Medzisúčet |  | 844.372 | [13 empty] | VV | 2 | 3 | True | 0 | ROZPOCET
| VV | mal | Súčet |  | 1628.934 | [13 empty] | VV | 2 | 4 | True | 1 | ROZPOCET
Pozn:
K správnemu naceneniu výkazu výmer je potrebné naštudovanie PD. Naceniť je potrebné jestvujúci výkaz výmer podľa pokynov tendrového zadávateľa, resp. navrhu zmluvy o dielo.
Výkaz výmer je neoddeliteľnou súčasťou celej PD. Materiál výrobkov je definovaný vo VV a zároveň sú položky jednoznačne určené a spárovateľné k výkresovej alebo textovej časti projektovej dokumentácie, ktorá dané materiály, v potrebných prípadoch ešte presnejšie podrobnejšie špecifikuje, upresňuje ci konkretizuje technicky, parametricky alebo referenčným výrobkom.
Informácie o materiáloch výrobkov vo výkresovej časti alebo technických správach môžu byť aj výrazne rozsiahlejšie ako je možné uviesť technicky v texte názvu položky vo výkaze výmer, preto je potrebné naštudovanie projektovej dokumentácie a oceňovať výkaz výmer ako celok a neoddeliteňú súčasť projektovej dokumentácie.
Výmery položiek presunov hmot PSV vyjadrených mernými jednotkami v percentách % si uchádzač výpĺna sám podla metodiky rozpočtárskych programov napr. Cenkros, ODIS.
Dodávateľ si zahrnie do jednotkových cien všetky náklady podla ZoD, vrátane VRN-ov: napr. označenie staveniska, čistenie, opatrenia pre stav. v zimnom období, poistenie, geodet. merania a dokumentáciu, skúšky, vzorky, dielenskú dokumentáciu, vyčistenie všetkých dotknutých plôch od stavebného odpadu.

## 02 - Zdravotechnika
[9 empty] | >> skryté stĺpce << | [9 empty] | {08e035d0-ad14-489d-b8ec-7fa7765b3792}
0
| KRYCÍ LIST ZADANIA S VÝKAZOM VÝMER | [8 empty] | v --- nižšie sa nachádzajú doplnkové a pomocné údaje k zostavám --- v | [8 empty] | False
Stavba:
NOVÁ EXPEDÍCIA - HYZA TOPOĽČANY
Objekt:
SO-21 Expedičná chladiareň, SO-22 Sociálno-administratívna budova
Časť:
02 - Zdravotechnika
| JKSO: |  |  |  |  | KS:
| Miesto: |  | Topoľčany |  |  | Dátum: | 2023-02-20
| Objednávateľ: |  |  |  |  | IČO:
|  | HYZA a.s., Odbojárov 2279/37, 955 92 Topoľčany |  |  |  | IČ DPH:
| Zhotoviteľ: |  |  |  |  | IČO: | Vyplň údaj
|  | Vyplň údaj |  |  |  | IČ DPH: | Vyplň údaj
| Projektant: |  |  |  |  | IČO:
|  | hl. Ing. projektu : Ing. Miloš Janíček |  |  |  | IČ DPH:
| Spracovateľ: |  |  |  |  | IČO:
IČ DPH:
Poznámka:
| Náklady z rozpočtu | [5 empty] | 0
| Ostatné náklady | [5 empty] | 0
| Cena bez DPH | [5 empty] | 0
|  |  | Základ dane |  |  | Sadzba dane | Výška dane
| DPH | základná | 0 |  |  | 20% | 0
|  | znížená | 0 |  |  | 20% | 0
|  | zákl. prenesená | 0 |  |  | 20% | 0
|  | zníž. prenesená | 0 |  |  | 20% | 0
|  | nulová | 0 |  |  | 0% | 0
| Cena s DPH |  |  | v | EUR |  | 0
| Projektant |  |  | Spracovateľ
| Dátum a podpis: |  | Pečiatka | Dátum a podpis: |  |  | Pečiatka
| Objednávateľ |  |  | Zhotoviteľ
| Dátum a podpis: |  | Pečiatka | Dátum a podpis: |  |  | Pečiatka
REKAPITULÁCIA ZADANIA S VÝKAZOM VÝMER
Stavba:
NOVÁ EXPEDÍCIA - HYZA TOPOĽČANY
Objekt:
SO-21 Expedičná chladiareň, SO-22 Sociálno-administratívna budova
Časť:
02 - Zdravotechnika
Miesto: |  |  | Topoľčany |  |  | Dátum: | 2023-02-20
Objednávateľ: |  |  | HYZA a.s., Odbojárov 2279/37, 955 92 Topoľčany |  |  | Projektant: | hl. Ing. projektu : Ing. Miloš Janíček
Zhotoviteľ: |  |  | Vyplň údaj |  |  | Spracovateľ:
Kód dielu - Popis | [6 empty] | Cena celkom [EUR]
1) Náklady z rozpočtu | [6 empty] | 0 | [12 empty] | -1
| - - HSV - Práce a dodávky HSV | [5 empty] | 0
| D1 - Zemné práce | [5 empty] | 0
| D2 - Základové konštrukcie | [5 empty] | 0
| D3 - Rúrové vedenie | [5 empty] | 0
| D4 - Skúšky a preplachy | [5 empty] | 0
| D5 - Ostatné práce a práce búracie | [5 empty] | 0
| D6 - Objekty - kanalizácia | [5 empty] | 0
| D7 - Presun hmôt HSV | [5 empty] | 0
| D8 - PSV - Práce a dodávky PSV | [5 empty] | 0
| D9 - Zdravotechnika - vnútorný vodovod | [5 empty] | 0
| D10 - Zdravotechnika - vnútorná kanalizácia | [5 empty] | 0
| D11 - Podtlakové odvodnenie strechy | [5 empty] | 0
| D12 - Zdravotechnika - izolácie tepelné | [5 empty] | 0
| D13 - Zdravotechnika - zariaďovacie predmety | [5 empty] | 0
2) Ostatné náklady | [6 empty] | 0 |  |  |  | DPH
| GZS | [5 empty] | 0 |  |  |  | znížená | [9 empty] | VRN | 0 | 0 | 0 | 0 | 0 | 2
| Projektové práce | [5 empty] | 0 |  |  |  | znížená | [9 empty] | VRN | 0 | 0 | 0 | 0 | 0 | 2
| Sťažené podmienky | [5 empty] | 0 |  |  |  | znížená | [9 empty] | VRN | 0 | 0 | 0 | 0 | 0 | 2
| Vplyv prostredia | [5 empty] | 0 |  |  |  | znížená | [9 empty] | VRN | 0 | 0 | 0 | 0 | 0 | 2
| Iné VRN | [5 empty] | 0 |  |  |  | znížená | [9 empty] | VRN | 0 | 0 | 0 | 0 | 0 | 2
| Kompletačná činnosť | [5 empty] | 0 |  |  |  | znížená | [9 empty] | KOMPLETACNA | 0 | 0 | 0 | 0 | 0 | 2
Celkové náklady za stavbu 1) + 2) | [6 empty] | 0
ZADANIE S VÝKAZOM VÝMER
Stavba:
NOVÁ EXPEDÍCIA - HYZA TOPOĽČANY
Objekt:
SO-21 Expedičná chladiareň, SO-22 Sociálno-administratívna budova
Časť:
02 - Zdravotechnika
Miesto: |  |  | Topoľčany |  |  | Dátum: | 2023-02-20
Objednávateľ: |  |  | HYZA a.s., Odbojárov 2279/37, 955 92 Topoľčany |  |  | Projektant: | hl. Ing. projektu : Ing. Miloš Janíček
Zhotoviteľ: |  |  | Vyplň údaj |  |  | Spracovateľ:
PČ | Typ | Kód | Popis | MJ | Množstvo | J.cena [EUR] | Cena celkom [EUR] | Cenová sústava |  |  | DPH | J. Nh [h] | Nh celkom [h] | J. hmotnosť [t] | Hmotnosť celkom [t] | J. suť [t] | Suť Celkom [t]
Náklady z rozpočtu | [6 empty] | 0 | [5 empty] | 0 |  | 0 |  | 0 |  | D | -1 | [7 empty] | 0
| D | - | HSV - Práce a dodávky HSV |  |  |  | 0 | [5 empty] | 0 |  | 0 |  | 0 | 1 | D | 0 | ROZPOCET | [6 empty] | 0
| D | D1 | Zemné práce |  |  |  | 0 | [5 empty] | 0 |  | 0 |  | 0 | 1 | D | 1 | ROZPOCET | [6 empty] | 0
1 | K | 110011010 | Vytýčenie trasy vodovodu, kanalizácie a plynovodu v rovine | km | 0.245 |  | 0 |  |  |  | znížená |  | 0 | 0 | 0 | 0 | 0 | 4 | K | 2 | ROZPOCET | 0 | 0 | 0 | 0 | 0 | 2 | 0 | 4 | 2
2 | K | 132201200 | Hĺbenie rýh šírka do 2 m v horn. tr. 3 nad 100 m3 | m3 | 100.99 |  | 0 |  |  |  | znížená |  | 0 | 0 | 0 | 0 | 0 | 4 | K | 2 | ROZPOCET | 0 | 0 | 0 | 0 | 0 | 2 | 0 | 4 | 4
3 | K | 132201209 | Príplatok za lepivosť horniny tr.3 v rýhach š. do 200 cm | m3 | 100.99 |  | 0 |  |  |  | znížená |  | 0 | 0 | 0 | 0 | 0 | 4 | K | 2 | ROZPOCET | 0 | 0 | 0 | 0 | 0 | 2 | 0 | 4 | 6
4 | K | 132211101 | Hĺbenie rýh šírka do 60 cm v hornine 3 ručne | m3 | 5.31 |  | 0 |  |  |  | znížená |  | 0 | 0 | 0 | 0 | 0 | 4 | K | 2 | ROZPOCET | 0 | 0 | 0 | 0 | 0 | 2 | 0 | 4 | 8
5 | K | 174101001 | Zásyp zhutnený jám, šachiet, rýh, zárezov alebo okolo objektov do 100 m3 | m3 | 74.89 |  | 0 |  |  |  | znížená |  | 0 | 0 | 0 | 0 | 0 | 4 | K | 2 | ROZPOCET | 0 | 0 | 0 | 0 | 0 | 2 | 0 | 4 | 10
6 | K | 131201201 | Hĺbenie jám zapaž. v horn. tr. 3 do 100 m3 | m3 | 48.41 |  | 0 |  |  |  | znížená |  | 0 | 0 | 0 | 0 | 0 | 4 | K | 2 | ROZPOCET | 0 | 0 | 0 | 0 | 0 | 2 | 0 | 4 | 12
7 | K | 131201209 | Príplatok za lepivosť horn. tr. 3 | m3 | 48.41 |  | 0 |  |  |  | znížená |  | 0 | 0 | 0 | 0 | 0 | 4 | K | 2 | ROZPOCET | 0 | 0 | 0 | 0 | 0 | 2 | 0 | 4 | 14
8 | K | 131211101 | Hĺbenie jám v hornine 3 ručne | m3 | 2.54 |  | 0 |  |  |  | znížená |  | 0 | 0 | 0 | 0 | 0 | 4 | K | 2 | ROZPOCET | 0 | 0 | 0 | 0 | 0 | 2 | 0 | 4 | 16
9 | K | 174101001 | Zásyp zhutnený jám, šachiet, rýh, zárezov alebo okolo objektov do 100 m3 | m3 | 27.31 |  | 0 |  |  |  | znížená |  | 0 | 0 | 0 | 0 | 0 | 4 | K | 2 | ROZPOCET | 0 | 0 | 0 | 0 | 0 | 2 | 0 | 4 | 18
10 | K | 162201102 | Vodorovné premiestnenie výkopu do 50 m horn. tr. 1-4 | m3 | 157 |  | 0 |  |  |  | znížená |  | 0 | 0 | 0 | 0 | 0 | 4 | K | 2 | ROZPOCET | 0 | 0 | 0 | 0 | 0 | 2 | 0 | 4 | 20
11 | K | 151101101 | Zhotovenie paženia rýh pre podz. vedenie príložné hl. do 2 m | m2 | 225 |  | 0 |  |  |  | znížená |  | 0 | 0 | 0 | 0 | 0 | 4 | K | 2 | ROZPOCET | 0 | 0 | 0 | 0 | 0 | 2 | 0 | 4 | 22
12 | K | 151101111 | Odstránenie paženia rýh pre podz. vedenie príložné hl. do 2 m | m2 | 225 |  | 0 |  |  |  | znížená |  | 0 | 0 | 0 | 0 | 0 | 4 | K | 2 | ROZPOCET | 0 | 0 | 0 | 0 | 0 | 2 | 0 | 4 | 24
13 | K | 979081111 | Odvoz sute a vybúraných hmôt na skládku do 1 km | t | 7.98 |  | 0 |  |  |  | znížená |  | 0 | 0 | 0 | 0 | 0 | 4 | K | 2 | ROZPOCET | 0 | 0 | 0 | 0 | 0 | 2 | 0 | 4 | 26
14 | K | 979081121 | Odvoz sute a vybúraných hmôt na skládku každý ďalší 1 km (30km) | t | 239.35 |  | 0 |  |  |  | znížená |  | 0 | 0 | 0 | 0 | 0 | 4 | K | 2 | ROZPOCET | 0 | 0 | 0 | 0 | 0 | 2 | 0 | 4 | 28
15 | K | 979089612.S | Poplatok za skladovanie - iné odpady zo stavieb a demolácií (17 09), ostatné | t | 7.98 |  | 0 |  |  |  | znížená |  | 0 | 0 | 0 | 0 | 0 | 4 | K | 2 | ROZPOCET | 0 | 0 | 0 | 0 | 0 | 2 | 0 | 4 | 1611604238
16 | K | 171201202 | Uloženie sypaniny na skládky nad 100 do 1 000 m3 | m3 | 159.56 |  | 0 |  |  |  | znížená |  | 0 | 0 | 0 | 0 | 0 | 4 | K | 2 | ROZPOCET | 0 | 0 | 0 | 0 | 0 | 2 | 0 | 4 | 30
| D | D2 | Základové konštrukcie |  |  |  | 0 | [5 empty] | 0 |  | 0 |  | 0 | 1 | D | 1 | ROZPOCET | [6 empty] | 0
17 | M | 583371010 | Štrk triedený frakie 0/8 mm - podsyp pod zvodové potrubie, hr. 150 mm | m3 | 32.5 |  | 0 |  |  |  | znížená |  | 0 | 0 | 0 | 0 | 0 | 8 | M | 2 | ROZPOCET | 0 | 0 | 0 | 0 | 0 | 2 | 0 | 4 | 32
18 | K | 451573111 | Lôžko pod potrubie, stoky v otvorenom výkope z piesku a štrkopiesku | m3 | 32.5 |  | 0 |  |  |  | znížená |  | 0 | 0 | 0 | 0 | 0 | 4 | K | 2 | ROZPOCET | 0 | 0 | 0 | 0 | 0 | 2 | 0 | 4 | 34
19 | M | 583371010.1 | Štrk triedený frakie 0/8 mm - obsyp nad zvodové potrubie, hr. 300mm | m3 | 97.89 |  | 0 |  |  |  | znížená |  | 0 | 0 | 0 | 0 | 0 | 8 | M | 2 | ROZPOCET | 0 | 0 | 0 | 0 | 0 | 2 | 0 | 4 | 36
20 | K | 175101101 | Obsyp a potrubia bez prehodenia sypaniny | m3 | 97.89 |  | 0 |  |  |  | znížená |  | 0 | 0 | 0 | 0 | 0 | 4 | K | 2 | ROZPOCET | 0 | 0 | 0 | 0 | 0 | 2 | 0 | 4 | 38
21 | K | 175101109 | Obsyp potrubia príplatok za prehodenie sypaniny | m3 | 97.89 |  | 0 |  |  |  | znížená |  | 0 | 0 | 0 | 0 | 0 | 4 | K | 2 | ROZPOCET | 0 | 0 | 0 | 0 | 0 | 2 | 0 | 4 | 40
22 | K | 215901101 | Zhutnenie podložia z hor. súdr. do 92%PS a nesúdr. Id do 0,8 | m2 | 216.7 |  | 0 |  |  |  | znížená |  | 0 | 0 | 0 | 0 | 0 | 4 | K | 2 | ROZPOCET | 0 | 0 | 0 | 0 | 0 | 2 | 0 | 4 | 42
| D | D3 | Rúrové vedenie |  |  |  | 0 | [5 empty] | 0 |  | 0 |  | 0 | 1 | D | 1 | ROZPOCET | [6 empty] | 0
23 | M | 2863K7312 | Rúra kanalizačná hladká KGEM, SN 4, DN 110, dĺžka 1000 | m | 147 |  | 0 |  |  |  | znížená |  | 0 | 0 | 0 | 0 | 0 | 8 | M | 2 | ROZPOCET | 0 | 0 | 0 | 0 | 0 | 2 | 0 | 4 | 44
24 | K | 871383120 | Montáž potrubia z kan. rúr korugovaných PVC-U v otvor. výkope 100 % DN 200, tesnenie gum. krúžkami | m | 147 |  | 0 |  |  |  | znížená |  | 0 | 0 | 0 | 0 | 0 | 4 | K | 2 | ROZPOCET | 0 | 0 | 0 | 0 | 0 | 2 | 0 | 4 | 46
25 | M | 2863K7317 | Rúra kanalizačná hladká KGEM, SN 4, DN 125, dĺžka 1000 | m | 131 |  | 0 |  |  |  | znížená |  | 0 | 0 | 0 | 0 | 0 | 8 | M | 2 | ROZPOCET | 0 | 0 | 0 | 0 | 0 | 2 | 0 | 4 | 48
26 | K | 871383120 | Montáž potrubia z kan. rúr korugovaných PVC-U v otvor. výkope 100 % DN 200, tesnenie gum. krúžkami | m | 131 |  | 0 |  |  |  | znížená |  | 0 | 0 | 0 | 0 | 0 | 4 | K | 2 | ROZPOCET | 0 | 0 | 0 | 0 | 0 | 2 | 0 | 4 | 50
27 | M | 2863K7322 | Rúra kanalizačná hladká KGEM, SN 4, DN 160, dĺžka 1000 | m | 1.5 |  | 0 |  |  |  | znížená |  | 0 | 0 | 0 | 0 | 0 | 8 | M | 2 | ROZPOCET | 0 | 0 | 0 | 0 | 0 | 2 | 0 | 4 | 52
28 | K | 871383120 | Montáž potrubia z kan. rúr korugovaných PVC-U v otvor. výkope 100 % DN 200, tesnenie gum. krúžkami | m | 1.5 |  | 0 |  |  |  | znížená |  | 0 | 0 | 0 | 0 | 0 | 4 | K | 2 | ROZPOCET | 0 | 0 | 0 | 0 | 0 | 2 | 0 | 4 | 54
29 | M | 2863K7327 | Rúra kanalizačná hladká KGEM, SN 4, DN 200, dĺžka 1000 | m | 3.5 |  | 0 |  |  |  | znížená |  | 0 | 0 | 0 | 0 | 0 | 8 | M | 2 | ROZPOCET | 0 | 0 | 0 | 0 | 0 | 2 | 0 | 4 | 56
30 | K | 871383120 | Montáž potrubia z kan. rúr korugovaných PVC-U v otvor. výkope 100 % DN 200, tesnenie gum. krúžkami | m | 3.5 |  | 0 |  |  |  | znížená |  | 0 | 0 | 0 | 0 | 0 | 4 | K | 2 | ROZPOCET | 0 | 0 | 0 | 0 | 0 | 2 | 0 | 4 | 58
31 | M | 999000270 | POMOCNÝ MATERIÁL - PRIPOJOVACIE ARMATÚRY, REDUKCIE, ODBOČKY, KOLENÁ - UPRESNENIE PRI REALIZÁCII DODÁVATEĽOM, MOMENTÁLNE CCA 40% Z CENY MONTÁŽE A DODÁVKY MATERIÁLU POTRUBNÝCH ROZVODOV | % | 40 |  | 0 |  |  |  | znížená |  | 0 | 0 | 0 | 0 | 0 | 8 | M | 2 | ROZPOCET | 0 | 0 | 0 | 0 | 0 | 2 | 0 | 4 | 60
32 | M | 2861D0207 | Potrubie vodovodné PE100, PN16, SDR11 - 90 x 8,2 x 6m | m | 16 |  | 0 |  |  |  | znížená |  | 0 | 0 | 0 | 0 | 0 | 8 | M | 2 | ROZPOCET | 0 | 0 | 0 | 0 | 0 | 2 | 0 | 4 | 62
33 | K | 871252111 | Montáž kanal. potrubia z rúr HDPE zvár. elektrotv. elektrof. SDR11/PN16 D 110x10,0 | m | 16 |  | 0 |  |  |  | znížená |  | 0 | 0 | 0 | 0 | 0 | 4 | K | 2 | ROZPOCET | 0 | 0 | 0 | 0 | 0 | 2 | 0 | 4 | 64
34 | M | 999000270 | POMOCNÝ MATERIÁL - PRIPOJOVACIE ARMATÚRY, REDUKCIE, ODBOČKY, KOLENÁ - UPRESNENIE PRI REALIZÁCII DODÁVATEĽOM, MOMENTÁLNE CCA 40% Z CENY MONTÁŽE A DODÁVKY MATERIÁLU POTRUBNÝCH ROZVODOV | % | 40 |  | 0 |  |  |  | znížená |  | 0 | 0 | 0 | 0 | 0 | 8 | M | 2 | ROZPOCET | 0 | 0 | 0 | 0 | 0 | 2 | 0 | 4 | 66
| D | D4 | Skúšky a preplachy |  |  |  | 0 | [5 empty] | 0 |  | 0 |  | 0 | 1 | D | 1 | ROZPOCET | [6 empty] | 0
35 | K | 892241111 | Tlaková skúška vodovodného potrubia DN do 80 | m | 14 |  | 0 |  |  |  | znížená |  | 0 | 0 | 0 | 0 | 0 | 4 | K | 2 | ROZPOCET | 0 | 0 | 0 | 0 | 0 | 2 | 0 | 4 | 68
36 | K | 892233111 | Preplachovanie a dezinfekcia vodovodného potrubia DN 40-70 | m | 14 |  | 0 |  |  |  | znížená |  | 0 | 0 | 0 | 0 | 0 | 4 | K | 2 | ROZPOCET | 0 | 0 | 0 | 0 | 0 | 2 | 0 | 4 | 70
37 | K | 892101112 | Skúška tesnosti kanalizačného potrubia DN 300 vodou | m | 245 |  | 0 |  |  |  | znížená |  | 0 | 0 | 0 | 0 | 0 | 4 | K | 2 | ROZPOCET | 0 | 0 | 0 | 0 | 0 | 2 | 0 | 4 | 72
| D | D5 | Ostatné práce a práce búracie |  |  |  | 0 | [5 empty] | 0 |  | 0 |  | 0 | 1 | D | 1 | ROZPOCET | [6 empty] | 0
38 | K | 113107137 | Odstránenie podkladov alebo krytov z betónu vyst. sieť. hr. 150-300 mm, do 200 m2 | m2 | 32 |  | 0 |  |  |  | znížená |  | 0 | 0 | 0 | 0 | 0 | 4 | K | 2 | ROZPOCET | 0 | 0 | 0 | 0 | 0 | 2 | 0 | 4 | 74
39 | K | 894403021 | Odstránenie betónového dielca pre šachty pre dno akéhokoľvek druhu | ks | 8 |  | 0 |  |  |  | znížená |  | 0 | 0 | 0 | 0 | 0 | 4 | K | 2 | ROZPOCET | 0 | 0 | 0 | 0 | 0 | 2 | 0 | 4 | 76
40 | K | 971052331 | Vybúr. otvorov do 0,09 m2 v železobet. murive hr. do 15 cm | ks | 1 |  | 0 |  |  |  | znížená |  | 0 | 0 | 0 | 0 | 0 | 4 | K | 2 | ROZPOCET | 0 | 0 | 0 | 0 | 0 | 2 | 0 | 4 | 78
41 | K | 356932021 | Stokové vložky osadené dodatočne 1 pásové DN 250, stoka tehlová, betónová | ks | 1 |  | 0 |  |  |  | znížená |  | 0 | 0 | 0 | 0 | 0 | 4 | K | 2 | ROZPOCET | 0 | 0 | 0 | 0 | 0 | 2 | 0 | 4 | 80
| D | D6 | Objekty - kanalizácia |  |  |  | 0 | [5 empty] | 0 |  | 0 |  | 0 | 1 | D | 1 | ROZPOCET | [6 empty] | 0
42 | M | Z286668 | Pachotesný a vodotesný poklop D400 | ks | 8 |  | 0 |  |  |  | znížená |  | 0 | 0 | 0 | 0 | 0 | 8 | M | 2 | ROZPOCET | 0 | 0 | 0 | 0 | 0 | 2 | 0 | 4 | 82
43 | K | 894403021.1 | Osadenie betónového dielca pre šachty pre dno akéhokoľvek druhu | ks | 8 |  | 0 |  |  |  | znížená |  | 0 | 0 | 0 | 0 | 0 | 4 | K | 2 | ROZPOCET | 0 | 0 | 0 | 0 | 0 | 2 | 0 | 4 | 84
44 | M | Betónové hrdlo | Betónové hrdlo 700/700/50, 70kg | ks | 8 |  | 0 |  |  |  | znížená |  | 0 | 0 | 0 | 0 | 0 | 8 | M | 2 | ROZPOCET | 0 | 0 | 0 | 0 | 0 | 2 | 0 | 4 | 86
45 | K | 894403011 | Osadenie betónových dielcov stropov šachiet | ks | 8 |  | 0 |  |  |  | znížená |  | 0 | 0 | 0 | 0 | 0 | 4 | K | 2 | ROZPOCET | 0 | 0 | 0 | 0 | 0 | 2 | 0 | 4 | 88
46 | M | z. doska | Zákrytová doska DN 1000mm, výška 250mm (špecifikácia viď. výkaz šácht) | ks | 8 |  | 0 |  |  |  | znížená |  | 0 | 0 | 0 | 0 | 0 | 8 | M | 2 | ROZPOCET | 0 | 0 | 0 | 0 | 0 | 2 | 0 | 4 | 90
47 | K | 894411311 | Osadenie železobetónových dielcov šachiet, skruže rovné | ks | 8 |  | 0 |  |  |  | znížená |  | 0 | 0 | 0 | 0 | 0 | 4 | K | 2 | ROZPOCET | 0 | 0 | 0 | 0 | 0 | 2 | 0 | 4 | 92
48 | M | skruž | Betónová skruž, DN 1000mm, výška 500 mm, so stupačkami | ks | 16 |  | 0 |  |  |  | znížená |  | 0 | 0 | 0 | 0 | 0 | 8 | M | 2 | ROZPOCET | 0 | 0 | 0 | 0 | 0 | 2 | 0 | 4 | 94
49 | M | skruž.1 | Betónová skruž, DN 1000mm, výška 250 mm, so stupačkami | ks | 8 |  | 0 |  |  |  | znížená |  | 0 | 0 | 0 | 0 | 0 | 8 | M | 2 | ROZPOCET | 0 | 0 | 0 | 0 | 0 | 2 | 0 | 4 | 96
50 | M | 0006 002/OZ | Tesnenie na spojoch betónových dielcov - Elastomérne tesnenie | ks | 48 |  | 0 |  |  |  | znížená |  | 0 | 0 | 0 | 0 | 0 | 8 | M | 2 | ROZPOCET | 0 | 0 | 0 | 0 | 0 | 2 | 0 | 4 | 98
51 | K | 894411311 | Osadenie železobetónových dielcov šachiet, skruže rovné | ks | 24 |  | 0 |  |  |  | znížená |  | 0 | 0 | 0 | 0 | 0 | 4 | K | 2 | ROZPOCET | 0 | 0 | 0 | 0 | 0 | 2 | 0 | 4 | 100
52 | M | 408003 | Podlahový vpust nerezový jednodiel.,200x200,DN100,zvislý | ks | 8 |  | 0 |  |  |  | znížená |  | 0 | 0 | 0 | 0 | 0 | 8 | M | 2 | ROZPOCET | 0 | 0 | 0 | 0 | 0 | 2 | 0 | 4 | 102
53 | M | 416904 | Odkalovač 7,zvislý | ks | 8 |  | 0 |  |  |  | znížená |  | 0 | 0 | 0 | 0 | 0 | 8 | M | 2 | ROZPOCET | 0 | 0 | 0 | 0 | 0 | 2 | 0 | 4 | 104
54 | M | 408043 | Rošt priečkový,hladký,168x168mm,C250,V2A | ks | 8 |  | 0 |  |  |  | znížená |  | 0 | 0 | 0 | 0 | 0 | 8 | M | 2 | ROZPOCET | 0 | 0 | 0 | 0 | 0 | 2 | 0 | 4 | 106
55 | K | 721211516 | Montáž podlahového vpustu s vodorovným odtokom z PVC DN 160 | ks | 8 |  | 0 |  |  |  | znížená |  | 0 | 0 | 0 | 0 | 0 | 4 | K | 2 | ROZPOCET | 0 | 0 | 0 | 0 | 0 | 2 | 0 | 4 | 108
| D | D7 | Presun hmôt HSV |  |  |  | 0 | [5 empty] | 0 |  | 0 |  | 0 | 1 | D | 1 | ROZPOCET | [6 empty] | 0
56 | K | E99801 | Presun hmôt pre budovy - HSV | % | 6 |  | 0 |  |  |  | znížená |  | 0 | 0 | 0 | 0 | 0 | 4 | K | 2 | ROZPOCET | 0 | 0 | 0 | 0 | 0 | 2 | 0 | 4 | 110
| D | D8 | PSV - Práce a dodávky PSV |  |  |  | 0 | [5 empty] | 0 |  | 0 |  | 0 | 1 | D | 0 | ROZPOCET | [6 empty] | 0
| D | D9 | Zdravotechnika - vnútorný vodovod |  |  |  | 0 | [5 empty] | 0 |  | 0 |  | 0 | 1 | D | 1 | ROZPOCET | [6 empty] | 0
57 | M | 2863V0122 | Plasthliníkové vodovodné potrubie, max 10 bar, 20x2,25mm/DN15 - pripájacie potrubie | m | 90 |  | 0 |  |  |  | znížená |  | 0 | 0 | 0 | 0 | 0 | 8 | M | 2 | ROZPOCET | 0 | 0 | 0 | 0 | 0 | 2 | 0 | 4 | 112
58 | K | 722173312 | Montáž potrubia z plast - hliníkových rúr , DN15 | m | 90 |  | 0 |  |  |  | znížená |  | 0 | 0 | 0 | 0 | 0 | 4 | K | 2 | ROZPOCET | 0 | 0 | 0 | 0 | 0 | 2 | 0 | 4 | 114
59 | M | 2863V0123 | Plasthliníkové vodovodné potrubie, max 10 bar, 25x2,5mm/DN20 - pripájacie potrubie | m | 55 |  | 0 |  |  |  | znížená |  | 0 | 0 | 0 | 0 | 0 | 8 | M | 2 | ROZPOCET | 0 | 0 | 0 | 0 | 0 | 2 | 0 | 4 | 116
60 | K | 722173313 | Montáž potrubia z plast - hliníkových rúr, DN20 | m | 55 |  | 0 |  |  |  | znížená |  | 0 | 0 | 0 | 0 | 0 | 4 | K | 2 | ROZPOCET | 0 | 0 | 0 | 0 | 0 | 2 | 0 | 4 | 118
61 | M | 2863V0124 | Plasthliníkové vodovodné potrubie, max 10 bar, 32x3,0mm/DN25 - pripájacie potrubie | m | 15 |  | 0 |  |  |  | znížená |  | 0 | 0 | 0 | 0 | 0 | 8 | M | 2 | ROZPOCET | 0 | 0 | 0 | 0 | 0 | 2 | 0 | 4 | 120
62 | K | 722173314 | Montáž potrubia z plast - hliníkových rúr, DN25 | m | 15 |  | 0 |  |  |  | znížená |  | 0 | 0 | 0 | 0 | 0 | 4 | K | 2 | ROZPOCET | 0 | 0 | 0 | 0 | 0 | 2 | 0 | 4 | 122
63 | M | 2863V0127 | Plasthliníkové vodovodné potrubie, max 10 bar, 63x6,0mm/DN50 - pripájacie potrubie | m | 4 |  | 0 |  |  |  | znížená |  | 0 | 0 | 0 | 0 | 0 | 8 | M | 2 | ROZPOCET | 0 | 0 | 0 | 0 | 0 | 2 | 0 | 4 | 124
64 | K | 722173316 | Montáž potrubia z plast - hliníkových rúr, DN50 | m | 4 |  | 0 |  |  |  | znížená |  | 0 | 0 | 0 | 0 | 0 | 4 | K | 2 | ROZPOCET | 0 | 0 | 0 | 0 | 0 | 2 | 0 | 4 | 126
65 | M | 3191A0101 | Potrubné podpery s (obijímkami s 2 skrutkami a pomocným materiálom) pre potrubie DN15 - pripájacie plasthliníikové potrubie | m | 90 |  | 0 |  |  |  | znížená |  | 0 | 0 | 0 | 0 | 0 | 8 | M | 2 | ROZPOCET | 0 | 0 | 0 | 0 | 0 | 2 | 0 | 4 | 128
66 | M | 3191A0101.1 | Potrubné podpery s (obijímkami s 2 skrutkami a pomocným materiálom) pre potrubie DN20 - pripájacie plasthliníikové potrubie | m | 55 |  | 0 |  |  |  | znížená |  | 0 | 0 | 0 | 0 | 0 | 8 | M | 2 | ROZPOCET | 0 | 0 | 0 | 0 | 0 | 2 | 0 | 4 | 130
67 | M | 3191A0101.2 | Potrubné podpery s (obijímkami s 2 skrutkami a pomocným materiálom) pre potrubie DN25 - pripájacie plasthliníikové potrubie | m | 15 |  | 0 |  |  |  | znížená |  | 0 | 0 | 0 | 0 | 0 | 8 | M | 2 | ROZPOCET | 0 | 0 | 0 | 0 | 0 | 2 | 0 | 4 | 132
68 | M | 3191A0104 | Potrubné podpery s (obijímkami s 2 skrutkami a pomocným materiálom) pre potrubie DN50 - pripájacie plasthliníikové potrubie | m | 4 |  | 0 |  |  |  | znížená |  | 0 | 0 | 0 | 0 | 0 | 8 | M | 2 | ROZPOCET | 0 | 0 | 0 | 0 | 0 | 2 | 0 | 4 | 134
69 | M | 2863V0123.1 | Plasthliníkové vodovodné potrubie, max 10 bar, 25x2,5mm/DN20 - stúpacie potrubie | m | 5 |  | 0 |  |  |  | znížená |  | 0 | 0 | 0 | 0 | 0 | 8 | M | 2 | ROZPOCET | 0 | 0 | 0 | 0 | 0 | 2 | 0 | 4 | 136
70 | K | 722173313 | Montáž potrubia z plast - hliníkových rúr, DN20 | m | 5 |  | 0 |  |  |  | znížená |  | 0 | 0 | 0 | 0 | 0 | 4 | K | 2 | ROZPOCET | 0 | 0 | 0 | 0 | 0 | 2 | 0 | 4 | 138
71 | M | 2863V0126 | Plasthliníkové vodovodné potrubie, max 10 bar, 50x4,5mm/DN40 - stúpacie potrubie | m | 10 |  | 0 |  |  |  | znížená |  | 0 | 0 | 0 | 0 | 0 | 8 | M | 2 | ROZPOCET | 0 | 0 | 0 | 0 | 0 | 2 | 0 | 4 | 140
72 | K | 722173316.1 | Montáž potrubia z plast - hliníkových rúr, DN40 | m | 10 |  | 0 |  |  |  | znížená |  | 0 | 0 | 0 | 0 | 0 | 4 | K | 2 | ROZPOCET | 0 | 0 | 0 | 0 | 0 | 2 | 0 | 4 | 142
73 | M | 3191A0101.3 | Potrubné podpery s (obijímkami s 2 skrutkami a pomocným materiálom) pre potrubie DN20 - stúpacie plasthliníikové potrubie | m | 5 |  | 0 |  |  |  | znížená |  | 0 | 0 | 0 | 0 | 0 | 8 | M | 2 | ROZPOCET | 0 | 0 | 0 | 0 | 0 | 2 | 0 | 4 | 144
74 | M | 3191A0103 | Potrubné podpery s (obijímkami s 2 skrutkami a pomocným materiálom) pre potrubie DN40 - stúpacie plasthliníikové potrubie | m | 10 |  | 0 |  |  |  | znížená |  | 0 | 0 | 0 | 0 | 0 | 8 | M | 2 | ROZPOCET | 0 | 0 | 0 | 0 | 0 | 2 | 0 | 4 | 146
75 | M | 2863V0122.1 | Plasthliníkové vodovodné potrubie, max 10 bar, 20x2,25mm/DN15 - zavesené potrubie | m | 47 |  | 0 |  |  |  | znížená |  | 0 | 0 | 0 | 0 | 0 | 8 | M | 2 | ROZPOCET | 0 | 0 | 0 | 0 | 0 | 2 | 0 | 4 | 148
76 | K | 722173312 | Montáž potrubia z plast - hliníkových rúr , DN15 | m | 47 |  | 0 |  |  |  | znížená |  | 0 | 0 | 0 | 0 | 0 | 4 | K | 2 | ROZPOCET | 0 | 0 | 0 | 0 | 0 | 2 | 0 | 4 | 150
77 | M | 2863V0123.2 | Plasthliníkové vodovodné potrubie, max 10 bar, 25x2,5mm/DN20 - zavesené potrubie | m | 108 |  | 0 |  |  |  | znížená |  | 0 | 0 | 0 | 0 | 0 | 8 | M | 2 | ROZPOCET | 0 | 0 | 0 | 0 | 0 | 2 | 0 | 4 | 152
78 | K | 722173313 | Montáž potrubia z plast - hliníkových rúr, DN20 | m | 108 |  | 0 |  |  |  | znížená |  | 0 | 0 | 0 | 0 | 0 | 4 | K | 2 | ROZPOCET | 0 | 0 | 0 | 0 | 0 | 2 | 0 | 4 | 154
79 | M | 2863V0124.1 | Plasthliníkové vodovodné potrubie, max 10 bar, 32x3,0mm/DN25 - zavesené potrubie | m | 22 |  | 0 |  |  |  | znížená |  | 0 | 0 | 0 | 0 | 0 | 8 | M | 2 | ROZPOCET | 0 | 0 | 0 | 0 | 0 | 2 | 0 | 4 | 156
80 | K | 722173314 | Montáž potrubia z plast - hliníkových rúr, DN25 | m | 22 |  | 0 |  |  |  | znížená |  | 0 | 0 | 0 | 0 | 0 | 4 | K | 2 | ROZPOCET | 0 | 0 | 0 | 0 | 0 | 2 | 0 | 4 | 158
81 | M | 2863V0125 | Plasthliníkové vodovodné potrubie, max 10 bar, 40x24,0mm/DN32 - zavesené potrubie | m | 27 |  | 0 |  |  |  | znížená |  | 0 | 0 | 0 | 0 | 0 | 8 | M | 2 | ROZPOCET | 0 | 0 | 0 | 0 | 0 | 2 | 0 | 4 | 160
82 | K | 722173315 | Montáž potrubia z plast - hliníkových rúr, DN32 | m | 27 |  | 0 |  |  |  | znížená |  | 0 | 0 | 0 | 0 | 0 | 4 | K | 2 | ROZPOCET | 0 | 0 | 0 | 0 | 0 | 2 | 0 | 4 | 162
83 | M | 2863V0126.1 | Plasthliníkové vodovodné potrubie, max 10 bar, 50x4,5mm/DN40 - zavesené potrubie | m | 124 |  | 0 |  |  |  | znížená |  | 0 | 0 | 0 | 0 | 0 | 8 | M | 2 | ROZPOCET | 0 | 0 | 0 | 0 | 0 | 2 | 0 | 4 | 164
84 | K | 722173316.1 | Montáž potrubia z plast - hliníkových rúr, DN40 | m | 124 |  | 0 |  |  |  | znížená |  | 0 | 0 | 0 | 0 | 0 | 4 | K | 2 | ROZPOCET | 0 | 0 | 0 | 0 | 0 | 2 | 0 | 4 | 166
85 | M | 2863V0127.1 | Plasthliníkové vodovodné potrubie, max 10 bar, 63x6,0mm/DN50 - zavesené potrubie | m | 12 |  | 0 |  |  |  | znížená |  | 0 | 0 | 0 | 0 | 0 | 8 | M | 2 | ROZPOCET | 0 | 0 | 0 | 0 | 0 | 2 | 0 | 4 | 168
86 | K | 722173316 | Montáž potrubia z plast - hliníkových rúr, DN50 | m | 12 |  | 0 |  |  |  | znížená |  | 0 | 0 | 0 | 0 | 0 | 4 | K | 2 | ROZPOCET | 0 | 0 | 0 | 0 | 0 | 2 | 0 | 4 | 170
87 | M | 3191A0101.4 | Potrubné podpery s (obijímkami s 2 skrutkami, závesnou tyčou D10mm, L=400mm, nosníkom a pomocným materiálom) pre potrubie DN15 - zavesené plasthliníkové potrubie | m | 47 |  | 0 |  |  |  | znížená |  | 0 | 0 | 0 | 0 | 0 | 8 | M | 2 | ROZPOCET | 0 | 0 | 0 | 0 | 0 | 2 | 0 | 4 | 172
88 | M | 3191A0101.5 | Potrubné podpery s (obijímkami s 2 skrutkami, závesnou tyčou D10mm, L=400mm, nosníkom a pomocným materiálom) pre potrubie DN20 - zavesené plasthliníkové potrubie | m | 408 |  | 0 |  |  |  | znížená |  | 0 | 0 | 0 | 0 | 0 | 8 | M | 2 | ROZPOCET | 0 | 0 | 0 | 0 | 0 | 2 | 0 | 4 | 174
89 | M | 3191A0101.6 | Potrubné podpery s (obijímkami s 2 skrutkami, závesnou tyčou D10mm, L=400mm, nosníkom a pomocným materiálom) pre potrubie DN25 - zavesené plasthliníkové potrubie | m | 22 |  | 0 |  |  |  | znížená |  | 0 | 0 | 0 | 0 | 0 | 8 | M | 2 | ROZPOCET | 0 | 0 | 0 | 0 | 0 | 2 | 0 | 4 | 176
90 | M | 3191A0102 | Potrubné podpery s (obijímkami s 2 skrutkami, závesnou tyčou D10mm, L=400mm, nosníkom a pomocným materiálom) pre potrubie DN32 - zavesené plasthliníkové potrubie | m | 27 |  | 0 |  |  |  | znížená |  | 0 | 0 | 0 | 0 | 0 | 8 | M | 2 | ROZPOCET | 0 | 0 | 0 | 0 | 0 | 2 | 0 | 4 | 178
91 | M | 3191A0103.1 | Potrubné podpery s (obijímkami s 2 skrutkami, závesnou tyčou D10mm, L=400mm, nosníkom a pomocným materiálom) pre potrubie DN40 - zavesené plasthliníkové potrubie | m | 124 |  | 0 |  |  |  | znížená |  | 0 | 0 | 0 | 0 | 0 | 8 | M | 2 | ROZPOCET | 0 | 0 | 0 | 0 | 0 | 2 | 0 | 4 | 180
92 | M | 3191A0104.1 | Potrubné podpery s (obijímkami s 2 skrutkami, závesnou tyčou D10mm, L=400mm, nosníkom a pomocným materiálom) pre potrubie DN50 - zavesené plasthliníkové potrubie | m | 12 |  | 0 |  |  |  | znížená |  | 0 | 0 | 0 | 0 | 0 | 8 | M | 2 | ROZPOCET | 0 | 0 | 0 | 0 | 0 | 2 | 0 | 4 | 182
93 | M | 999720000 | POMOCNÝ MATERIÁL UPONOR MLC - PRIPOJOVACIE ARMATÚRY, FITINGY, REDUKCIE - UPRESNENIE PRI REALIZÁCII DODÁVATEĽOM, MOMENTÁLNE CCA 100% Z MATERIÁLU POTRUBNÝCH ROZVODOV | % | 100 |  | 0 |  |  |  | znížená |  | 0 | 0 | 0 | 0 | 0 | 8 | M | 2 | ROZPOCET | 0 | 0 | 0 | 0 | 0 | 2 | 0 | 4 | 184
94 | M | 722130214 | Potrubie vod. z ocel. rúrok pozink. 11353 DN 32 spájaných spojkami Victaulic- stúpacie/pripájacie potrubie | m | 42 |  | 0 |  |  |  | znížená |  | 0 | 0 | 0 | 0 | 0 | 8 | M | 2 | ROZPOCET | 0 | 0 | 0 | 0 | 0 | 2 | 0 | 4 | 186
95 | K | 722130214 | Montáž potrubia z oceľových rúr, DN32 | m | 42 |  | 0 |  |  |  | znížená |  | 0 | 0 | 0 | 0 | 0 | 4 | K | 2 | ROZPOCET | 0 | 0 | 0 | 0 | 0 | 2 | 0 | 4 | 188
96 | M | 722130216 | Potrubie vod. z ocel. rúrok pozink. 11353 DN 50 spájaných spojkami Victaulic- stúpacie/pripájacie potrubie | m | 9 |  | 0 |  |  |  | znížená |  | 0 | 0 | 0 | 0 | 0 | 8 | M | 2 | ROZPOCET | 0 | 0 | 0 | 0 | 0 | 2 | 0 | 4 | 190
97 | K | 722130216 | Montáž potrubia z oceľových rúr, DN50 | m | 9 |  | 0 |  |  |  | znížená |  | 0 | 0 | 0 | 0 | 0 | 4 | K | 2 | ROZPOCET | 0 | 0 | 0 | 0 | 0 | 2 | 0 | 4 | 192
98 | M | 3191A0102.1 | Potrubné podpery s (obijímkami s 2 skrutkami a pomocným materiálom) pre potrubie DN32- stúpacie plasthliníikové potrubie | m | 42 |  | 0 |  |  |  | znížená |  | 0 | 0 | 0 | 0 | 0 | 8 | M | 2 | ROZPOCET | 0 | 0 | 0 | 0 | 0 | 2 | 0 | 4 | 194
99 | M | 3191A0104.2 | Potrubné podpery s (obijímkami s 2 skrutkami a pomocným materiálom) pre potrubie DN50- stúpacie plasthliníikové potrubie | m | 9 |  | 0 |  |  |  | znížená |  | 0 | 0 | 0 | 0 | 0 | 8 | M | 2 | ROZPOCET | 0 | 0 | 0 | 0 | 0 | 2 | 0 | 4 | 196
100 | M | 722130214.1 | Potrubie vod. z ocel. rúrok pozink. 11353 DN 32 spájaných spojkami ref. Victaulic- zavesené potrubie | m | 63 |  | 0 |  |  |  | znížená |  | 0 | 0 | 0 | 0 | 0 | 8 | M | 2 | ROZPOCET | 0 | 0 | 0 | 0 | 0 | 2 | 0 | 4 | 198
101 | K | 722130214 | Montáž potrubia z oceľových rúr, DN32 | m | 63 |  | 0 |  |  |  | znížená |  | 0 | 0 | 0 | 0 | 0 | 4 | K | 2 | ROZPOCET | 0 | 0 | 0 | 0 | 0 | 2 | 0 | 4 | 200
102 | M | 722130215 | Potrubie vod. z ocel. rúrok pozink. 11353 DN 40 spájaných spojkami ref. Victaulic- zavesené potrubie | m | 45 |  | 0 |  |  |  | znížená |  | 0 | 0 | 0 | 0 | 0 | 8 | M | 2 | ROZPOCET | 0 | 0 | 0 | 0 | 0 | 2 | 0 | 4 | 202
103 | K | 7221302145 | Montáž potrubia z oceľových rúr, DN40 | m | 45 |  | 0 |  |  |  | znížená |  | 0 | 0 | 0 | 0 | 0 | 4 | K | 2 | ROZPOCET | 0 | 0 | 0 | 0 | 0 | 2 | 0 | 4 | 204
104 | M | 722130216.1 | Potrubie vod. z ocel. rúrok pozink. 11353 DN 50 spájaných spojkami ref. Victaulic- zavesené potrubie | m | 68 |  | 0 |  |  |  | znížená |  | 0 | 0 | 0 | 0 | 0 | 8 | M | 2 | ROZPOCET | 0 | 0 | 0 | 0 | 0 | 2 | 0 | 4 | 206
105 | K | 722130216 | Montáž potrubia z oceľových rúr, DN50 | m | 68 |  | 0 |  |  |  | znížená |  | 0 | 0 | 0 | 0 | 0 | 4 | K | 2 | ROZPOCET | 0 | 0 | 0 | 0 | 0 | 2 | 0 | 4 | 208
106 | M | 3191A0102.2 | Potrubné podpery s (obijímkami s 2 skrutkami, závesnou tyčou D10mm, L=400mm, nosníkom a pomocným materiálom) pre potrubie DN32 - zavesené ocelové potrubie | m | 63 |  | 0 |  |  |  | znížená |  | 0 | 0 | 0 | 0 | 0 | 8 | M | 2 | ROZPOCET | 0 | 0 | 0 | 0 | 0 | 2 | 0 | 4 | 210
107 | M | 3191A0103.2 | Potrubné podpery s (obijímkami s 2 skrutkami, závesnou tyčou D10mm, L=400mm, nosníkom a pomocným materiálom) pre potrubie DN40- zavesené ocelové potrubie | m | 45 |  | 0 |  |  |  | znížená |  | 0 | 0 | 0 | 0 | 0 | 8 | M | 2 | ROZPOCET | 0 | 0 | 0 | 0 | 0 | 2 | 0 | 4 | 212
108 | M | 3191A0104.3 | Potrubné podpery s (obijímkami s 2 skrutkami, závesnou tyčou D10mm, L=400mm, nosníkom a pomocným materiálom) pre potrubie DN50 - zavesené ocelové potrubie | m | 68 |  | 0 |  |  |  | znížená |  | 0 | 0 | 0 | 0 | 0 | 8 | M | 2 | ROZPOCET | 0 | 0 | 0 | 0 | 0 | 2 | 0 | 4 | 214
109 | M | 999720000.1 | POMOCNÝ MATERIÁL OCEĽOVÉ POZINKOVANÉ BEZŠVOVÉ POTRUBIE- PRIPOJOVACIE ARMATÚRY, FITINGY, REDUKCIE - UPRESNENIE PRI REALIZÁCII DODÁVATEĽOM, MOMENTÁLNE CCA 30% Z CENY MONTÁŽE A DODÁVKY MATERIÁLU POTRUBNÝCH ROZVODOV | % | 30 |  | 0 |  |  |  | znížená |  | 0 | 0 | 0 | 0 | 0 | 8 | M | 2 | ROZPOCET | 0 | 0 | 0 | 0 | 0 | 2 | 0 | 4 | 216
110 | M | 4223K0701 | Rohový ventil DN15 -1/2"x3/8" | ks | 32 |  | 0 |  |  |  | znížená |  | 0 | 0 | 0 | 0 | 0 | 8 | M | 2 | ROZPOCET | 0 | 0 | 0 | 0 | 0 | 2 | 0 | 4 | 218
111 | K | 722229101 | Montáž vodov. armatúr ostatných s 1 závitom G 1/2 | ks | 32 |  | 0 |  |  |  | znížená |  | 0 | 0 | 0 | 0 | 0 | 4 | K | 2 | ROZPOCET | 0 | 0 | 0 | 0 | 0 | 2 | 0 | 4 | 220
112 | M | 722230101 | Uzatvárací ventil pre pitnú vodu, DN 15, max 16bar | ks | 4 |  | 0 |  |  |  | znížená |  | 0 | 0 | 0 | 0 | 0 | 8 | M | 2 | ROZPOCET | 0 | 0 | 0 | 0 | 0 | 2 | 0 | 4 | 222
113 | K | 734209113 | Montáž armatúr s dvoma závitmi G 1/2 | ks | 4 |  | 0 |  |  |  | znížená |  | 0 | 0 | 0 | 0 | 0 | 4 | K | 2 | ROZPOCET | 0 | 0 | 0 | 0 | 0 | 2 | 0 | 4 | 224
114 | M | 722230102 | Uzatvárací ventil pre pitnú vodu, DN 20, max 16bar | ks | 17 |  | 0 |  |  |  | znížená |  | 0 | 0 | 0 | 0 | 0 | 8 | M | 2 | ROZPOCET | 0 | 0 | 0 | 0 | 0 | 2 | 0 | 4 | 226
115 | K | 734209114 | Montáž armatúr s dvoma závitmi G 3/4 | ks | 17 |  | 0 |  |  |  | znížená |  | 0 | 0 | 0 | 0 | 0 | 4 | K | 2 | ROZPOCET | 0 | 0 | 0 | 0 | 0 | 2 | 0 | 4 | 228
116 | M | 722230103 | Uzatvárací ventil pre pitnú vodu, DN 25, max 16bar | ks | 4 |  | 0 |  |  |  | znížená |  | 0 | 0 | 0 | 0 | 0 | 8 | M | 2 | ROZPOCET | 0 | 0 | 0 | 0 | 0 | 2 | 0 | 4 | 230
117 | K | 734209115 | Montáž armatúr s dvoma závitmi G 1 | ks | 4 |  | 0 |  |  |  | znížená |  | 0 | 0 | 0 | 0 | 0 | 4 | K | 2 | ROZPOCET | 0 | 0 | 0 | 0 | 0 | 2 | 0 | 4 | 232
118 | M | 722230104 | Uzatvárací ventil pre pitnú vodu, DN 32 max 16bar | ks | 6 |  | 0 |  |  |  | znížená |  | 0 | 0 | 0 | 0 | 0 | 8 | M | 2 | ROZPOCET | 0 | 0 | 0 | 0 | 0 | 2 | 0 | 4 | 234
119 | K | 734209116 | Montáž armatúr s dvoma závitmi G 5/4 | ks | 6 |  | 0 |  |  |  | znížená |  | 0 | 0 | 0 | 0 | 0 | 4 | K | 2 | ROZPOCET | 0 | 0 | 0 | 0 | 0 | 2 | 0 | 4 | 236
120 | M | 722230105 | Uzatvárací ventil pre pitnú vodu, DN 40 max 16bar | ks | 4 |  | 0 |  |  |  | znížená |  | 0 | 0 | 0 | 0 | 0 | 8 | M | 2 | ROZPOCET | 0 | 0 | 0 | 0 | 0 | 2 | 0 | 4 | 238
121 | K | 734209117 | Montáž armatúr s dvoma závitmi G 6/4 | ks | 4 |  | 0 |  |  |  | znížená |  | 0 | 0 | 0 | 0 | 0 | 4 | K | 2 | ROZPOCET | 0 | 0 | 0 | 0 | 0 | 2 | 0 | 4 | 240
122 | M | 722230106 | Uzatvárací ventil pre pitnú vodu, DN 50 max 16bar | ks | 4 |  | 0 |  |  |  | znížená |  | 0 | 0 | 0 | 0 | 0 | 8 | M | 2 | ROZPOCET | 0 | 0 | 0 | 0 | 0 | 2 | 0 | 4 | 242
123 | K | 734209118 | Montáž armatúr s dvoma závitmi G 2 | ks | 4 |  | 0 |  |  |  | znížená |  | 0 | 0 | 0 | 0 | 0 | 4 | K | 2 | ROZPOCET | 0 | 0 | 0 | 0 | 0 | 2 | 0 | 4 | 244
124 | M | 722231062 | Spätná klapka pre pitnú vodu, DN 20, max 16bar | ks | 1 |  | 0 |  |  |  | znížená |  | 0 | 0 | 0 | 0 | 0 | 8 | M | 2 | ROZPOCET | 0 | 0 | 0 | 0 | 0 | 2 | 0 | 4 | 246
125 | K | 734209114 | Montáž armatúr s dvoma závitmi G 3/4 | ks | 1 |  | 0 |  |  |  | znížená |  | 0 | 0 | 0 | 0 | 0 | 4 | K | 2 | ROZPOCET | 0 | 0 | 0 | 0 | 0 | 2 | 0 | 4 | 248
126 | M | 281-3/4A | Kontrolovateľný spätný ventil, typ EA, závitové pripojenie R3/4" | ks | 1 |  | 0 |  |  |  | znížená |  | 0 | 0 | 0 | 0 | 0 | 8 | M | 2 | ROZPOCET | 0 | 0 | 0 | 0 | 0 | 2 | 0 | 4 | 250
127 | K | 734209114 | Montáž armatúr s dvoma závitmi G 3/4 | ks | 1 |  | 0 |  |  |  | znížená |  | 0 | 0 | 0 | 0 | 0 | 4 | K | 2 | ROZPOCET | 0 | 0 | 0 | 0 | 0 | 2 | 0 | 4 | 252
128 | M | 281-11/4A | Kontrolovateľný spätný ventil, typ EA, závitové pripojenie R11/4" | ks | 1 |  | 0 |  |  |  | znížená |  | 0 | 0 | 0 | 0 | 0 | 8 | M | 2 | ROZPOCET | 0 | 0 | 0 | 0 | 0 | 2 | 0 | 4 | 254
129 | K | 734209116 | Montáž armatúr s dvoma závitmi G 5/4 | ks | 1 |  | 0 |  |  |  | znížená |  | 0 | 0 | 0 | 0 | 0 | 4 | K | 2 | ROZPOCET | 0 | 0 | 0 | 0 | 0 | 2 | 0 | 4 | 256
130 | M | 281-2A | Kontrolovateľný spätný ventil, typ EA, závitové pripojenie R2" | ks | 1 |  | 0 |  |  |  | znížená |  | 0 | 0 | 0 | 0 | 0 | 8 | M | 2 | ROZPOCET | 0 | 0 | 0 | 0 | 0 | 2 | 0 | 4 | 258
131 | K | 734209118 | Montáž armatúr s dvoma závitmi G 2 | ks | 1 |  | 0 |  |  |  | znížená |  | 0 | 0 | 0 | 0 | 0 | 4 | K | 2 | ROZPOCET | 0 | 0 | 0 | 0 | 0 | 2 | 0 | 4 | 260
132 | M | 722234264 | Filter mosadzný G 3/4 PN 16 do 120°C s 2x vnútorným závitom | ks | 1 |  | 0 |  |  |  | znížená |  | 0 | 0 | 0 | 0 | 0 | 8 | M | 2 | ROZPOCET | 0 | 0 | 0 | 0 | 0 | 2 | 0 | 4 | 262
133 | K | 734209114 | Montáž armatúr s dvoma závitmi G 3/4 | ks | 1 |  | 0 |  |  |  | znížená |  | 0 | 0 | 0 | 0 | 0 | 4 | K | 2 | ROZPOCET | 0 | 0 | 0 | 0 | 0 | 2 | 0 | 4 | 264
134 | M | 722234267 | Filter mosadzný G 6/4 PN 16 do 120°C s 2x vnútorným závitom | ks | 1 |  | 0 |  |  |  | znížená |  | 0 | 0 | 0 | 0 | 0 | 8 | M | 2 | ROZPOCET | 0 | 0 | 0 | 0 | 0 | 2 | 0 | 4 | 266
135 | K | 734209116 | Montáž armatúr s dvoma závitmi G 5/4 | ks | 1 |  | 0 |  |  |  | znížená |  | 0 | 0 | 0 | 0 | 0 | 4 | K | 2 | ROZPOCET | 0 | 0 | 0 | 0 | 0 | 2 | 0 | 4 | 268
136 | M | 722222219 | Armat. vodov. s 1 závitom, ventil vypúšťací K 275 M G 1/2 | ks | 1 |  | 0 |  |  |  | znížená |  | 0 | 0 | 0 | 0 | 0 | 8 | M | 2 | ROZPOCET | 0 | 0 | 0 | 0 | 0 | 2 | 0 | 4 | 270
137 | K | 722229101 | Montáž vodov. armatúr ostatných s 1 závitom G 1/2 | ks | 1 |  | 0 |  |  |  | znížená |  | 0 | 0 | 0 | 0 | 0 | 4 | K | 2 | ROZPOCET | 0 | 0 | 0 | 0 | 0 | 2 | 0 | 4 | 272
138 | M | 2865M4802 | Poistný ventil DN20 - otv. Pretlak 6bar | ks | 1 |  | 0 |  |  |  | znížená |  | 0 | 0 | 0 | 0 | 0 | 8 | M | 2 | ROZPOCET | 0 | 0 | 0 | 0 | 0 | 2 | 0 | 4 | 274
139 | K | 722229102 | Montáž vodov. armatúr ostatných s 1 závitom G 3/4 | ks | 1 |  | 0 |  |  |  | znížená |  | 0 | 0 | 0 | 0 | 0 | 4 | K | 2 | ROZPOCET | 0 | 0 | 0 | 0 | 0 | 2 | 0 | 4 | 276
140 | M | 3883D0131 | Teplomer radiálny D80/L50 mm | ks | 1 |  | 0 |  |  |  | znížená |  | 0 | 0 | 0 | 0 | 0 | 8 | M | 2 | ROZPOCET | 0 | 0 | 0 | 0 | 0 | 2 | 0 | 4 | 278
141 | K | 722229101 | Montáž vodov. armatúr ostatných s 1 závitom G 1/2 | ks | 1 |  | 0 |  |  |  | znížená |  | 0 | 0 | 0 | 0 | 0 | 4 | K | 2 | ROZPOCET | 0 | 0 | 0 | 0 | 0 | 2 | 0 | 4 | 280
142 | M | 3883D0201 | Nádržka 1/2"xL50 mm | ks | 1 |  | 0 |  |  |  | znížená |  | 0 | 0 | 0 | 0 | 0 | 8 | M | 2 | ROZPOCET | 0 | 0 | 0 | 0 | 0 | 2 | 0 | 4 | 282
143 | K | 722229101 | Montáž vodov. armatúr ostatných s 1 závitom G 1/2 | ks | 1 |  | 0 |  |  |  | znížená |  | 0 | 0 | 0 | 0 | 0 | 4 | K | 2 | ROZPOCET | 0 | 0 | 0 | 0 | 0 | 2 | 0 | 4 | 284
144 | M | 4054B0100 | Termostat s kapilárovým čidlom | ks | 1 |  | 0 |  |  |  | znížená |  | 0 | 0 | 0 | 0 | 0 | 8 | M | 2 | ROZPOCET | 0 | 0 | 0 | 0 | 0 | 2 | 0 | 4 | 286
145 | K | 734439121 | Montáž termostatov s mikrospínačom, priestorové a kapilárové 70-140 st.C | ks | 1 |  | 0 |  |  |  | znížená |  | 0 | 0 | 0 | 0 | 0 | 4 | K | 2 | ROZPOCET | 0 | 0 | 0 | 0 | 0 | 2 | 0 | 4 | 288
146 | M | 99411424 | Cirkulačné nerezové čerpadlo, 1.94 m³/h, 34W,50/60Hz, 230V. | ks | 1 |  | 0 |  |  |  | znížená |  | 0 | 0 | 0 | 0 | 0 | 8 | M | 2 | ROZPOCET | 0 | 0 | 0 | 0 | 0 | 2 | 0 | 4 | 290
147 | K | 732422466 | Čerpadlo obehové teplov. závit. 25-60 rozst. 18 cm do 3 m3/h s odvzd. štand. kv. | ks | 1 |  | 0 |  |  |  | znížená |  | 0 | 0 | 0 | 0 | 0 | 4 | K | 2 | ROZPOCET | 0 | 0 | 0 | 0 | 0 | 2 | 0 | 4 | 292
148 | M | 7309000 | Expanzná nádoba DT 60, 60 litrov S armatúrou 1 1/4" | ks | 1 |  | 0 |  |  |  | znížená |  | 0 | 0 | 0 | 0 | 0 | 8 | M | 2 | ROZPOCET | 0 | 0 | 0 | 0 | 0 | 2 | 0 | 4 | 294
149 | K | 732330417 | Nádoba expanzná s membránou, tlak 3 bary, plastový povlak, objem 80 l | ks | 1 |  | 0 |  |  |  | znížená |  | 0 | 0 | 0 | 0 | 0 | 4 | K | 2 | ROZPOCET | 0 | 0 | 0 | 0 | 0 | 2 | 0 | 4 | 296
150 | M | 48893 | Odkalovací filter pitnej vody do max. teploty 40°C, prevádzkový tlak min. 1,5 bar, max. 16 bar, vybavený manometrom, pripojenie šraubením, filtračná vložka 105/135 µm, 2" | ks | 1 |  | 0 |  |  |  | znížená |  | 0 | 0 | 0 | 0 | 0 | 8 | M | 2 | ROZPOCET | 0 | 0 | 0 | 0 | 0 | 2 | 0 | 4 | 298
151 | K | 734209118 | Montáž armatúr s dvoma závitmi G 2 | ks | 1 |  | 0 |  |  |  | znížená |  | 0 | 0 | 0 | 0 | 0 | 4 | K | 2 | ROZPOCET | 0 | 0 | 0 | 0 | 0 | 2 | 0 | 4 | 300
152 | K | 892241111 | Tlaková skúška vodovodného potrubia DN do 80 | m | 642.05 |  | 0 |  |  |  | znížená |  | 0 | 0 | 0 | 0 | 0 | 4 | K | 2 | ROZPOCET | 0 | 0 | 0 | 0 | 0 | 2 | 0 | 4 | 302
153 | K | 892233111 | Preplachovanie a dezinfekcia vodovodného potrubia DN 40-70 | m | 642.05 |  | 0 |  |  |  | znížená |  | 0 | 0 | 0 | 0 | 0 | 4 | K | 2 | ROZPOCET | 0 | 0 | 0 | 0 | 0 | 2 | 0 | 4 | 304
154 | K | 998722202 | Presun hmôt pre vnút. vodovod v objektoch výšky do 12 m | % | 6 |  | 0 |  |  |  | znížená |  | 0 | 0 | 0 | 0 | 0 | 4 | K | 2 | ROZPOCET | 0 | 0 | 0 | 0 | 0 | 2 | 0 | 4 | 306
| D | D10 | Zdravotechnika - vnútorná kanalizácia |  |  |  | 0 | [5 empty] | 0 |  | 0 |  | 0 | 1 | D | 1 | ROZPOCET | [6 empty] | 0
155 | M | 2865A8016 | PP-HT kanalizačné potrubie, 50 mm - pripojovacie potrubie | m | 35 |  | 0 |  |  |  | znížená |  | 0 | 0 | 0 | 0 | 0 | 8 | M | 2 | ROZPOCET | 0 | 0 | 0 | 0 | 0 | 2 | 0 | 4 | 308
156 | K | 721171621 | Montáž odpadového pripojovacieho potrubia do DN 50 | m | 35 |  | 0 |  |  |  | znížená |  | 0 | 0 | 0 | 0 | 0 | 4 | K | 2 | ROZPOCET | 0 | 0 | 0 | 0 | 0 | 2 | 0 | 4 | 310
157 | M | 2865A8022 | PP-HT kanalizačné potrubie, 75 mm - pripojovacie potrubie | m | 4 |  | 0 |  |  |  | znížená |  | 0 | 0 | 0 | 0 | 0 | 8 | M | 2 | ROZPOCET | 0 | 0 | 0 | 0 | 0 | 2 | 0 | 4 | 312
158 | K | 721171622 | Montáž odpadového pripojovacieho potrubia DN 75 | m | 4 |  | 0 |  |  |  | znížená |  | 0 | 0 | 0 | 0 | 0 | 4 | K | 2 | ROZPOCET | 0 | 0 | 0 | 0 | 0 | 2 | 0 | 4 | 314
159 | M | 2865A8028 | PP-HT kanalizačné potrubie, 110 mm - pripojovacie potrubie | m | 12 |  | 0 |  |  |  | znížená |  | 0 | 0 | 0 | 0 | 0 | 8 | M | 2 | ROZPOCET | 0 | 0 | 0 | 0 | 0 | 2 | 0 | 4 | 316
160 | K | 721171624 | Montáž odpadového pripojovacieho potrubia DN 110 | m | 12 |  | 0 |  |  |  | znížená |  | 0 | 0 | 0 | 0 | 0 | 4 | K | 2 | ROZPOCET | 0 | 0 | 0 | 0 | 0 | 2 | 0 | 4 | 318
161 | M | 2863K7000 | ODBOČKY, REDUKCIE, KOLENÁ, PRESNÝ ROZSAH BUDE UPRESNENÝ PRI REALIZÁCII, MOMENTÁLNE ODHAD 70% Z CENY POTRUBIA | % | 70 |  | 0 |  |  |  | znížená |  | 0 | 0 | 0 | 0 | 0 | 8 | M | 2 | ROZPOCET | 0 | 0 | 0 | 0 | 0 | 2 | 0 | 4 | 320
162 | M | 3191A0104.4 | Potrubné podpery s obijímkami s 2 skrutkami pre potrubie DN50 - pripojovacie potrubie | m | 35 |  | 0 |  |  |  | znížená |  | 0 | 0 | 0 | 0 | 0 | 8 | M | 2 | ROZPOCET | 0 | 0 | 0 | 0 | 0 | 2 | 0 | 4 | 322
163 | M | 3191A0106 | Potrubné podpery s obijímkami s 2 skrutkami pre potrubie DN75 - pripojovacie potrubie | m | 4 |  | 0 |  |  |  | znížená |  | 0 | 0 | 0 | 0 | 0 | 8 | M | 2 | ROZPOCET | 0 | 0 | 0 | 0 | 0 | 2 | 0 | 4 | 324
164 | M | 3191A0107 | Potrubné podpery s obijímkami s 2 skrutkami pre potrubie DN110- pripojovacie potrubie | m | 12 |  | 0 |  |  |  | znížená |  | 0 | 0 | 0 | 0 | 0 | 8 | M | 2 | ROZPOCET | 0 | 0 | 0 | 0 | 0 | 2 | 0 | 4 | 326
165 | M | 2863K7030 | Kanalizačné odhlučnené potrubie, 75 mm - stúpacie potrubie splaškovej kanalizácie | m | 19 |  | 0 |  |  |  | znížená |  | 0 | 0 | 0 | 0 | 0 | 8 | M | 2 | ROZPOCET | 0 | 0 | 0 | 0 | 0 | 2 | 0 | 4 | 328
166 | K | 721175321 | Montáž odpadového zvislého potrubia do DN 75 - stúpacie potrubie | m | 19 |  | 0 |  |  |  | znížená |  | 0 | 0 | 0 | 0 | 0 | 4 | K | 2 | ROZPOCET | 0 | 0 | 0 | 0 | 0 | 2 | 0 | 4 | 330
167 | M | 2863K7030.1 | Kanalizačné odhlučnené potrubie 110 mm - stúpacie potrubie splaškovej kanalizácie | m | 33 |  | 0 |  |  |  | znížená |  | 0 | 0 | 0 | 0 | 0 | 8 | M | 2 | ROZPOCET | 0 | 0 | 0 | 0 | 0 | 2 | 0 | 4 | 332
168 | K | 721175323 | Montáž odpadového zvislého potrubia do DN 110 - stúpacie potrubie | m | 33 |  | 0 |  |  |  | znížená |  | 0 | 0 | 0 | 0 | 0 | 4 | K | 2 | ROZPOCET | 0 | 0 | 0 | 0 | 0 | 2 | 0 | 4 | 334
169 | M | 3191A0106.1 | Potrubné podpery s obijímkami s 2 skrutkami pre potrubie DN75 - stúpacie potrubie | m | 19 |  | 0 |  |  |  | znížená |  | 0 | 0 | 0 | 0 | 0 | 8 | M | 2 | ROZPOCET | 0 | 0 | 0 | 0 | 0 | 2 | 0 | 4 | 336
170 | M | 3191A0107.1 | Potrubné podpery s obijímkami s 2 skrutkami pre potrubie DN110 - stúpacie potrubie | m | 33 |  | 0 |  |  |  | znížená |  | 0 | 0 | 0 | 0 | 0 | 8 | M | 2 | ROZPOCET | 0 | 0 | 0 | 0 | 0 | 2 | 0 | 4 | 338
171 | M | 2863K7030.2 | Kanalizačné odhlučnené potrubie 75mm - zavesené potrubie splaškovej kanalizáci | m | 14 |  | 0 |  |  |  | znížená |  | 0 | 0 | 0 | 0 | 0 | 8 | M | 2 | ROZPOCET | 0 | 0 | 0 | 0 | 0 | 2 | 0 | 4 | 340
172 | K | 721175311 | Montáž odpadového potrubia DN 75- zavesené potrubie | m | 14 |  | 0 |  |  |  | znížená |  | 0 | 0 | 0 | 0 | 0 | 4 | K | 2 | ROZPOCET | 0 | 0 | 0 | 0 | 0 | 2 | 0 | 4 | 342
173 | M | 2863K7049 | Kanalizačné odhlučnené potrubie , 110 mm - zavesené potrubie splaškovej kanalizáci | m | 11 |  | 0 |  |  |  | znížená |  | 0 | 0 | 0 | 0 | 0 | 8 | M | 2 | ROZPOCET | 0 | 0 | 0 | 0 | 0 | 2 | 0 | 4 | 344
174 | K | 721175313 | Montáž odpadového potrubia DN 110 - zavesené potrubie | m | 11 |  | 0 |  |  |  | znížená |  | 0 | 0 | 0 | 0 | 0 | 4 | K | 2 | ROZPOCET | 0 | 0 | 0 | 0 | 0 | 2 | 0 | 4 | 346
175 | M | 3191A0106.2 | Potrubné podpery s obijímkami s 2 skrutkami pre potrubie DN75 - zavesené potrubie | m | 14 |  | 0 |  |  |  | znížená |  | 0 | 0 | 0 | 0 | 0 | 8 | M | 2 | ROZPOCET | 0 | 0 | 0 | 0 | 0 | 2 | 0 | 4 | 348
176 | M | 3191A0107.2 | Potrubné podpery s obijímkami s 2 skrutkami pre potrubie DN110 - zavesené potrubie | m | 11 |  | 0 |  |  |  | znížená |  | 0 | 0 | 0 | 0 | 0 | 8 | M | 2 | ROZPOCET | 0 | 0 | 0 | 0 | 0 | 2 | 0 | 4 | 350
177 | M | 2863K7000 | ODBOČKY, REDUKCIE, KOLENÁ, PRESNÝ ROZSAH BUDE UPRESNENÝ PRI REALIZÁCII, MOMENTÁLNE ODHAD 70% Z CENY POTRUBIA | % | 70 |  | 0 |  |  |  | znížená |  | 0 | 0 | 0 | 0 | 0 | 8 | M | 2 | ROZPOCET | 0 | 0 | 0 | 0 | 0 | 2 | 0 | 4 | 352
178 | M | 2861D0106 | Kanalizačné potrubie PE, D75 na odvod kondenzátu - stúpacie potrubie | m | 50 |  | 0 |  |  |  | znížená |  | 0 | 0 | 0 | 0 | 0 | 8 | M | 2 | ROZPOCET | 0 | 0 | 0 | 0 | 0 | 2 | 0 | 4 | 354
179 | K | 871252211 | Montáž kanal. potrubia z rúr HDPE zvár. elektrotv. elektrof. SDR17/PN10 D 110x6,6 | m | 50 |  | 0 |  |  |  | znížená |  | 0 | 0 | 0 | 0 | 0 | 4 | K | 2 | ROZPOCET | 0 | 0 | 0 | 0 | 0 | 2 | 0 | 4 | 356
180 | M | 3191A0106.3 | Potrubné podpery s obijímkami s 2 skrutkami pre potrubie DN75- stúpacie potrubie | m | 50 |  | 0 |  |  |  | znížená |  | 0 | 0 | 0 | 0 | 0 | 8 | M | 2 | ROZPOCET | 0 | 0 | 0 | 0 | 0 | 2 | 0 | 4 | 358
181 | M | 2861D0103 | Kanalizačné potrubie PE, D40 na odvod kondenzátu - zavesené potrubie | m | 12 |  | 0 |  |  |  | znížená |  | 0 | 0 | 0 | 0 | 0 | 8 | M | 2 | ROZPOCET | 0 | 0 | 0 | 0 | 0 | 2 | 0 | 4 | 360
182 | K | 871252211 | Montáž kanal. potrubia z rúr HDPE zvár. elektrotv. elektrof. SDR17/PN10 D 110x6,6 | m | 12 |  | 0 |  |  |  | znížená |  | 0 | 0 | 0 | 0 | 0 | 4 | K | 2 | ROZPOCET | 0 | 0 | 0 | 0 | 0 | 2 | 0 | 4 | 362
183 | M | 2861D0104 | Kanalizačné potrubie PE, D50 na odvod kondenzátu - zavesené potrubie | m | 58 |  | 0 |  |  |  | znížená |  | 0 | 0 | 0 | 0 | 0 | 8 | M | 2 | ROZPOCET | 0 | 0 | 0 | 0 | 0 | 2 | 0 | 4 | 364
184 | K | 871252211 | Montáž kanal. potrubia z rúr HDPE zvár. elektrotv. elektrof. SDR17/PN10 D 110x6,6 | m | 58 |  | 0 |  |  |  | znížená |  | 0 | 0 | 0 | 0 | 0 | 4 | K | 2 | ROZPOCET | 0 | 0 | 0 | 0 | 0 | 2 | 0 | 4 | 366
185 | M | 2861D0106.1 | Kanalizačné potrubie PE, D75 na odvod kondenzátu - zavesené potrubie | m | 5 |  | 0 |  |  |  | znížená |  | 0 | 0 | 0 | 0 | 0 | 8 | M | 2 | ROZPOCET | 0 | 0 | 0 | 0 | 0 | 2 | 0 | 4 | 368
186 | K | 871252211 | Montáž kanal. potrubia z rúr HDPE zvár. elektrotv. elektrof. SDR17/PN10 D 110x6,6 | m | 5 |  | 0 |  |  |  | znížená |  | 0 | 0 | 0 | 0 | 0 | 4 | K | 2 | ROZPOCET | 0 | 0 | 0 | 0 | 0 | 2 | 0 | 4 | 370
187 | M | 3191A0103.3 | Potrubné podpery s obijímkami s 2 skrutkami pre potrubie DN40 - zavesené potrubie | m | 12 |  | 0 |  |  |  | znížená |  | 0 | 0 | 0 | 0 | 0 | 8 | M | 2 | ROZPOCET | 0 | 0 | 0 | 0 | 0 | 2 | 0 | 4 | 372
188 | M | 3191A0104.5 | Potrubné podpery s obijímkami s 2 skrutkami pre potrubie DN50 - zavesené potrubie | m | 58 |  | 0 |  |  |  | znížená |  | 0 | 0 | 0 | 0 | 0 | 8 | M | 2 | ROZPOCET | 0 | 0 | 0 | 0 | 0 | 2 | 0 | 4 | 374
189 | M | 3191A0106.2 | Potrubné podpery s obijímkami s 2 skrutkami pre potrubie DN75 - zavesené potrubie | m | 5 |  | 0 |  |  |  | znížená |  | 0 | 0 | 0 | 0 | 0 | 8 | M | 2 | ROZPOCET | 0 | 0 | 0 | 0 | 0 | 2 | 0 | 4 | 376
190 | M | 365.813.16.1 | Zápachová uzávierka PE v tvare "S" so servisným otvorom | ks | 9 |  | 0 |  |  |  | znížená |  | 0 | 0 | 0 | 0 | 0 | 8 | M | 2 | ROZPOCET | 0 | 0 | 0 | 0 | 0 | 2 | 0 | 4 | 378
191 | K | 721178214 | Montáž tvarovky potrubia PP-HT systém DN 70 | ks | 9 |  | 0 |  |  |  | znížená |  | 0 | 0 | 0 | 0 | 0 | 4 | K | 2 | ROZPOCET | 0 | 0 | 0 | 0 | 0 | 2 | 0 | 4 | 380
192 | M | 286116040 | Čistiaci kus s viečkom PP DN75 | ks | 4 |  | 0 |  |  |  | znížená |  | 0 | 0 | 0 | 0 | 0 | 8 | M | 2 | ROZPOCET | 0 | 0 | 0 | 0 | 0 | 2 | 0 | 4 | 382
193 | K | 721178214 | Montáž tvarovky potrubia PP-HT systém DN 70 | ks | 4 |  | 0 |  |  |  | znížená |  | 0 | 0 | 0 | 0 | 0 | 4 | K | 2 | ROZPOCET | 0 | 0 | 0 | 0 | 0 | 2 | 0 | 4 | 384
194 | M | 286116040.1 | Čistiaci kus s viečkom PP DN110 | ks | 9 |  | 0 |  |  |  | znížená |  | 0 | 0 | 0 | 0 | 0 | 8 | M | 2 | ROZPOCET | 0 | 0 | 0 | 0 | 0 | 2 | 0 | 4 | 386
195 | K | 721178215 | Montáž tvarovky potrubia PP-HT systém DN 100 | ks | 9 |  | 0 |  |  |  | znížená |  | 0 | 0 | 0 | 0 | 0 | 4 | K | 2 | ROZPOCET | 0 | 0 | 0 | 0 | 0 | 2 | 0 | 4 | 388
196 | M | 2863I00862 | PE - kus čistiaci 90° s viečkom d 75 | ks | 9 |  | 0 |  |  |  | znížená |  | 0 | 0 | 0 | 0 | 0 | 8 | M | 2 | ROZPOCET | 0 | 0 | 0 | 0 | 0 | 2 | 0 | 4 | 390
197 | K | 877252021 | Montáž tvaroviek na potrubie z HDPE kanalizačných rúr DN 100 | ks | 9 |  | 0 |  |  |  | znížená |  | 0 | 0 | 0 | 0 | 0 | 4 | K | 2 | ROZPOCET | 0 | 0 | 0 | 0 | 0 | 2 | 0 | 4 | 392
198 | M | 9003076908103 | Vetracia hlavica DN110 | ks | 4 |  | 0 |  |  |  | znížená |  | 0 | 0 | 0 | 0 | 0 | 8 | M | 2 | ROZPOCET | 0 | 0 | 0 | 0 | 0 | 2 | 0 | 4 | 394
199 | K | 721178215 | Montáž tvarovky potrubia PP-HT systém DN 100 | ks | 4 |  | 0 |  |  |  | znížená |  | 0 | 0 | 0 | 0 | 0 | 4 | K | 2 | ROZPOCET | 0 | 0 | 0 | 0 | 0 | 2 | 0 | 4 | 396
200 | M | 9003076908073 | Vetracia hlavica DN75 | ks | 4 |  | 0 |  |  |  | znížená |  | 0 | 0 | 0 | 0 | 0 | 8 | M | 2 | ROZPOCET | 0 | 0 | 0 | 0 | 0 | 2 | 0 | 4 | 398
201 | K | 721178215 | Montáž tvarovky potrubia PP-HT systém DN 100 | ks | 4 |  | 0 |  |  |  | znížená |  | 0 | 0 | 0 | 0 | 0 | 4 | K | 2 | ROZPOCET | 0 | 0 | 0 | 0 | 0 | 2 | 0 | 4 | 400
202 | M | 9003076004737 | Podlahový vpust DN40/50 horizontálny, zápachový uzáver suchý | ks | 5 |  | 0 |  |  |  | znížená |  | 0 | 0 | 0 | 0 | 0 | 8 | M | 2 | ROZPOCET | 0 | 0 | 0 | 0 | 0 | 2 | 0 | 4 | 402
203 | K | 721211913 | Montáž vpustí podlahových DN 110 | ks | 5 |  | 0 |  |  |  | znížená |  | 0 | 0 | 0 | 0 | 0 | 4 | K | 2 | ROZPOCET | 0 | 0 | 0 | 0 | 0 | 2 | 0 | 4 | 404
204 | M | 9003076500215 | Lievik DN32 so zápachovým uzáverom | ks | 1 |  | 0 |  |  |  | znížená |  | 0 | 0 | 0 | 0 | 0 | 8 | M | 2 | ROZPOCET | 0 | 0 | 0 | 0 | 0 | 2 | 0 | 4 | 406
205 | K | 721178212 | Montáž spojky tvarovky PP-HT systém DN40 | ks | 1 |  | 0 |  |  |  | znížená |  | 0 | 0 | 0 | 0 | 0 | 4 | K | 2 | ROZPOCET | 0 | 0 | 0 | 0 | 0 | 2 | 0 | 4 | 408
206 | K | 892101111 | Skúška tesnosti kanalizačného potrubia DN do 200 vodou | m | 1517 |  | 0 |  |  |  | znížená |  | 0 | 0 | 0 | 0 | 0 | 4 | K | 2 | ROZPOCET | 0 | 0 | 0 | 0 | 0 | 2 | 0 | 4 | 410
207 | K | 998721201 | Presun hmôt pre vnút. kanalizáciu v objektoch výšky do 6 m | % | 6 |  | 0 |  |  |  | znížená |  | 0 | 0 | 0 | 0 | 0 | 4 | K | 2 | ROZPOCET | 0 | 0 | 0 | 0 | 0 | 2 | 0 | 4 | 412
| D | D11 | Podtlakové odvodnenie strechy |  |  |  | 0 | [5 empty] | 0 |  | 0 |  | 0 | 1 | D | 1 | ROZPOCET | [6 empty] | 0
208 | K | 721233111 | Strešné vtoky pre ploché strechy zvislý odtok | ks | 14 |  | 0 |  |  |  | znížená |  | 0 | 0 | 0 | 0 | 0 | 4 | K | 2 | ROZPOCET | 0 | 0 | 0 | 0 | 0 | 2 | 0 | 4 | 420
209 | K | 721174008 | Potrubie kanal. odpadné -PE D 110/4,3 ležaté závesné | m | 178 |  | 0 |  |  |  | znížená |  | 0 | 0 | 0 | 0 | 0 | 4 | K | 2 | ROZPOCET | 0 | 0 | 0 | 0 | 0 | 2 | 0 | 4 | 422
210 | K | 721174009 | Potrubie kanal. odpadné -PE D 125/4,9 ležaté závesné | m | 5 |  | 0 |  |  |  | znížená |  | 0 | 0 | 0 | 0 | 0 | 4 | K | 2 | ROZPOCET | 0 | 0 | 0 | 0 | 0 | 2 | 0 | 4 | 424
211 | K | 721174010 | Potrubie kanal. odpadné -PE D 160/6,2 ležaté závesné | m | 53 |  | 0 |  |  |  | znížená |  | 0 | 0 | 0 | 0 | 0 | 4 | K | 2 | ROZPOCET | 0 | 0 | 0 | 0 | 0 | 2 | 0 | 4 | 426
212 | K | 721175011 | Potrubie kanal. odpadné -PE D 200/6,2 ležaté v zemi | m | 3 |  | 0 |  |  |  | znížená |  | 0 | 0 | 0 | 0 | 0 | 4 | K | 2 | ROZPOCET | 0 | 0 | 0 | 0 | 0 | 2 | 0 | 4 | 428
213 | M | 72123300001 | Strešný vtok s pripevňovacou prírubou, pre strešné izolačné fólie: Maximálna hydraulická kapacita=12l/s | ks | 12 |  | 0 |  |  |  | znížená |  | 0 | 0 | 0 | 0 | 0 | 8 | M | 2 | ROZPOCET | 0 | 0 | 0 | 0 | 0 | 2 | 0 | 4 | -734513303
214 | M | 72123300002 | Strešný vtok s pripevňovacou prírubou, pre strešné izolačné fólie: Bezpečnostné prepady | ks | 2 |  | 0 |  |  |  | znížená |  | 0 | 0 | 0 | 0 | 0 | 8 | M | 2 | ROZPOCET | 0 | 0 | 0 | 0 | 0 | 2 | 0 | 4 | -1635031889
215 | M | 72123300003 | M+D Rúra PE: d=50mm | m | 1 |  | 0 |  |  |  | znížená |  | 0 | 0 | 0 | 0 | 0 | 8 | M | 2 | ROZPOCET | 0 | 0 | 0 | 0 | 0 | 2 | 0 | 4 | 1618276375
216 | M | 72123300004 | M+D Rúra PE: d=56mm | m | 18 |  | 0 |  |  |  | znížená |  | 0 | 0 | 0 | 0 | 0 | 8 | M | 2 | ROZPOCET | 0 | 0 | 0 | 0 | 0 | 2 | 0 | 4 | 1531028339
217 | M | 72123300005 | M+D Rúra PE: d=63mm | m | 13 |  | 0 |  |  |  | znížená |  | 0 | 0 | 0 | 0 | 0 | 8 | M | 2 | ROZPOCET | 0 | 0 | 0 | 0 | 0 | 2 | 0 | 4 | 221755836
218 | M | 72123300006 | M+D Rúra PE: d=75mm | m | 52 |  | 0 |  |  |  | znížená |  | 0 | 0 | 0 | 0 | 0 | 8 | M | 2 | ROZPOCET | 0 | 0 | 0 | 0 | 0 | 2 | 0 | 4 | 1292311196
219 | M | 72123300007 | M+D Rúra PE: d=90mm | m | 45 |  | 0 |  |  |  | znížená |  | 0 | 0 | 0 | 0 | 0 | 8 | M | 2 | ROZPOCET | 0 | 0 | 0 | 0 | 0 | 2 | 0 | 4 | 527728596
220 | M | 72123300008 | M+D Rúra PE: d=110mm | m | 49 |  | 0 |  |  |  | znížená |  | 0 | 0 | 0 | 0 | 0 | 8 | M | 2 | ROZPOCET | 0 | 0 | 0 | 0 | 0 | 2 | 0 | 4 | 690056485
221 | M | 72123300009 | M+D Rúra PE: d=125mm | m | 5 |  | 0 |  |  |  | znížená |  | 0 | 0 | 0 | 0 | 0 | 8 | M | 2 | ROZPOCET | 0 | 0 | 0 | 0 | 0 | 2 | 0 | 4 | 1095277662
222 | M | 72123300010 | M+D Rúra PE: d=160mm | m | 53 |  | 0 |  |  |  | znížená |  | 0 | 0 | 0 | 0 | 0 | 8 | M | 2 | ROZPOCET | 0 | 0 | 0 | 0 | 0 | 2 | 0 | 4 | 180916152
223 | M | 72123300011 | M+D Rúra PE: d=250mm | m | 3 |  | 0 |  |  |  | znížená |  | 0 | 0 | 0 | 0 | 0 | 8 | M | 2 | ROZPOCET | 0 | 0 | 0 | 0 | 0 | 2 | 0 | 4 | 752770041
224 | K | Podtlakové odvoden.1 | M+D Napojenie na parozábranu | ks | 14 |  | 0 |  |  |  | znížená |  | 0 | 0 | 0 | 0 | 0 | 4 | K | 2 | ROZPOCET | 0 | 0 | 0 | 0 | 0 | 2 | 0 | 4 | -2111758452
225 | K | Podtlakové odvoden.2 | M+D Ohrev 230V, 8W (d56 12L/s ) | ks | 12 |  | 0 |  |  |  | znížená |  | 0 | 0 | 0 | 0 | 0 | 4 | K | 2 | ROZPOCET | 0 | 0 | 0 | 0 | 0 | 2 | 0 | 4 | -248942594
226 | K | 998721202 | Presun hmôt pre vnút. kanalizáciu v objektoch výšky do 12 m | % | 12 |  | 0 |  |  |  | znížená |  | 0 | 0 | 0 | 0 | 0 | 4 | K | 2 | ROZPOCET | 0 | 0 | 0 | 0 | 0 | 2 | 0 | 4 | 430
| D | D12 | Zdravotechnika - izolácie tepelné |  |  |  | 0 | [5 empty] | 0 |  | 0 |  | 0 | 1 | D | 1 | ROZPOCET | [6 empty] | 0
227 | M | DG 9x20 | Tepelná izolácia plast-hliník. potrubia SV, penový polyetylén, uzavretá bunková štruktúra pre 20x2,25/DN15, hr.9x20mm - pripájacie potrubie | m | 50 |  | 0 |  |  |  | znížená |  | 0 | 0 | 0 | 0 | 0 | 8 | M | 2 | ROZPOCET | 0 | 0 | 0 | 0 | 0 | 2 | 0 | 4 | 432
228 | K | 713463116 | Montáž tepelnej izolácie potrubia, priemer do 50 mm | m | 50 |  | 0 |  |  |  | znížená |  | 0 | 0 | 0 | 0 | 0 | 4 | K | 2 | ROZPOCET | 0 | 0 | 0 | 0 | 0 | 2 | 0 | 4 | 434
229 | M | DG 9x25 | Tepelná izolácia plast-hliník. potrubia SV , penový polyetylén, uzavretá bunková štruktúra pre 25x2,5/DN20, hr.9x25mm - pripájacie potrubie | m | 28 |  | 0 |  |  |  | znížená |  | 0 | 0 | 0 | 0 | 0 | 8 | M | 2 | ROZPOCET | 0 | 0 | 0 | 0 | 0 | 2 | 0 | 4 | 436
230 | K | 713463116 | Montáž tepelnej izolácie potrubia, priemer do 50 mm | m | 28 |  | 0 |  |  |  | znížená |  | 0 | 0 | 0 | 0 | 0 | 4 | K | 2 | ROZPOCET | 0 | 0 | 0 | 0 | 0 | 2 | 0 | 4 | 438
231 | M | DG 13x32 | Tepelná izolácia plast-hliník. potrubia SV, penový polyetylén, uzavretá bunková štruktúra pre 32x3,0/DN25, hr.13x32mm - pripájacie potrubie | m | 8 |  | 0 |  |  |  | znížená |  | 0 | 0 | 0 | 0 | 0 | 8 | M | 2 | ROZPOCET | 0 | 0 | 0 | 0 | 0 | 2 | 0 | 4 | 440
232 | K | 713463116 | Montáž tepelnej izolácie potrubia, priemer do 50 mm | m | 8 |  | 0 |  |  |  | znížená |  | 0 | 0 | 0 | 0 | 0 | 4 | K | 2 | ROZPOCET | 0 | 0 | 0 | 0 | 0 | 2 | 0 | 4 | 442
233 | M | DG 13x64 | Tepelná izolácia plast-hliník. potrubia SV, kaučuková pena, uzavretá bunková štruktúra pre 63x6,0/DN50, hr. 13x64mm - pripájacie potrubie | m | 4 |  | 0 |  |  |  | znížená |  | 0 | 0 | 0 | 0 | 0 | 8 | M | 2 | ROZPOCET | 0 | 0 | 0 | 0 | 0 | 2 | 0 | 4 | 444
234 | K | 713463120 | Montáž tepelnej izolácie potrubia, penový polyetylén, priemer do 110mm | m | 4 |  | 0 |  |  |  | znížená |  | 0 | 0 | 0 | 0 | 0 | 4 | K | 2 | ROZPOCET | 0 | 0 | 0 | 0 | 0 | 2 | 0 | 4 | 446
235 | M | DG 13x20 | Tepelná izolácia plast-hliník. potrubia TV, penový polyetylén, uzavretá bunková štruktúra, pre 20x2,25mm/DN15, hr.13x20mm - pripájacie potrubie | m | 40 |  | 0 |  |  |  | znížená |  | 0 | 0 | 0 | 0 | 0 | 8 | M | 2 | ROZPOCET | 0 | 0 | 0 | 0 | 0 | 2 | 0 | 4 | 448
236 | K | 713463116 | Montáž tepelnej izolácie potrubia, priemer do 50 mm | m | 40 |  | 0 |  |  |  | znížená |  | 0 | 0 | 0 | 0 | 0 | 4 | K | 2 | ROZPOCET | 0 | 0 | 0 | 0 | 0 | 2 | 0 | 4 | 450
237 | M | DG 20x28 | Tepelná izolácia plast-hliník. potrubia TV, penový polyetylén, uzavretá bunková štruktúra, pre 25x2,5mm/DN20, hr.20x28mm - pripájacie potrubie | m | 27 |  | 0 |  |  |  | znížená |  | 0 | 0 | 0 | 0 | 0 | 8 | M | 2 | ROZPOCET | 0 | 0 | 0 | 0 | 0 | 2 | 0 | 4 | 452
238 | K | 713463116 | Montáž tepelnej izolácie potrubia, priemer do 50 mm | m | 27 |  | 0 |  |  |  | znížená |  | 0 | 0 | 0 | 0 | 0 | 4 | K | 2 | ROZPOCET | 0 | 0 | 0 | 0 | 0 | 2 | 0 | 4 | 454
239 | M | DG 25x35 | Tepelná izolácia plast-hliník. potrubia TV, penový polyetylén, uzavretá bunková štruktúra, pre 32x3,0mm/DN25, hr.25x35mm- pripájacie potrubie | m | 8 |  | 0 |  |  |  | znížená |  | 0 | 0 | 0 | 0 | 0 | 8 | M | 2 | ROZPOCET | 0 | 0 | 0 | 0 | 0 | 2 | 0 | 4 | 456
240 | K | 713463116 | Montáž tepelnej izolácie potrubia, priemer do 50 mm | m | 8 |  | 0 |  |  |  | znížená |  | 0 | 0 | 0 | 0 | 0 | 4 | K | 2 | ROZPOCET | 0 | 0 | 0 | 0 | 0 | 2 | 0 | 4 | 458
241 | M | kaučuková iz 13x42 | Tepelná izolácia plast-hliník. potrubia SV, kaučuková pena, uzavretá bunková štruktúra pre 40x4,0/DN32, hr.13x42mm - stúpacie potrubie | m | 5 |  | 0 |  |  |  | znížená |  | 0 | 0 | 0 | 0 | 0 | 8 | M | 2 | ROZPOCET | 0 | 0 | 0 | 0 | 0 | 2 | 0 | 4 | 460
242 | K | 713463116.1 | Montáž tepelnej izolácie potrubia, penový polyetylén, priemer do 50 mm | m | 5 |  | 0 |  |  |  | znížená |  | 0 | 0 | 0 | 0 | 0 | 4 | K | 2 | ROZPOCET | 0 | 0 | 0 | 0 | 0 | 2 | 0 | 4 | 462
243 | M | kamenná vlna 20x28 | Tepelná izolácia plast-hliník. potrubia TV, potrubné puzdro z kamennej vlny pre 25x2,5mm/DN20, hr.20x28mm - stúpacie potrubie | m | 5 |  | 0 |  |  |  | znížená |  | 0 | 0 | 0 | 0 | 0 | 8 | M | 2 | ROZPOCET | 0 | 0 | 0 | 0 | 0 | 2 | 0 | 4 | 464
244 | K | 713463116 | Montáž tepelnej izolácie potrubia, priemer do 50 mm | m | 5 |  | 0 |  |  |  | znížená |  | 0 | 0 | 0 | 0 | 0 | 4 | K | 2 | ROZPOCET | 0 | 0 | 0 | 0 | 0 | 2 | 0 | 4 | 466
245 | M | kamenná vlna 50x54 | Tepelná izolácia plast-hliník. potrubia TV, potrubné puzdro z kamennej vlny pre potrubie 50x4,5mm/DN40, hr.50x54mm - stúpacie potrubie | m | 5 |  | 0 |  |  |  | znížená |  | 0 | 0 | 0 | 0 | 0 | 8 | M | 2 | ROZPOCET | 0 | 0 | 0 | 0 | 0 | 2 | 0 | 4 | 468
246 | K | 713463116 | Montáž tepelnej izolácie potrubia, priemer do 50 mm | m | 5 |  | 0 |  |  |  | znížená |  | 0 | 0 | 0 | 0 | 0 | 4 | K | 2 | ROZPOCET | 0 | 0 | 0 | 0 | 0 | 2 | 0 | 4 | 470
247 | M | kaučuková iz. 9x22 | Tepelná izolácia plast-hliník. potrubia SV, kaučuková pena, uzavretá bunková štruktúra pre 20x2,25/DN15, hr.9x22mm - zavesené potrubie | m | 5 |  | 0 |  |  |  | znížená |  | 0 | 0 | 0 | 0 | 0 | 8 | M | 2 | ROZPOCET | 0 | 0 | 0 | 0 | 0 | 2 | 0 | 4 | 472
248 | K | 713463116 | Montáž tepelnej izolácie potrubia, priemer do 50 mm | m | 5 |  | 0 |  |  |  | znížená |  | 0 | 0 | 0 | 0 | 0 | 4 | K | 2 | ROZPOCET | 0 | 0 | 0 | 0 | 0 | 2 | 0 | 4 | 474
249 | M | kaučuková iz 9x25 | Tepelná izolácia plast-hliník. potrubia SV, kaučuková pena, uzavretá bunková štruktúra pre 25x2,5/DN20, hr.9x25mm - zavesené potrubie | m | 29 |  | 0 |  |  |  | znížená |  | 0 | 0 | 0 | 0 | 0 | 8 | M | 2 | ROZPOCET | 0 | 0 | 0 | 0 | 0 | 2 | 0 | 4 | 476
250 | K | 713463116 | Montáž tepelnej izolácie potrubia, priemer do 50 mm | m | 29 |  | 0 |  |  |  | znížená |  | 0 | 0 | 0 | 0 | 0 | 4 | K | 2 | ROZPOCET | 0 | 0 | 0 | 0 | 0 | 2 | 0 | 4 | 478
251 | M | kaučuková iz 13x35 | Tepelná izolácia plast-hliník. potrubia SV, kaučuková pena, uzavretá bunková štruktúra pre 30x3,0/DN25, hr.13x35mm - zavesené potrubie | m | 11 |  | 0 |  |  |  | znížená |  | 0 | 0 | 0 | 0 | 0 | 8 | M | 2 | ROZPOCET | 0 | 0 | 0 | 0 | 0 | 2 | 0 | 4 | 480
252 | K | 713463116 | Montáž tepelnej izolácie potrubia, priemer do 50 mm | m | 11 |  | 0 |  |  |  | znížená |  | 0 | 0 | 0 | 0 | 0 | 4 | K | 2 | ROZPOCET | 0 | 0 | 0 | 0 | 0 | 2 | 0 | 4 | 482
253 | M | kaučuková iz 13x42.1 | Tepelná izolácia plast-hliník. potrubia SV, kaučuková pena, uzavretá bunková štruktúra pre 40x4,0/DN32, hr.13x42mm - zavesené potrubie | m | 12 |  | 0 |  |  |  | znížená |  | 0 | 0 | 0 | 0 | 0 | 8 | M | 2 | ROZPOCET | 0 | 0 | 0 | 0 | 0 | 2 | 0 | 4 | 484
254 | K | 713463116.1 | Montáž tepelnej izolácie potrubia, penový polyetylén, priemer do 50 mm | m | 12 |  | 0 |  |  |  | znížená |  | 0 | 0 | 0 | 0 | 0 | 4 | K | 2 | ROZPOCET | 0 | 0 | 0 | 0 | 0 | 2 | 0 | 4 | 486
255 | M | kaučuková iz 13x54 | Tepelná izolácia plast-hliník. potrubia SV, kaučuková pena, uzavretá bunková štruktúra pre 50x4,5/DN40, hr. 13x54mm - zavesené potrubie | m | 62 |  | 0 |  |  |  | znížená |  | 0 | 0 | 0 | 0 | 0 | 8 | M | 2 | ROZPOCET | 0 | 0 | 0 | 0 | 0 | 2 | 0 | 4 | 488
256 | K | 713463116.1 | Montáž tepelnej izolácie potrubia, penový polyetylén, priemer do 50 mm | m | 62 |  | 0 |  |  |  | znížená |  | 0 | 0 | 0 | 0 | 0 | 4 | K | 2 | ROZPOCET | 0 | 0 | 0 | 0 | 0 | 2 | 0 | 4 | 490
257 | M | kaučuková iz 13x64 | Tepelná izolácia plast-hliník. potrubia SV, kaučuková pena, uzavretá bunková štruktúra pre 63x6,0/DN50, hr. 13x64mm - zavesené potrubie | m | 12 |  | 0 |  |  |  | znížená |  | 0 | 0 | 0 | 0 | 0 | 8 | M | 2 | ROZPOCET | 0 | 0 | 0 | 0 | 0 | 2 | 0 | 4 | 492
258 | K | 713463120 | Montáž tepelnej izolácie potrubia, penový polyetylén, priemer do 110mm | m | 12 |  | 0 |  |  |  | znížená |  | 0 | 0 | 0 | 0 | 0 | 4 | K | 2 | ROZPOCET | 0 | 0 | 0 | 0 | 0 | 2 | 0 | 4 | 494
259 | M | kamenná vlna 20x22 | Tepelná izolácia plast-hliník. potrubia TV, potrubné puzdro z kamennej vlny, pre 20x2,25mm/DN15, hr.20x22mm - zavesené potrubie | m | 42 |  | 0 |  |  |  | znížená |  | 0 | 0 | 0 | 0 | 0 | 8 | M | 2 | ROZPOCET | 0 | 0 | 0 | 0 | 0 | 2 | 0 | 4 | 496
260 | K | 713463116 | Montáž tepelnej izolácie potrubia, priemer do 50 mm | m | 42 |  | 0 |  |  |  | znížená |  | 0 | 0 | 0 | 0 | 0 | 4 | K | 2 | ROZPOCET | 0 | 0 | 0 | 0 | 0 | 2 | 0 | 4 | 498
261 | M | kamenná vlna 20x2.1 | Tepelná izolácia plast-hliník. potrubia TV, potrubné puzdro z kamennej vlny pre 25x2,5mm/DN20, hr.20x28mm - zavesené potrubie | m | 80 |  | 0 |  |  |  | znížená |  | 0 | 0 | 0 | 0 | 0 | 8 | M | 2 | ROZPOCET | 0 | 0 | 0 | 0 | 0 | 2 | 0 | 4 | 500
262 | K | 713463116 | Montáž tepelnej izolácie potrubia, priemer do 50 mm | m | 80 |  | 0 |  |  |  | znížená |  | 0 | 0 | 0 | 0 | 0 | 4 | K | 2 | ROZPOCET | 0 | 0 | 0 | 0 | 0 | 2 | 0 | 4 | 502
263 | M | kamenná vlna 30x35 | Tepelná izolácia plast-hliník. potrubia TV, potrubné puzdro z kamennej vlny pre 32x3,0mm/DN25, hr.30x35mm - zavesené potrubie | m | 12 |  | 0 |  |  |  | znížená |  | 0 | 0 | 0 | 0 | 0 | 8 | M | 2 | ROZPOCET | 0 | 0 | 0 | 0 | 0 | 2 | 0 | 4 | 504
264 | K | 713463116 | Montáž tepelnej izolácie potrubia, priemer do 50 mm | m | 12 |  | 0 |  |  |  | znížená |  | 0 | 0 | 0 | 0 | 0 | 4 | K | 2 | ROZPOCET | 0 | 0 | 0 | 0 | 0 | 2 | 0 | 4 | 506
265 | M | kamenná vlna 40x42 | Tepelná izolácia plast-hliník. potrubia TV, potrubné puzdro z kamennej vlny pre potrubie 40x4,0mm/DN32, hr.40x42mm - zavesené potrubie | m | 15 |  | 0 |  |  |  | znížená |  | 0 | 0 | 0 | 0 | 0 | 8 | M | 2 | ROZPOCET | 0 | 0 | 0 | 0 | 0 | 2 | 0 | 4 | 508
266 | K | 713463116 | Montáž tepelnej izolácie potrubia, priemer do 50 mm | m | 15 |  | 0 |  |  |  | znížená |  | 0 | 0 | 0 | 0 | 0 | 4 | K | 2 | ROZPOCET | 0 | 0 | 0 | 0 | 0 | 2 | 0 | 4 | 510
267 | M | kamenná vlna 50x5.1 | Tepelná izolácia plast-hliník. potrubia TV, potrubné puzdro z kamennej vlny pre potrubie 50x4,5mm/DN40, hr.50x54mm - zavesené potrubie | m | 62 |  | 0 |  |  |  | znížená |  | 0 | 0 | 0 | 0 | 0 | 8 | M | 2 | ROZPOCET | 0 | 0 | 0 | 0 | 0 | 2 | 0 | 4 | 512
268 | K | 713463116 | Montáž tepelnej izolácie potrubia, priemer do 50 mm | m | 62 |  | 0 |  |  |  | znížená |  | 0 | 0 | 0 | 0 | 0 | 4 | K | 2 | ROZPOCET | 0 | 0 | 0 | 0 | 0 | 2 | 0 | 4 | 514
269 | M | AF1-054 | Tepelná izolácia potrubia, syntetický kaučuk, uzavretá bunková štruktúra, hr. 7,5-10 mm,, D50 - dažďová kanalizácia | m | 1 |  | 0 |  |  |  | znížená |  | 0 | 0 | 0 | 0 | 0 | 8 | M | 2 | ROZPOCET | 0 | 0 | 0 | 0 | 0 | 2 | 0 | 4 | 516
270 | K | 713463116 | Montáž tepelnej izolácie potrubia, priemer do 50 mm | m | 1 |  | 0 |  |  |  | znížená |  | 0 | 0 | 0 | 0 | 0 | 4 | K | 2 | ROZPOCET | 0 | 0 | 0 | 0 | 0 | 2 | 0 | 4 | 518
271 | M | AF1-060 | Tepelná izolácia potrubia, syntetický kaučuk, uzavretá bunková štruktúra, hr. 7,5-10 mm,, D56 - dažďová kanalizácia | m | 18 |  | 0 |  |  |  | znížená |  | 0 | 0 | 0 | 0 | 0 | 8 | M | 2 | ROZPOCET | 0 | 0 | 0 | 0 | 0 | 2 | 0 | 4 | 520
272 | K | 713463120.1 | Montáž tepelnej izolácie potrubia, priemer do 110 mm | m | 18 |  | 0 |  |  |  | znížená |  | 0 | 0 | 0 | 0 | 0 | 4 | K | 2 | ROZPOCET | 0 | 0 | 0 | 0 | 0 | 2 | 0 | 4 | 522
273 | M | AF1-064 | Tepelná izolácia potrubia, syntetický kaučuk, uzavretá bunková štruktúra, hr. 7,5-10 mm,, D63 - dažďová kanalizácia | m | 13 |  | 0 |  |  |  | znížená |  | 0 | 0 | 0 | 0 | 0 | 8 | M | 2 | ROZPOCET | 0 | 0 | 0 | 0 | 0 | 2 | 0 | 4 | 524
274 | K | 713463120.1 | Montáž tepelnej izolácie potrubia, priemer do 110 mm | m | 13 |  | 0 |  |  |  | znížená |  | 0 | 0 | 0 | 0 | 0 | 4 | K | 2 | ROZPOCET | 0 | 0 | 0 | 0 | 0 | 2 | 0 | 4 | 526
275 | M | AF1-076 | Tepelná izolácia potrubia, syntetický kaučuk, uzavretá bunková štruktúra, hr. 7,5-10 mm,, D75 - dažďová kanalizácia | m | 52 |  | 0 |  |  |  | znížená |  | 0 | 0 | 0 | 0 | 0 | 8 | M | 2 | ROZPOCET | 0 | 0 | 0 | 0 | 0 | 2 | 0 | 4 | 528
276 | K | 713463120.1 | Montáž tepelnej izolácie potrubia, priemer do 110 mm | m | 52 |  | 0 |  |  |  | znížená |  | 0 | 0 | 0 | 0 | 0 | 4 | K | 2 | ROZPOCET | 0 | 0 | 0 | 0 | 0 | 2 | 0 | 4 | 530
277 | M | AF1-0102 | Tepelná izolácia potrubia, syntetický kaučuk, uzavretá bunková štruktúra, hr. 7,5-10 mm,, D90 - dažďová kanalizácia | m | 45 |  | 0 |  |  |  | znížená |  | 0 | 0 | 0 | 0 | 0 | 8 | M | 2 | ROZPOCET | 0 | 0 | 0 | 0 | 0 | 2 | 0 | 4 | 532
278 | K | 713463120.1 | Montáž tepelnej izolácie potrubia, priemer do 110 mm | m | 45 |  | 0 |  |  |  | znížená |  | 0 | 0 | 0 | 0 | 0 | 4 | K | 2 | ROZPOCET | 0 | 0 | 0 | 0 | 0 | 2 | 0 | 4 | 534
279 | M | AF1-114 | Tepelná izolácia potrubia, syntetický kaučuk, uzavretá bunková štruktúra, hr. 7,5-10 mm,D110 - dažďová kanalizácia | m | 49 |  | 0 |  |  |  | znížená |  | 0 | 0 | 0 | 0 | 0 | 8 | M | 2 | ROZPOCET | 0 | 0 | 0 | 0 | 0 | 2 | 0 | 4 | 536
280 | K | 713463120.1 | Montáž tepelnej izolácie potrubia, priemer do 110 mm | m | 49 |  | 0 |  |  |  | znížená |  | 0 | 0 | 0 | 0 | 0 | 4 | K | 2 | ROZPOCET | 0 | 0 | 0 | 0 | 0 | 2 | 0 | 4 | 538
281 | M | AF1-125 | Tepelná izolácia potrubia, syntetický kaučuk, uzavretá bunková štruktúra, hr. 7,5-10 mm,, D125 - dažďová kanalizácia | m | 5 |  | 0 |  |  |  | znížená |  | 0 | 0 | 0 | 0 | 0 | 8 | M | 2 | ROZPOCET | 0 | 0 | 0 | 0 | 0 | 2 | 0 | 4 | 540
282 | K | 713463120.2 | Montáž tepelnej izolácie potrubia, priemer do 160 mm | m | 5 |  | 0 |  |  |  | znížená |  | 0 | 0 | 0 | 0 | 0 | 4 | K | 2 | ROZPOCET | 0 | 0 | 0 | 0 | 0 | 2 | 0 | 4 | 542
283 | M | AF1-160 | Tepelná izolácia potrubia, syntetický kaučuk, uzavretá bunková štruktúra, hr. 7,5-10 mm,, D160 - dažďová kanalizácia | m | 43 |  | 0 |  |  |  | znížená |  | 0 | 0 | 0 | 0 | 0 | 8 | M | 2 | ROZPOCET | 0 | 0 | 0 | 0 | 0 | 2 | 0 | 4 | 544
284 | K | 713463120.2 | Montáž tepelnej izolácie potrubia, priemer do 160 mm | m | 43 |  | 0 |  |  |  | znížená |  | 0 | 0 | 0 | 0 | 0 | 4 | K | 2 | ROZPOCET | 0 | 0 | 0 | 0 | 0 | 2 | 0 | 4 | 546
285 | M | kaučuková iz 13x42.2 | Tepelná izolácia požiar. oceľ. pozink. potrubia, kaučuková izolácia, uzavretá bunková štruktúra pre 42,0x4,05/DN32, hr.13x42 mm, zavesené a pripojovacie potrubie | m | 63 |  | 0 |  |  |  | znížená |  | 0 | 0 | 0 | 0 | 0 | 8 | M | 2 | ROZPOCET | 0 | 0 | 0 | 0 | 0 | 2 | 0 | 4 | 548
286 | K | 713463116.1 | Montáž tepelnej izolácie potrubia, penový polyetylén, priemer do 50 mm | m | 63 |  | 0 |  |  |  | znížená |  | 0 | 0 | 0 | 0 | 0 | 4 | K | 2 | ROZPOCET | 0 | 0 | 0 | 0 | 0 | 2 | 0 | 4 | 550
287 | M | kaučuková iz 13x48 | Tepelná izolácia požiar. oceľ. pozink. potrubia, kaučuková izolácia, uzavretá bunková štruktúra pre 47,9x4,05/DN40, hr.13x48mm, zavesené a pripojovacie potrubie | m | 45 |  | 0 |  |  |  | znížená |  | 0 | 0 | 0 | 0 | 0 | 8 | M | 2 | ROZPOCET | 0 | 0 | 0 | 0 | 0 | 2 | 0 | 4 | 552
288 | K | 713463116.1 | Montáž tepelnej izolácie potrubia, penový polyetylén, priemer do 50 mm | m | 45 |  | 0 |  |  |  | znížená |  | 0 | 0 | 0 | 0 | 0 | 4 | K | 2 | ROZPOCET | 0 | 0 | 0 | 0 | 0 | 2 | 0 | 4 | 554
289 | M | kaučuková iz 13x64.1 | Tepelná izolácia požiar. oceľ. pozink. potrubia, kaučuková izolácia, uzavretá bunková štruktúra pre 59,7x4,5/DN50, hr.13x64mm, zavesené a pripojovacie potrubie | m | 68 |  | 0 |  |  |  | znížená |  | 0 | 0 | 0 | 0 | 0 | 8 | M | 2 | ROZPOCET | 0 | 0 | 0 | 0 | 0 | 2 | 0 | 4 | 556
290 | K | 713463116.2 | Montáž tepelnej izolácie potrubia, penový polyetylén, priemer do 50 mm |  | 68 |  | 0 |  |  |  | znížená |  | 0 | 0 | 0 | 0 | 0 | 4 | K | 2 | ROZPOCET | 0 | 0 | 0 | 0 | 0 | 2 | 0 | 4 | 558
291 | K | 713510721 | Montáž utesnenia prestupov rúr DN 32-64 mm, protipož. manžetou EI120, horizontálne | ks | 6 |  | 0 |  |  |  | znížená |  | 0 | 0 | 0 | 0 | 0 | 4 | K | 2 | ROZPOCET | 0 | 0 | 0 | 0 | 0 | 2 | 0 | 4 | 560
292 | K | 713510722 | Montáž utesnenia prestupov rúr DN 65-91 mm, protipož. manžetou EI120, horizontálne | ks | 12 |  | 0 |  |  |  | znížená |  | 0 | 0 | 0 | 0 | 0 | 4 | K | 2 | ROZPOCET | 0 | 0 | 0 | 0 | 0 | 2 | 0 | 4 | 562
293 | K | 713510723 | Montáž utesnenia prestupov rúr DN 92-125 mm, protipož. manžetou EI120, horizontálne | ks | 8 |  | 0 |  |  |  | znížená |  | 0 | 0 | 0 | 0 | 0 | 4 | K | 2 | ROZPOCET | 0 | 0 | 0 | 0 | 0 | 2 | 0 | 4 | 564
294 | K | 998713102 | Presun hmôt pre izolácie tepelné v objektoch výšky do 12 m | % | 6 |  | 0 |  |  |  | znížená |  | 0 | 0 | 0 | 0 | 0 | 4 | K | 2 | ROZPOCET | 0 | 0 | 0 | 0 | 0 | 2 | 0 | 4 | 566
| D | D13 | Zdravotechnika - zariaďovacie predmety |  |  |  | 0 | [5 empty] | 0 |  | 0 |  | 0 | 1 | D | 1 | ROZPOCET | [6 empty] | 0
295 | M | SAN_klozet_Z1 | Závesný klozet, hlboké splachovanie + sedacia doska (podľa špecifikácie) | ks | 9 |  | 0 |  |  |  | znížená |  | 0 | 0 | 0 | 0 | 0 | 8 | M | 2 | ROZPOCET | 0 | 0 | 0 | 0 | 0 | 2 | 0 | 4 | 568
296 | K | 725114912 | Opr. zar. záchodov, spätná montáž misy a sedátka | ks | 9 |  | 0 |  |  |  | znížená |  | 0 | 0 | 0 | 0 | 0 | 4 | K | 2 | ROZPOCET | 0 | 0 | 0 | 0 | 0 | 2 | 0 | 4 | 570
297 | M | SA_tlačidlo_Z1 | Ovládacie tlačidlo pre dvojité splachovanie (podľa špecifikácie) | ks | 9 |  | 0 |  |  |  | znížená |  | 0 | 0 | 0 | 0 | 0 | 8 | M | 2 | ROZPOCET | 0 | 0 | 0 | 0 | 0 | 2 | 0 | 4 | 572
298 | M | SA_system_Z1 | Predstenový záchodový systém s variabilnou výškou (podľa špecifikácie) | ks | 9 |  | 0 |  |  |  | znížená |  | 0 | 0 | 0 | 0 | 0 | 8 | M | 2 | ROZPOCET | 0 | 0 | 0 | 0 | 0 | 2 | 0 | 4 | 574
299 | K | 725116241 | Montáž predstenového systému záchodov do ľahkých stien s kovovou konštrukciou | ks | 9 |  | 0 |  |  |  | znížená |  | 0 | 0 | 0 | 0 | 0 | 4 | K | 2 | ROZPOCET | 0 | 0 | 0 | 0 | 0 | 2 | 0 | 4 | 576
300 | M | SA_umyvadlo_U1 | Umývadlo 600mm zavesené na dvoch kotveniach, s otvorom pre batériu uprostred (podľa špecifikácie) | ks | 16 |  | 0 |  |  |  | znížená |  | 0 | 0 | 0 | 0 | 0 | 8 | M | 2 | ROZPOCET | 0 | 0 | 0 | 0 | 0 | 2 | 0 | 4 | 578
301 | K | 725211613 | Montáž - Umývadlo keram pripev. na stenu skrutk biele bez krytu na sifón 600mmm | ks | 16 |  | 0 |  |  |  | znížená |  | 0 | 0 | 0 | 0 | 0 | 4 | K | 2 | ROZPOCET | 0 | 0 | 0 | 0 | 0 | 2 | 0 | 4 | 580
302 | M | SA_system_U1 | Predstenový umyvadlový systém s variabilnou výškou (podľa špecifikácie) | ks | 16 |  | 0 |  |  |  | znížená |  | 0 | 0 | 0 | 0 | 0 | 8 | M | 2 | ROZPOCET | 0 | 0 | 0 | 0 | 0 | 2 | 0 | 4 | 582
303 | K | 725116241 | Montáž predstenového systému záchodov do ľahkých stien s kovovou konštrukciou | ks | 16 |  | 0 |  |  |  | znížená |  | 0 | 0 | 0 | 0 | 0 | 4 | K | 2 | ROZPOCET | 0 | 0 | 0 | 0 | 0 | 2 | 0 | 4 | 584
304 | M | SA_sifón_U1 | Umyvadlový a bidetový sifón DN40x5/4' s čistiacim kusom a rozetou, otočný odtok (podľa špecifikácie) | ks | 16 |  | 0 |  |  |  | znížená |  | 0 | 0 | 0 | 0 | 0 | 8 | M | 2 | ROZPOCET | 0 | 0 | 0 | 0 | 0 | 2 | 0 | 4 | 586
305 | K | 721226312 | Montáž - Zápachová uzávierka pre umývadlá DN 40 | ks | 16 |  | 0 |  |  |  | znížená |  | 0 | 0 | 0 | 0 | 0 | 4 | K | 2 | ROZPOCET | 0 | 0 | 0 | 0 | 0 | 2 | 0 | 4 | 588
306 | M | SA_batéria_U1 | Páková umývadlová zmiešavacia batéria stojanková (podľa špecifikácie) | ks | 16 |  | 0 |  |  |  | znížená |  | 0 | 0 | 0 | 0 | 0 | 8 | M | 2 | ROZPOCET | 0 | 0 | 0 | 0 | 0 | 2 | 0 | 4 | 590
307 | K | 725829301 | Montáž batérií umýv. a drez. ostatných typov stojank. G 1/2 | ks | 16 |  | 0 |  |  |  | znížená |  | 0 | 0 | 0 | 0 | 0 | 4 | K | 2 | ROZPOCET | 0 | 0 | 0 | 0 | 0 | 2 | 0 | 4 | 592
308 | M | SAN_vanićkia_S1 | Sprchová vanička, štvorcová, | ks | 6 |  | 0 |  |  |  | znížená |  | 0 | 0 | 0 | 0 | 0 | 8 | M | 2 | ROZPOCET | 0 | 0 | 0 | 0 | 0 | 2 | 0 | 4 | 594
309 | K | 725229103 | Montáž vane akrylátovej | ks | 6 |  | 0 |  |  |  | znížená |  | 0 | 0 | 0 | 0 | 0 | 4 | K | 2 | ROZPOCET | 0 | 0 | 0 | 0 | 0 | 2 | 0 | 4 | 596
310 | M | SAN_batéria_S1 | Sprchová batéria nástenná (podľa špecifikácie) | ks | 6 |  | 0 |  |  |  | znížená |  | 0 | 0 | 0 | 0 | 0 | 8 | M | 2 | ROZPOCET | 0 | 0 | 0 | 0 | 0 | 2 | 0 | 4 | 598
311 | M | SAN_set_S1 | Sprchový set (podľa špecifikácie) | ks | 6 |  | 0 |  |  |  | znížená |  | 0 | 0 | 0 | 0 | 0 | 8 | M | 2 | ROZPOCET | 0 | 0 | 0 | 0 | 0 | 2 | 0 | 4 | 600
312 | K | 725839204 | Montáž batérií vaňových nást. G 3/4 | ks | 6 |  | 0 |  |  |  | znížená |  | 0 | 0 | 0 | 0 | 0 | 4 | K | 2 | ROZPOCET | 0 | 0 | 0 | 0 | 0 | 2 | 0 | 4 | 602
313 | M | SAN_sifón_S1 | Sifón k vaničke (podľa špecifikácie) | ks | 6 |  | 0 |  |  |  | znížená |  | 0 | 0 | 0 | 0 | 0 | 8 | M | 2 | ROZPOCET | 0 | 0 | 0 | 0 | 0 | 2 | 0 | 4 | 604
314 | K | 721226127 | Montáž - Zápachová uzávierka sprchových vaní s guľovým kĺbom na odtoku DN 40/50 a prepadovou trubicou | ks | 6 |  | 0 |  |  |  | znížená |  | 0 | 0 | 0 | 0 | 0 | 4 | K | 2 | ROZPOCET | 0 | 0 | 0 | 0 | 0 | 2 | 0 | 4 | 606
315 | M | SAN_zástena_S1 | Skladacie dvere (podľa špecifikácie) | ks | 6 |  | 0 |  |  |  | znížená |  | 0 | 0 | 0 | 0 | 0 | 8 | M | 2 | ROZPOCET | 0 | 0 | 0 | 0 | 0 | 2 | 0 | 4 | 608
316 | K | 725244114 | Montáž, zástena sprchová jednokrídlová do výšky 2000 mm a šírky 900 mm | ks | 6 |  | 0 |  |  |  | znížená |  | 0 | 0 | 0 | 0 | 0 | 4 | K | 2 | ROZPOCET | 0 | 0 | 0 | 0 | 0 | 2 | 0 | 4 | 610
317 | M | SAN_misa_P1 | Závesná pisoárová misa (podľa špecifikácie) | ks | 2 |  | 0 |  |  |  | znížená |  | 0 | 0 | 0 | 0 | 0 | 8 | M | 2 | ROZPOCET | 0 | 0 | 0 | 0 | 0 | 2 | 0 | 4 | 612
318 | K | 725120910 | Opr. pisoárov, výmena mušle, štandardná kvalita | ks | 2 |  | 0 |  |  |  | znížená |  | 0 | 0 | 0 | 0 | 0 | 4 | K | 2 | ROZPOCET | 0 | 0 | 0 | 0 | 0 | 2 | 0 | 4 | 614
319 | M | SAN_sifón_P1 | Zápachová uzávierka pisoárová DN 32 | ks | 2 |  | 0 |  |  |  | znížená |  | 0 | 0 | 0 | 0 | 0 | 8 | M | 2 | ROZPOCET | 0 | 0 | 0 | 0 | 0 | 2 | 0 | 4 | 616
320 | K | 721226211 | Montáž: zápachová uzávierka pisoárová DN 32 | ks | 2 |  | 0 |  |  |  | znížená |  | 0 | 0 | 0 | 0 | 0 | 4 | K | 2 | ROZPOCET | 0 | 0 | 0 | 0 | 0 | 2 | 0 | 4 | 618
321 | M | SAN_system_P1 | Inštalačný systém pre pisoár, 112 – 130 cm | ks | 2 |  | 0 |  |  |  | znížená |  | 0 | 0 | 0 | 0 | 0 | 8 | M | 2 | ROZPOCET | 0 | 0 | 0 | 0 | 0 | 2 | 0 | 4 | 620
322 | K | 725116241 | Montáž predstenového systému záchodov do ľahkých stien s kovovou konštrukciou | ks | 2 |  | 0 |  |  |  | znížená |  | 0 | 0 | 0 | 0 | 0 | 4 | K | 2 | ROZPOCET | 0 | 0 | 0 | 0 | 0 | 2 | 0 | 4 | 622
323 | M | SAN_výlevka_VL | Keramická stojatá výlevka + mriežka | ks | 2 |  | 0 |  |  |  | znížená |  | 0 | 0 | 0 | 0 | 0 | 8 | M | 2 | ROZPOCET | 0 | 0 | 0 | 0 | 0 | 2 | 0 | 4 | 624
324 | K | 725330912 | Opr. výleviek, spätná montáž výlevky bez nádrže a armatúry | ks | 2 |  | 0 |  |  |  | znížená |  | 0 | 0 | 0 | 0 | 0 | 4 | K | 2 | ROZPOCET | 0 | 0 | 0 | 0 | 0 | 2 | 0 | 4 | 626
325 | M | SAN_batéria_VL | Nástenná batéria pre výlevku | ks | 2 |  | 0 |  |  |  | znížená |  | 0 | 0 | 0 | 0 | 0 | 8 | M | 2 | ROZPOCET | 0 | 0 | 0 | 0 | 0 | 2 | 0 | 4 | 628
326 | K | 725821200 | Montáž: batéria umývadlová nástenná G 1/2 x 150 štandardná kvalita | ks | 2 |  | 0 |  |  |  | znížená |  | 0 | 0 | 0 | 0 | 0 | 4 | K | 2 | ROZPOCET | 0 | 0 | 0 | 0 | 0 | 2 | 0 | 4 | 630
327 | M | 725820300 | Batéria drezová stojanková zmieštavacia G 1/2 štandardná kvalita | ks | 2 |  | 0 |  |  |  | znížená |  | 0 | 0 | 0 | 0 | 0 | 8 | M | 2 | ROZPOCET | 0 | 0 | 0 | 0 | 0 | 2 | 0 | 4 | 632
328 | K | 725829301 | Montáž batérií umýv. a drez. ostatných typov stojank. G 1/2 | ks | 2 |  | 0 |  |  |  | znížená |  | 0 | 0 | 0 | 0 | 0 | 4 | K | 2 | ROZPOCET | 0 | 0 | 0 | 0 | 0 | 2 | 0 | 4 | 634
329 | M | 551612010 | Drezový sifón DN40x5/4' s pripojením na umývačky a rozetou | ks | 2 |  | 0 |  |  |  | znížená |  | 0 | 0 | 0 | 0 | 0 | 8 | M | 2 | ROZPOCET | 0 | 0 | 0 | 0 | 0 | 2 | 0 | 4 | 636
330 | K | 721226412 | Montáž - Zápachová uzávierka pre drezy DN 50 | ks | 2 |  | 0 |  |  |  | znížená |  | 0 | 0 | 0 | 0 | 0 | 4 | K | 2 | ROZPOCET | 0 | 0 | 0 | 0 | 0 | 2 | 0 | 4 | 638
331 | M | 722240133 | Hydrantový systém s tvarovo stalou hadicou D 25 x 30 m celoplechový | ks | 6 |  | 0 |  |  |  | znížená |  | 0 | 0 | 0 | 0 | 0 | 8 | M | 2 | ROZPOCET | 0 | 0 | 0 | 0 | 0 | 2 | 0 | 4 | 640
332 | K | 722240133 | Montáž - Hydrantový systém s tvarovo stalou hadicou D 25 x 30 m celoplechový | ks | 6 |  | 0 |  |  |  | znížená |  | 0 | 0 | 0 | 0 | 0 | 4 | K | 2 | ROZPOCET | 0 | 0 | 0 | 0 | 0 | 2 | 0 | 4 | 642
333 | M | ADG 150x150 | 150x150 Revízne dvierka s výplňou zelený sádrokartón | ks | 9 |  | 0 |  |  |  | znížená |  | 0 | 0 | 0 | 0 | 0 | 8 | M | 2 | ROZPOCET | 0 | 0 | 0 | 0 | 0 | 2 | 0 | 4 | 644
334 | K | 725980123 | Dvierka prístupové k inštaláciám | ks | 9 |  | 0 |  |  |  | znížená |  | 0 | 0 | 0 | 0 | 0 | 4 | K | 2 | ROZPOCET | 0 | 0 | 0 | 0 | 0 | 2 | 0 | 4 | 646
335 | K | 998725202 | Presun hmôt pre zariaď. predmety v objektoch výšky do 12 m | % | 12 |  | 0 |  |  |  | znížená |  | 0 | 0 | 0 | 0 | 0 | 4 | K | 2 | ROZPOCET | 0 | 0 | 0 | 0 | 0 | 2 | 0 | 4 | 648
Pozn:
K správnemu naceneniu výkazu výmer je potrebné naštudovanie PD. Naceniť je potrebné jestvujúci výkaz výmer podľa pokynov tendrového zadávateľa, resp. navrhu zmluvy o dielo.
Výkaz výmer je neoddeliteľnou súčasťou celej PD. Materiál výrobkov je definovaný vo VV a zároveň sú položky jednoznačne určené a spárovateľné k výkresovej alebo textovej časti projektovej dokumentácie, ktorá dané materiály, v potrebných prípadoch ešte presnejšie podrobnejšie špecifikuje, upresňuje ci konkretizuje technicky, parametricky alebo referenčným výrobkom.
Informácie o materiáloch výrobkov vo výkresovej časti alebo technických správach môžu byť aj výrazne rozsiahlejšie ako je možné uviesť technicky v texte názvu položky vo výkaze výmer, preto je potrebné naštudovanie projektovej dokumentácie a oceňovať výkaz výmer ako celok a neoddeliteňú súčasť projektovej dokumentácie.
Výmery položiek presunov hmot PSV vyjadrených mernými jednotkami v percentách % si uchádzač výpĺna sám podla metodiky rozpočtárskych programov napr. Cenkros, ODIS.
Dodávateľ si zahrnie do jednotkových cien všetky náklady podla ZoD, vrátane VRN-ov: napr. označenie staveniska, čistenie, opatrenia pre stav. v zimnom období, poistenie, geodet. merania a dokumentáciu, skúšky, vzorky, dielenskú dokumentáciu, vyčistenie všetkých dotknutých plôch od stavebného odpadu.

## 03 - Ústredné vykurovanie
[9 empty] | >> skryté stĺpce << | [9 empty] | {8acb7b28-ec17-43d9-a416-fcc8c0deb03f}
0
| KRYCÍ LIST ZADANIA S VÝKAZOM VÝMER | [8 empty] | v --- nižšie sa nachádzajú doplnkové a pomocné údaje k zostavám --- v | [8 empty] | False
Stavba:
NOVÁ EXPEDÍCIA - HYZA TOPOĽČANY
Objekt:
SO-21 Expedičná chladiareň, SO-22 Sociálno-administratívna budova
Časť:
03 - Ústredné vykurovanie
| JKSO: |  |  |  |  | KS:
| Miesto: |  | Topoľčany |  |  | Dátum: | 2023-02-20
| Objednávateľ: |  |  |  |  | IČO:
|  | HYZA a.s., Odbojárov 2279/37, 955 92 Topoľčany |  |  |  | IČ DPH:
| Zhotoviteľ: |  |  |  |  | IČO: | Vyplň údaj
|  | Vyplň údaj |  |  |  | IČ DPH: | Vyplň údaj
| Projektant: |  |  |  |  | IČO:
|  | hl. Ing. projektu : Ing. Miloš Janíček |  |  |  | IČ DPH:
| Spracovateľ: |  |  |  |  | IČO:
|  | JOPRO s.r.o. |  |  |  | IČ DPH:
Poznámka:
| Náklady z rozpočtu | [5 empty] | 0
| Ostatné náklady | [5 empty] | 0
| Cena bez DPH | [5 empty] | 0
|  |  | Základ dane |  |  | Sadzba dane | Výška dane
| DPH | základná | 0 |  |  | 20% | 0
|  | znížená | 0 |  |  | 20% | 0
|  | zákl. prenesená | 0 |  |  | 20% | 0
|  | zníž. prenesená | 0 |  |  | 20% | 0
|  | nulová | 0 |  |  | 0% | 0
| Cena s DPH |  |  | v | EUR |  | 0
| Projektant |  |  | Spracovateľ
| Dátum a podpis: |  | Pečiatka | Dátum a podpis: |  |  | Pečiatka
| Objednávateľ |  |  | Zhotoviteľ
| Dátum a podpis: |  | Pečiatka | Dátum a podpis: |  |  | Pečiatka
REKAPITULÁCIA ZADANIA S VÝKAZOM VÝMER
Stavba:
NOVÁ EXPEDÍCIA - HYZA TOPOĽČANY
Objekt:
SO-21 Expedičná chladiareň, SO-22 Sociálno-administratívna budova
Časť:
03 - Ústredné vykurovanie
Miesto: |  |  | Topoľčany |  |  | Dátum: | 2023-02-20
Objednávateľ: |  |  | HYZA a.s., Odbojárov 2279/37, 955 92 Topoľčany |  |  | Projektant: | hl. Ing. projektu : Ing. Miloš Janíček
Zhotoviteľ: |  |  | Vyplň údaj |  |  | Spracovateľ: | JOPRO s.r.o.
Kód dielu - Popis | [6 empty] | Cena celkom [EUR]
1) Náklady z rozpočtu | [6 empty] | 0 | [12 empty] | -1
| HSV - Práce a dodávky HSV | [5 empty] | 0
| 9 - Ostatné konštrukcie a práce-búranie | [5 empty] | 0
| 99 - Presun hmôt HSV | [5 empty] | 0
| PSV - Práce a dodávky PSV | [5 empty] | 0
| 723 - Zdravotechnika - plynovod | [5 empty] | 0
| 733 - Ústredné kúrenie - rozvodné potrubie | [5 empty] | 0
| 713 - Izolácie tepelné | [5 empty] | 0
| 731 - Ústredné kúrenie - kotolne | [5 empty] | 0
| 732 - Ústredné kúrenie - strojovne | [5 empty] | 0
| 734 - Ústredné kúrenie, armatúry. | [5 empty] | 0
| 735 - Ústredné kúrenie, vykurov. telesá | [5 empty] | 0
| 767 - Konštrukcie doplnkové kovové | [5 empty] | 0
| M - Práce a dodávky M | [5 empty] | 0
| 23-M - Montáže potrubia | [5 empty] | 0
| HZS - Hodinové zúčtovacie sadzby | [5 empty] | 0
2) Ostatné náklady | [6 empty] | 0 |  |  |  | DPH
| GZS | [5 empty] | 0 |  |  |  | znížená | [9 empty] | VRN | 0 | 0 | 0 | 0 | 0 | 2
| Projektové práce | [5 empty] | 0 |  |  |  | znížená | [9 empty] | VRN | 0 | 0 | 0 | 0 | 0 | 2
| Sťažené podmienky | [5 empty] | 0 |  |  |  | znížená | [9 empty] | VRN | 0 | 0 | 0 | 0 | 0 | 2
| Vplyv prostredia | [5 empty] | 0 |  |  |  | znížená | [9 empty] | VRN | 0 | 0 | 0 | 0 | 0 | 2
| Iné VRN | [5 empty] | 0 |  |  |  | znížená | [9 empty] | VRN | 0 | 0 | 0 | 0 | 0 | 2
| Kompletačná činnosť | [5 empty] | 0 |  |  |  | znížená | [9 empty] | KOMPLETACNA | 0 | 0 | 0 | 0 | 0 | 2
Celkové náklady za stavbu 1) + 2) | [6 empty] | 0
ZADANIE S VÝKAZOM VÝMER
Stavba:
NOVÁ EXPEDÍCIA - HYZA TOPOĽČANY
Objekt:
SO-21 Expedičná chladiareň, SO-22 Sociálno-administratívna budova
Časť:
03 - Ústredné vykurovanie
Miesto: |  |  | Topoľčany |  |  | Dátum: | 2023-02-20
Objednávateľ: |  |  | HYZA a.s., Odbojárov 2279/37, 955 92 Topoľčany |  |  | Projektant: | hl. Ing. projektu : Ing. Miloš Janíček
Zhotoviteľ: |  |  | Vyplň údaj |  |  | Spracovateľ: | JOPRO s.r.o.
PČ | Typ | Kód | Popis | MJ | Množstvo | J.cena [EUR] | Cena celkom [EUR] | Cenová sústava |  |  | DPH | J. Nh [h] | Nh celkom [h] | J. hmotnosť [t] | Hmotnosť celkom [t] | J. suť [t] | Suť Celkom [t]
Náklady z rozpočtu | [6 empty] | 0 | [5 empty] | 0 |  | 0 |  | 0 |  | D | -1 | [7 empty] | 0
| D | HSV | Práce a dodávky HSV |  |  |  | 0 | [5 empty] | 0 |  | 0 |  | 0 | 1 | D | 0 | ROZPOCET | [6 empty] | 0
| D | 9 | Ostatné konštrukcie a práce-búranie |  |  |  | 0 | [5 empty] | 0 |  | 0 |  | 0 | 1 | D | 1 | ROZPOCET | [6 empty] | 0
1 | M | 245190000200.S | Náter antikorózny základný | m | 360 |  | 0 |  |  |  | znížená |  | 0 | 0 | 0 | 0 | 0 | 8 | M | 2 | ROZPOCET | 0 | 0 | 0 | 0 | 0 | 2 | 0 | 4 | 2
2 | M | 245190000200 | Náter antikorózny základný Primer 1027, 1 l | m | 368 |  | 0 |  |  |  | znížená |  | 0 | 0 | 0 | 0 | 0 | 8 | M | 2 | ROZPOCET | 0 | 0 | 0 | 0 | 0 | 2 | 0 | 4 | 4
| D | 99 | Presun hmôt HSV |  |  |  | 0 | [5 empty] | 0 |  | 0 |  | 0 | 1 | D | 1 | ROZPOCET | [6 empty] | 0
3 | K | 999281111.S | Presun hmôt pre opravy a údržbu objektov vrátane vonkajších plášťov výšky do 25 m | t | 2.61 |  | 0 |  |  |  | znížená |  | 0 | 0 | 0 | 0 | 0 | 4 | K | 2 | ROZPOCET | 0 | 0 | 0 | 0 | 0 | 2 | 0 | 4 | 6
| D | PSV | Práce a dodávky PSV |  |  |  | 0 | [5 empty] | 0 |  | 0 |  | 0 | 2 | D | 0 | ROZPOCET | [6 empty] | 0
| D | 723 | Zdravotechnika - plynovod |  |  |  | 0 | [5 empty] | 0 |  | 0 |  | 0 | 2 | D | 1 | ROZPOCET | [6 empty] | 0
4 | M | 551240012200.S | Kohút tlakomerový obyčajný M 20x1,5 mm | ks | 1 |  | 0 |  |  |  | znížená |  | 0 | 0 | 0 | 0 | 0 | 32 | M | 2 | ROZPOCET | 0 | 0 | 0 | 0 | 0 | 2 | 0 | 16 | 8
| D | 733 | Ústredné kúrenie - rozvodné potrubie |  |  |  | 0 | [5 empty] | 0 |  | 0 |  | 0 | 2 | D | 1 | ROZPOCET | [6 empty] | 0
5 | K | 230120043.S | Čistenie potrubia prefúkavaním alebo preplachovaním do DN 50 | m | 728 |  | 0 |  |  |  | znížená |  | 0 | 0 | 0 | 0 | 0 | 16 | K | 2 | ROZPOCET | 0 | 0 | 0 | 0 | 0 | 2 | 0 | 16 | 10
6 | K | 733121110.S | Potrubie z rúrok hladkých bezšvových nízkotlakových priemer 22/2,6 | m | 500 |  | 0 |  |  |  | znížená |  | 0 | 0 | 0 | 0 | 0 | 16 | K | 2 | ROZPOCET | 0 | 0 | 0 | 0 | 0 | 2 | 0 | 16 | 12
7 | K | 733121112.S | Potrubie z rúrok hladkých bezšvových nízkotlakových priemer 28/2,6 | m | 26 |  | 0 |  |  |  | znížená |  | 0 | 0 | 0 | 0 | 0 | 16 | K | 2 | ROZPOCET | 0 | 0 | 0 | 0 | 0 | 2 | 0 | 16 | 14
8 | K | 733121114.S | Potrubie z rúrok hladkých bezšvových nízkotlakových priemer 31,8/2,6 | m | 52 |  | 0 |  |  |  | znížená |  | 0 | 0 | 0 | 0 | 0 | 16 | K | 2 | ROZPOCET | 0 | 0 | 0 | 0 | 0 | 2 | 0 | 16 | 16
9 | K | 733121115.S | Potrubie z rúrok hladkých bezšvových nízkotlakových priemer 38/2,6 | m | 150 |  | 0 |  |  |  | znížená |  | 0 | 0 | 0 | 0 | 0 | 16 | K | 2 | ROZPOCET | 0 | 0 | 0 | 0 | 0 | 2 | 0 | 16 | 18
10 | K | 733190217.S | Tlaková skúška potrubia z oceľových rúrok do priemeru 89/5 | m | 728 |  | 0 |  |  |  | znížená |  | 0 | 0 | 0 | 0 | 0 | 16 | K | 2 | ROZPOCET | 0 | 0 | 0 | 0 | 0 | 2 | 0 | 16 | 20
11 | K | 998733103.S | Presun hmôt pre rozvody potrubia v objektoch výšky nad 6 do 24 m | t | 0.8 |  | 0 |  |  |  | znížená |  | 0 | 0 | 0 | 0 | 0 | 16 | K | 2 | ROZPOCET | 0 | 0 | 0 | 0 | 0 | 2 | 0 | 16 | 22
| D | 713 | Izolácie tepelné |  |  |  | 0 | [5 empty] | 0 |  | 0 |  | 0 | 2 | D | 1 | ROZPOCET | [6 empty] | 0
12 | K | 713482121.S | Montáž trubíc z PE, hr.15-20 mm,vnút.priemer do 38 mm | m | 218 |  | 0 |  |  |  | znížená |  | 0 | 0 | 0 | 0 | 0 | 16 | K | 2 | ROZPOCET | 0 | 0 | 0 | 0 | 0 | 2 | 0 | 16 | 24
13 | M | 283310005000.S | Izolačná PE trubica 42x20 mm ( d potrubia x hr. Izolácie ), nadrezaná | m | 4.8 |  | 0 |  |  |  | znížená |  | 0 | 0 | 0 | 0 | 0 | 32 | M | 2 | ROZPOCET | 0 | 0 | 0 | 0 | 0 | 2 | 0 | 16 | 26
14 | M | 283310004700 | Izolačná PE trubica 22x20 mm (d potrubia x hr. izolácie), nadrezaná | m | 140 |  | 0 |  |  |  | znížená |  | 0 | 0 | 0 | 0 | 0 | 32 | M | 2 | ROZPOCET | 0 | 0 | 0 | 0 | 0 | 2 | 0 | 16 | 28
15 | M | 283310004800 | Izolačná PE trubica 28x20 mm (d potrubia x hr. izolácie), nadrezaná | m | 26 |  | 0 |  |  |  | znížená |  | 0 | 0 | 0 | 0 | 0 | 32 | M | 2 | ROZPOCET | 0 | 0 | 0 | 0 | 0 | 2 | 0 | 16 | 30
16 | M | 283310004900 | Izolačná PE trubica 35x20 mm (d potrubia x hr. izolácie), nadrezaná | m | 52 |  | 0 |  |  |  | znížená |  | 0 | 0 | 0 | 0 | 0 | 32 | M | 2 | ROZPOCET | 0 | 0 | 0 | 0 | 0 | 2 | 0 | 16 | 32
17 | M | 283310006500 | Izolačná PE trubica 42x30 mm (d potrubia x hr. izolácie), rozrezaná | m | 150 |  | 0 |  |  |  | znížená |  | 0 | 0 | 0 | 0 | 0 | 32 | M | 2 | ROZPOCET | 0 | 0 | 0 | 0 | 0 | 2 | 0 | 16 | 34
18 | K | 713482132.S | Montáž trubíc z PE, hr.30 mm,vnút.priemer 39-70 mm | m | 150 |  | 0 |  |  |  | znížená |  | 0 | 0 | 0 | 0 | 0 | 16 | K | 2 | ROZPOCET | 0 | 0 | 0 | 0 | 0 | 2 | 0 | 16 | 36
19 | K | 998713102.S | Presun hmôt pre izolácie tepelné v objektoch výšky nad 6 m do 12 m | t | 0.061 |  | 0 |  |  |  | znížená |  | 0 | 0 | 0 | 0 | 0 | 16 | K | 2 | ROZPOCET | 0 | 0 | 0 | 0 | 0 | 2 | 0 | 16 | 38
| D | 731 | Ústredné kúrenie - kotolne |  |  |  | 0 | [5 empty] | 0 |  | 0 |  | 0 | 2 | D | 1 | ROZPOCET | [6 empty] | 0
20 | K | 731261070.S | Montáž plynového kotla nástenného kondenzačného vykurovacieho bez zásobníka | ks | 2 |  | 0 |  |  |  | znížená |  | 0 | 0 | 0 | 0 | 0 | 16 | K | 2 | ROZPOCET | 0 | 0 | 0 | 0 | 0 | 2 | 0 | 16 | 40
21 | M | 484120011114.S | Plynový závesný kondenzačný kotol Q=3,4-34,0 kW , 80/600C, PN 4/900C, 1x230V/50Hz, P=100 W , I=0,80 A | ks | 2 |  | 0 |  |  |  | znížená |  | 0 | 0 | 0 | 0 | 0 | 32 | M | 2 | ROZPOCET | 0 | 0 | 0 | 0 | 0 | 2 | 0 | 16 | 42
22 | M | AA21700U | Bezpečnostná sada pre samostatný kotol | ks | 2 |  | 0 |  |  |  | znížená |  | 0 | 0 | 0 | 0 | 0 | 32 | M | 2 | ROZPOCET | 0 | 0 | 0 | 0 | 0 | 2 | 0 | 16 | 44
23 | K | 731261070.S.d | Montáž plynového kotla, uvedenie kotla v kaskáde do prevádzky | ks | 2 |  | 0 |  |  |  | znížená |  | 0 | 0 | 0 | 0 | 0 | 16 | K | 2 | ROZPOCET | 0 | 0 | 0 | 0 | 0 | 2 | 0 | 16 | 46
24 | M | 28130102 | Regulátor kotlov | ks | 1 |  | 0 |  |  |  | znížená |  | 0 | 0 | 0 | 0 | 0 | 32 | M | 2 | ROZPOCET | 0 | 0 | 0 | 0 | 0 | 2 | 0 | 16 | 48
25 | M | CZFLAA700 | Snímač vonkajšej teploty | ks | 1 |  | 0 |  |  |  | znížená |  | 0 | 0 | 0 | 0 | 0 | 32 | M | 2 | ROZPOCET | 0 | 0 | 0 | 0 | 0 | 2 | 0 | 16 | 50
26 | M | CZFNAA700 | Snímač teploty vykurovacej vody | ks | 1 |  | 0 |  |  |  | znížená |  | 0 | 0 | 0 | 0 | 0 | 32 | M | 2 | ROZPOCET | 0 | 0 | 0 | 0 | 0 | 2 | 0 | 16 | 52
27 | M | 0031AA000 | snimač teploty teplej vody v zásobníkovom ohrievači teplej vody | ks | 1 |  | 0 |  |  |  | znížená |  | 0 | 0 | 0 | 0 | 0 | 32 | M | 2 | ROZPOCET | 0 | 0 | 0 | 0 | 0 | 2 | 0 | 16 | 54
28 | M | BKAHAC601 | Základná spalinová kaskáda pre dva kotly , Trojvrsvové nerezové komínové diely priemer 160/225mm , pre kondenzačné kotle | ks | 1 |  | 0 |  |  |  | znížená |  | 0 | 0 | 0 | 0 | 0 | 32 | M | 2 | ROZPOCET | 0 | 0 | 0 | 0 | 0 | 2 | 0 | 16 | 56
29 | M | BKACAC601 | Prechodový komínový diel jednovrstvový/trojvrstvový , priemer 160mm x 160/225mm | ks | 1 |  | 0 |  |  |  | znížená |  | 0 | 0 | 0 | 0 | 0 | 32 | M | 2 | ROZPOCET | 0 | 0 | 0 | 0 | 0 | 2 | 0 | 16 | 58
30 | M | CZCNAA700 | Komínový diel , L=500mm , priemer 160/225mm | ks | 2 |  | 0 |  |  |  | znížená |  | 0 | 0 | 0 | 0 | 0 | 32 | M | 2 | ROZPOCET | 0 | 0 | 0 | 0 | 0 | 2 | 0 | 16 | 60
31 | M | CZACAA700 | Komínový diel , L=1000mm , priemer 160/225mm | ks | 5 |  | 0 |  |  |  | znížená |  | 0 | 0 | 0 | 0 | 0 | 32 | M | 2 | ROZPOCET | 0 | 0 | 0 | 0 | 0 | 2 | 0 | 16 | 62
32 | M | CZABAA700 | Koleno 870 s upevňovacou platňou a kontrolným otvorom , priemer 160/225mm | ks | 1 |  | 0 |  |  |  | znížená |  | 0 | 0 | 0 | 0 | 0 | 32 | M | 2 | ROZPOCET | 0 | 0 | 0 | 0 | 0 | 2 | 0 | 16 | 64
33 | M | CZAAAA700 | Ukončovací komínový diel , L=150mm , priemer 160/225mm | ks | 1 |  | 0 |  |  |  | znížená |  | 0 | 0 | 0 | 0 | 0 | 32 | M | 2 | ROZPOCET | 0 | 0 | 0 | 0 | 0 | 2 | 0 | 16 | 66
34 | M | CZCRAA000 | Stenová konzola , platňa pre montáž na stenovú konzolu | ks | 1 |  | 0 |  |  |  | znížená |  | 0 | 0 | 0 | 0 | 0 | 32 | M | 2 | ROZPOCET | 0 | 0 | 0 | 0 | 0 | 2 | 0 | 16 | 68
35 | M | CZBMAA000 | Stenový držiak priemer 225mm | ks | 2 |  | 0 |  |  |  | znížená |  | 0 | 0 | 0 | 0 | 0 | 32 | M | 2 | ROZPOCET | 0 | 0 | 0 | 0 | 0 | 2 | 0 | 16 | 70
36 | K | 998731102.S | Presun hmôt pre kotolne umiestnené vo výške (hĺbke) nad 6 do 12 m | t | 0.615 |  | 0 |  |  |  | znížená |  | 0 | 0 | 0 | 0 | 0 | 16 | K | 2 | ROZPOCET | 0 | 0 | 0 | 0 | 0 | 2 | 0 | 16 | 72
| D | 732 | Ústredné kúrenie - strojovne |  |  |  | 0 | [5 empty] | 0 |  | 0 |  | 0 | 2 | D | 1 | ROZPOCET | [6 empty] | 0
37 | K | 732111431.S | Montáž združeného rozdeľovača a zberača pre 2 vetvy | ks | 1 |  | 0 |  |  |  | znížená |  | 0 | 0 | 0 | 0 | 0 | 16 | K | 2 | ROZPOCET | 0 | 0 | 0 | 0 | 0 | 2 | 0 | 16 | 74
38 | K | 732219220.S | Montáž zásobníkového ohrievača vody pre ohrev pitnej vody v spojení s kotlami objem 500 l | ks | 1 |  | 0 |  |  |  | znížená |  | 0 | 0 | 0 | 0 | 0 | 16 | K | 2 | ROZPOCET | 0 | 0 | 0 | 0 | 0 | 2 | 0 | 16 | 76
39 | M | 28130055 | Kombinovaný rozdeľovač a zberač vykurovacej vody pre dva vykurovacie okruhy DN 25 | ks | 1 |  | 0 |  |  |  | znížená |  | 0 | 0 | 0 | 0 | 0 | 32 | M | 2 | ROZPOCET | 0 | 0 | 0 | 0 | 0 | 2 | 0 | 16 | 78
40 | M | 28130030 | Čerpadlová zostava bez zmiešavacieho ventila DN 25 , obj. č. 36012GH6, -obehové čerpadlo ALPHA2 25-60 , 1x230V/50Hz , P=34W , I=0,32 A | ks | 2 |  | 0 |  |  |  | znížená |  | 0 | 0 | 0 | 0 | 0 | 32 | M | 2 | ROZPOCET | 0 | 0 | 0 | 0 | 0 | 2 | 0 | 16 | 80
41 | M | 28130056 | Hydraulický vyrovnávač dynamických tlakov - horizontálny , DN 25 , mMAX=3 500 L/h | ks | 1 |  | 0 |  |  |  | znížená |  | 0 | 0 | 0 | 0 | 0 | 32 | M | 2 | ROZPOCET | 0 | 0 | 0 | 0 | 0 | 2 | 0 | 16 | 82
42 | K | 732331015.S | Montáž expanznej nádoby tlak do 6 bar s membránou 50 l | ks | 1 |  | 0 |  |  |  | znížená |  | 0 | 0 | 0 | 0 | 0 | 16 | K | 2 | ROZPOCET | 0 | 0 | 0 | 0 | 0 | 2 | 0 | 16 | 84
43 | M | 28130087 | Stojatý nepriamoohrievaný zásobníkový ohrievač typ UBS 500/NTR/SOL V=445 L , PN 10/1100C-vložka , PN 10/950C-plášť | ks | 2 |  | 0 |  |  |  | znížená |  | 0 | 0 | 0 | 0 | 0 | 32 | M | 2 | ROZPOCET | 0 | 0 | 0 | 0 | 0 | 2 | 0 | 16 | 86
44 | K | 732422055.S | Montáž obehového čerpadla teplovodného DN 25 výtlak do 6 m rozpon 180 mm | ks | 2 |  | 0 |  |  |  | znížená |  | 0 | 0 | 0 | 0 | 0 | 16 | K | 2 | ROZPOCET | 0 | 0 | 0 | 0 | 0 | 2 | 0 | 16 | 88
45 | M | 28130005 | Tlaková expanzná nádoba s membránou , V=50 L , PN 6/1200C , pretlak vzduchu 100 kPa | ks | 1 |  | 0 |  |  |  | znížená |  | 0 | 0 | 0 | 0 | 0 | 32 | M | 2 | ROZPOCET | 0 | 0 | 0 | 0 | 0 | 2 | 0 | 16 | 90
46 | K | 998732102.S | Presun hmôt pre strojovne v objektoch výšky nad 6 m do 12 m | t | 1.247 |  | 0 |  |  |  | znížená |  | 0 | 0 | 0 | 0 | 0 | 16 | K | 2 | ROZPOCET | 0 | 0 | 0 | 0 | 0 | 2 | 0 | 16 | 92
| D | 734 | Ústredné kúrenie, armatúry. |  |  |  | 0 | [5 empty] | 0 |  | 0 |  | 0 | 2 | D | 1 | ROZPOCET | [6 empty] | 0
47 | K | 734213250.S | Montáž ventilu odvzdušňovacieho závitového automatického G 1/2 | ks | 4 |  | 0 |  |  |  | znížená |  | 0 | 0 | 0 | 0 | 0 | 16 | K | 2 | ROZPOCET | 0 | 0 | 0 | 0 | 0 | 2 | 0 | 16 | 94
48 | M | 551210009300.S | Ventil odvzdušňovací automatický 1/2” so uzatváracím ventilom | ks | 4 |  | 0 |  |  |  | znížená |  | 0 | 0 | 0 | 0 | 0 | 32 | M | 2 | ROZPOCET | 0 | 0 | 0 | 0 | 0 | 2 | 0 | 16 | 96
49 | K | 734224006.S | Montáž guľového kohúta závitového G 1/2 | ks | 19 |  | 0 |  |  |  | znížená |  | 0 | 0 | 0 | 0 | 0 | 16 | K | 2 | ROZPOCET | 0 | 0 | 0 | 0 | 0 | 2 | 0 | 16 | 98
50 | M | 551210044600.S | Guľový ventil 1/2”, páčka chróm | ks | 19 |  | 0 |  |  |  | znížená |  | 0 | 0 | 0 | 0 | 0 | 32 | M | 2 | ROZPOCET | 0 | 0 | 0 | 0 | 0 | 2 | 0 | 16 | 100
51 | K | 734224012.S | Montáž guľového kohúta závitového G 1 | ks | 3 |  | 0 |  |  |  | znížená |  | 0 | 0 | 0 | 0 | 0 | 16 | K | 2 | ROZPOCET | 0 | 0 | 0 | 0 | 0 | 2 | 0 | 16 | 102
52 | M | 551210044800.S | Guľový ventil 1”, páčka chróm | ks | 3 |  | 0 |  |  |  | znížená |  | 0 | 0 | 0 | 0 | 0 | 32 | M | 2 | ROZPOCET | 0 | 0 | 0 | 0 | 0 | 2 | 0 | 16 | 104
53 | K | 734224015.S | Montáž guľového kohúta závitového G 5/4 | ks | 12 |  | 0 |  |  |  | znížená |  | 0 | 0 | 0 | 0 | 0 | 16 | K | 2 | ROZPOCET | 0 | 0 | 0 | 0 | 0 | 2 | 0 | 16 | 106
54 | M | 551240010900.S | Guľový kohút so zaistením 5/4" - príslušenstvo k expanzným nádobám | ks | 1 |  | 0 |  |  |  | znížená |  | 0 | 0 | 0 | 0 | 0 | 32 | M | 2 | ROZPOCET | 0 | 0 | 0 | 0 | 0 | 2 | 0 | 16 | 108
55 | M | 551210044900.S | Guľový ventil 1 1/4”, páčka chróm | ks | 11 |  | 0 |  |  |  | znížená |  | 0 | 0 | 0 | 0 | 0 | 32 | M | 2 | ROZPOCET | 0 | 0 | 0 | 0 | 0 | 2 | 0 | 16 | 110
56 | K | 734224021.S | Montáž guľového kohúta závitového G 2 | ks | 2 |  | 0 |  |  |  | znížená |  | 0 | 0 | 0 | 0 | 0 | 16 | K | 2 | ROZPOCET | 0 | 0 | 0 | 0 | 0 | 2 | 0 | 16 | 112
57 | M | 551210045100.S | Guľový ventil 2”, páčka chróm | ks | 2 |  | 0 |  |  |  | znížená |  | 0 | 0 | 0 | 0 | 0 | 32 | M | 2 | ROZPOCET | 0 | 0 | 0 | 0 | 0 | 2 | 0 | 16 | 114
58 | K | 734240000.S | Montáž spätnej klapky závitovej G 1/2 | ks | 1 |  | 0 |  |  |  | znížená |  | 0 | 0 | 0 | 0 | 0 | 16 | K | 2 | ROZPOCET | 0 | 0 | 0 | 0 | 0 | 2 | 0 | 16 | 116
59 | M | 551190000800.S | Spätná klapka vodorovná závitová 1/2", PN 10, pre vodu, mosadz | ks | 1 |  | 0 |  |  |  | znížená |  | 0 | 0 | 0 | 0 | 0 | 32 | M | 2 | ROZPOCET | 0 | 0 | 0 | 0 | 0 | 2 | 0 | 16 | 118
60 | K | 734240010.S | Montáž spätnej klapky závitovej G 1 | ks | 2 |  | 0 |  |  |  | znížená |  | 0 | 0 | 0 | 0 | 0 | 16 | K | 2 | ROZPOCET | 0 | 0 | 0 | 0 | 0 | 2 | 0 | 16 | 120
61 | M | 551190001000.S | Spätná klapka vodorovná závitová 1", PN 10, pre vodu, mosadz | ks | 2 |  | 0 |  |  |  | znížená |  | 0 | 0 | 0 | 0 | 0 | 32 | M | 2 | ROZPOCET | 0 | 0 | 0 | 0 | 0 | 2 | 0 | 16 | 122
62 | K | 734240020.S | Montáž spätnej klapky závitovej G 6/4 | ks | 2 |  | 0 |  |  |  | znížená |  | 0 | 0 | 0 | 0 | 0 | 16 | K | 2 | ROZPOCET | 0 | 0 | 0 | 0 | 0 | 2 | 0 | 16 | 124
63 | M | 551190001200.S | Spätná klapka vodorovná závitová 6/4", PN 10, pre vodu, mosadz | ks | 2 |  | 0 |  |  |  | znížená |  | 0 | 0 | 0 | 0 | 0 | 32 | M | 2 | ROZPOCET | 0 | 0 | 0 | 0 | 0 | 2 | 0 | 16 | 126
64 | K | 734291113.S | Ostané armatúry, kohútik plniaci a vypúšťací normy 13 7061, PN 1,0/100st. C G 1/2 | ks | 52 |  | 0 |  |  |  | znížená |  | 0 | 0 | 0 | 0 | 0 | 16 | K | 2 | ROZPOCET | 0 | 0 | 0 | 0 | 0 | 2 | 0 | 16 | 128
65 | M | 551110011200.S | Guľový uzáver vypúšťací s páčkou, 1/2" M, mosadz | ks | 52 |  | 0 |  |  |  | znížená |  | 0 | 0 | 0 | 0 | 0 | 32 | M | 2 | ROZPOCET | 0 | 0 | 0 | 0 | 0 | 2 | 0 | 16 | 130
66 | K | 734291320.S | Montáž filtra závitového G 1/2 | ks | 1 |  | 0 |  |  |  | znížená |  | 0 | 0 | 0 | 0 | 0 | 16 | K | 2 | ROZPOCET | 0 | 0 | 0 | 0 | 0 | 2 | 0 | 16 | 132
67 | M | 422010002100.S | Filter závitový nerez 1/2", dĺ. 65 mm, pre vykurovanie a klimatizácie, rozvody vody a priemysel | ks | 1 |  | 0 |  |  |  | znížená |  | 0 | 0 | 0 | 0 | 0 | 32 | M | 2 | ROZPOCET | 0 | 0 | 0 | 0 | 0 | 2 | 0 | 16 | 134
68 | K | 734291360.S | Montáž filtra závitového G 1 1/2 | ks | 2 |  | 0 |  |  |  | znížená |  | 0 | 0 | 0 | 0 | 0 | 16 | K | 2 | ROZPOCET | 0 | 0 | 0 | 0 | 0 | 2 | 0 | 16 | 136
69 | M | 422010002400 | Filter závitový nerez, 5/4", dĺ. 105 mm, nerez A351 CF8M, tesnenie PTFE, BRA.10.000 | ks | 2 |  | 0 |  |  |  | znížená |  | 0 | 0 | 0 | 0 | 0 | 32 | M | 2 | ROZPOCET | 0 | 0 | 0 | 0 | 0 | 2 | 0 | 16 | 138
70 | K | 734424120.S | Montáž tlakomera - manometra axiálneho priemer 63 mm | ks | 1 |  | 0 |  |  |  | znížená |  | 0 | 0 | 0 | 0 | 0 | 16 | K | 2 | ROZPOCET | 0 | 0 | 0 | 0 | 0 | 2 | 0 | 16 | 140
71 | M | 388430004700.S | Manometer axiálny d 63 mm, pripojenie 1/4" zadné, 0-16 bar | ks | 1 |  | 0 |  |  |  | znížená |  | 0 | 0 | 0 | 0 | 0 | 32 | M | 2 | ROZPOCET | 0 | 0 | 0 | 0 | 0 | 2 | 0 | 16 | 142
72 | M | 551280000600 | Spojka závitová priama VE 4300 1/2" s plochým tesnením, niklovaná | ks | 3 |  | 0 |  |  |  | znížená |  | 0 | 0 | 0 | 0 | 0 | 32 | M | 2 | ROZPOCET | 0 | 0 | 0 | 0 | 0 | 2 | 0 | 16 | 144
73 | M | 316170103200 | Pevný bod DN 20, izolácia A štandardná, pre ústredné kúrenie, dĺžka 2,4 m, kotviaca platňa A=205 mm, s=15 mm | ks | 2 |  | 0 |  |  |  | znížená |  | 0 | 0 | 0 | 0 | 0 | 32 | M | 2 | ROZPOCET | 0 | 0 | 0 | 0 | 0 | 2 | 0 | 16 | 146
74 | M | 316170103400 | Pevný bod DN 32, izolácia A štandardná, pre ústredné kúrenie, dĺžka 2,4 m, kotviaca platňa A=220 mm, s=15 mm | ks | 8 |  | 0 |  |  |  | znížená |  | 0 | 0 | 0 | 0 | 0 | 32 | M | 2 | ROZPOCET | 0 | 0 | 0 | 0 | 0 | 2 | 0 | 16 | 148
75 | M | 286710016500.S | Objímka na rúrky oceľové, veľkosť 1/2" | ks | 56 |  | 0 |  |  |  | znížená |  | 0 | 0 | 0 | 0 | 0 | 32 | M | 2 | ROZPOCET | 0 | 0 | 0 | 0 | 0 | 2 | 0 | 16 | 150
76 | M | 423410001500.S | Tyč závesná pre stropné závesy dĺ. 600 mm, D 16 mm | ks | 56 |  | 0 |  |  |  | znížená |  | 0 | 0 | 0 | 0 | 0 | 32 | M | 2 | ROZPOCET | 0 | 0 | 0 | 0 | 0 | 2 | 0 | 16 | 152
77 | M | 551280000800.S | Spojka závitová priama radiátorová 1" s plochým tesnením, niklovaná G 1" x 3/4" | ks | 4 |  | 0 |  |  |  | znížená |  | 0 | 0 | 0 | 0 | 0 | 32 | M | 2 | ROZPOCET | 0 | 0 | 0 | 0 | 0 | 2 | 0 | 16 | 154
78 | M | 551280000900.S | Spojka závitová priama radiátorová 5/4" s plochým tesnením, niklovaná G 5/4" x 3/4" | ks | 1 |  | 0 |  |  |  | znížená |  | 0 | 0 | 0 | 0 | 0 | 32 | M | 2 | ROZPOCET | 0 | 0 | 0 | 0 | 0 | 2 | 0 | 16 | 156
79 | M | 551280000900.S1 | Spojka závitová priama radiátorová 5/4" s plochým tesnením, niklovaná G 5/4" x 1" | ks | 12 |  | 0 |  |  |  | znížená |  | 0 | 0 | 0 | 0 | 0 | 32 | M | 2 | ROZPOCET | 0 | 0 | 0 | 0 | 0 | 2 | 0 | 16 | 158
80 | M | 551280000910.S | Spojka závitová priama radiátorová 6/4" s plochým tesnením, niklovaná G 6/4" x 5/4" | ks | 4 |  | 0 |  |  |  | znížená |  | 0 | 0 | 0 | 0 | 0 | 32 | M | 2 | ROZPOCET | 0 | 0 | 0 | 0 | 0 | 2 | 0 | 16 | 160
81 | M | 551280000800 | Spojka závitová priama VE 4300 1" s plochým tesnením, niklovaná | ks | 4 |  | 0 |  |  |  | znížená |  | 0 | 0 | 0 | 0 | 0 | 32 | M | 2 | ROZPOCET | 0 | 0 | 0 | 0 | 0 | 2 | 0 | 16 | 162
82 | M | 551280000900 | Spojka závitová priama VE 4300 5/4" s plochým tesnením, niklovaná | ks | 13 |  | 0 |  |  |  | znížená |  | 0 | 0 | 0 | 0 | 0 | 32 | M | 2 | ROZPOCET | 0 | 0 | 0 | 0 | 0 | 2 | 0 | 16 | 164
83 | M | R01 | Zmena priemeru - redukcie DN20/15 | KS | 2 |  | 0 |  |  |  | znížená |  | 0 | 0 | 0 | 0 | 0 | 32 | M | 2 | ROZPOCET | 0 | 0 | 0 | 0 | 0 | 2 | 0 | 16 | 166
84 | M | R03 | Zmena priemeru - redukcie DN32/25 | KS | 10 |  | 0 |  |  |  | znížená |  | 0 | 0 | 0 | 0 | 0 | 32 | M | 2 | ROZPOCET | 0 | 0 | 0 | 0 | 0 | 2 | 0 | 16 | 168
85 | M | R02 | Zmena priemeru - redukcie DN25/20 | KS | 2 |  | 0 |  |  |  | znížená |  | 0 | 0 | 0 | 0 | 0 | 32 | M | 2 | ROZPOCET | 0 | 0 | 0 | 0 | 0 | 2 | 0 | 16 | 170
86 | M | R04 | Zmena priemeru - redukcie DN32/15 | KS | 2 |  | 0 |  |  |  | znížená |  | 0 | 0 | 0 | 0 | 0 | 32 | M | 2 | ROZPOCET | 0 | 0 | 0 | 0 | 0 | 2 | 0 | 16 | 172
87 | M | R05 | Zmena priemeru - redukcie DN50/25 | KS | 2 |  | 0 |  |  |  | znížená |  | 0 | 0 | 0 | 0 | 0 | 32 | M | 2 | ROZPOCET | 0 | 0 | 0 | 0 | 0 | 2 | 0 | 16 | 174
88 | M | HOW01 | Redukčný ventil s manometrom typ D06F , PN 25/70C | KS | 1 |  | 0 |  |  |  | znížená |  | 0 | 0 | 0 | 0 | 0 | 32 | M | 2 | ROZPOCET | 0 | 0 | 0 | 0 | 0 | 2 | 0 | 16 | 176
89 | M | 551290000100.S | Kondenzačná slučka zahnutá PN 250, k privareniu M20x1,5 mm | ks | 1 |  | 0 |  |  |  | znížená |  | 0 | 0 | 0 | 0 | 0 | 32 | M | 2 | ROZPOCET | 0 | 0 | 0 | 0 | 0 | 2 | 0 | 16 | 178
90 | M | 1772391 | Termostatický ventil DN 15 , priamy, prípojka na vykurovacie teleso s kužeľovým tesnením, pripojenie na rúru univerzálnym hrdlom | ks | 38 |  | 0 |  |  |  | znížená |  | 0 | 0 | 0 | 0 | 0 | 32 | M | 2 | ROZPOCET | 0 | 0 | 0 | 0 | 0 | 2 | 0 | 16 | 180
91 | M | 1392301 | Ventil do spiatočky DN 15, priamy, s prednastavením, s možnosťou napúšťania, vypúšťania a uzavretia, prípojka na vykurovacie teleso s kužeľovým tesnením, pripojenie na rúru univerzálnym hrdlom | ks | 38 |  | 0 |  |  |  | znížená |  | 0 | 0 | 0 | 0 | 0 | 32 | M | 2 | ROZPOCET | 0 | 0 | 0 | 0 | 0 | 2 | 0 | 16 | 182
92 | M | 1923006 | Hlavica termostatická závit M 28 x 1,5, s kvapalinovým snímačom a polohou "0", nastaviteľná protimrazová ochrana pri cca 6°C, teplotný rozsah 6 - 30 °C | ks | 38 |  | 0 |  |  |  | znížená |  | 0 | 0 | 0 | 0 | 0 | 32 | M | 2 | ROZPOCET | 0 | 0 | 0 | 0 | 0 | 2 | 0 | 16 | 184
93 | K | 998734103.S | Presun hmôt pre armatúry v objektoch výšky nad 6 do 24 m | t | 0.295 |  | 0 |  |  |  | znížená |  | 0 | 0 | 0 | 0 | 0 | 16 | K | 2 | ROZPOCET | 0 | 0 | 0 | 0 | 0 | 2 | 0 | 16 | 186
| D | 735 | Ústredné kúrenie, vykurov. telesá |  |  |  | 0 | [5 empty] | 0 |  | 0 |  | 0 | 2 | D | 1 | ROZPOCET | [6 empty] | 0
94 | K | 735153300.S | Príplatok k cene za odvzdušňovací ventil telies panelových oceľových s príplatkom 8 % | ks | 38 |  | 0 |  |  |  | znížená |  | 0 | 0 | 0 | 0 | 0 | 16 | K | 2 | ROZPOCET | 0 | 0 | 0 | 0 | 0 | 2 | 0 | 16 | 188
95 | K | 735154140.S | Montáž vykurovacieho telesa panelového dvojradového výšky 600 mm/ dĺžky 400-600 mm | ks | 8 |  | 0 |  |  |  | znížená |  | 0 | 0 | 0 | 0 | 0 | 16 | K | 2 | ROZPOCET | 0 | 0 | 0 | 0 | 0 | 2 | 0 | 16 | 190
96 | K | 735154141.S | Montáž vykurovacieho telesa panelového dvojradového výšky 600 mm/ dĺžky 700-900 mm | ks | 12 |  | 0 |  |  |  | znížená |  | 0 | 0 | 0 | 0 | 0 | 16 | K | 2 | ROZPOCET | 0 | 0 | 0 | 0 | 0 | 2 | 0 | 16 | 192
97 | M | 484530015789 | Teleso vykurovacie doskové jednoradové oceľové ref. RADIK KLASIK 11, vxlxhĺ 600x500x63 mm, s bočným pripojením, závit G 1/2" vnútorný | ks | 5 |  | 0 |  |  |  | znížená |  | 0 | 0 | 0 | 0 | 0 | 32 | M | 2 | ROZPOCET | 0 | 0 | 0 | 0 | 0 | 2 | 0 | 16 | 194
98 | M | 484530015791 | Teleso vykurovacie doskové jednoradové oceľové ref. RADIK KLASIK 11, vxlxhĺ 600x600x63 mm, s bočným pripojením, závit G 1/2" vnútorný | ks | 3 |  | 0 |  |  |  | znížená |  | 0 | 0 | 0 | 0 | 0 | 32 | M | 2 | ROZPOCET | 0 | 0 | 0 | 0 | 0 | 2 | 0 | 16 | 196
99 | M | 484530015793 | Teleso vykurovacie doskové jednoradové oceľové ref. RADIK KLASIK 11, vxlxhĺ 600x700x63 mm, s bočným pripojením, závit G 1/2" vnútorný | ks | 2 |  | 0 |  |  |  | znížená |  | 0 | 0 | 0 | 0 | 0 | 32 | M | 2 | ROZPOCET | 0 | 0 | 0 | 0 | 0 | 2 | 0 | 16 | 198
100 | M | 484530015795 | Teleso vykurovacie doskové jednoradové oceľové ref. RADIK KLASIK 11, vxlxhĺ 600x800x63 mm, s bočným pripojením, závit G 1/2" vnútorný | ks | 1 |  | 0 |  |  |  | znížená |  | 0 | 0 | 0 | 0 | 0 | 32 | M | 2 | ROZPOCET | 0 | 0 | 0 | 0 | 0 | 2 | 0 | 16 | 200
101 | M | 484530015799 | Teleso vykurovacie doskové jednoradové oceľové ref. RADIK KLASIK 11, vxlxhĺ 600x1000x63 mm, s bočným pripojením, závit G 1/2" vnútorný | ks | 4 |  | 0 |  |  |  | znížená |  | 0 | 0 | 0 | 0 | 0 | 32 | M | 2 | ROZPOCET | 0 | 0 | 0 | 0 | 0 | 2 | 0 | 16 | 202
102 | M | 484530015801 | Teleso vykurovacie doskové jednoradové oceľové ref. RADIK KLASIK 11, vxlxhĺ 600x1100x63 mm, s bočným pripojením, závit G 1/2" vnútorný | ks | 2 |  | 0 |  |  |  | znížená |  | 0 | 0 | 0 | 0 | 0 | 32 | M | 2 | ROZPOCET | 0 | 0 | 0 | 0 | 0 | 2 | 0 | 16 | 204
103 | M | 484530015803 | Teleso vykurovacie doskové jednoradové oceľové ref. RADIK KLASIK 11, vxlxhĺ 600x1200x63 mm, s bočným pripojením, závit G 1/2" vnútorný | ks | 6 |  | 0 |  |  |  | znížená |  | 0 | 0 | 0 | 0 | 0 | 32 | M | 2 | ROZPOCET | 0 | 0 | 0 | 0 | 0 | 2 | 0 | 16 | 206
104 | M | 484530015965 | Teleso vykurovacie doskové dvojradové oceľové ref. RADIK KLASIK 21, vxlxhĺ 600x700x66 mm, s bočným pripojením, závit G 1/2" vnútorný | ks | 2 |  | 0 |  |  |  | znížená |  | 0 | 0 | 0 | 0 | 0 | 32 | M | 2 | ROZPOCET | 0 | 0 | 0 | 0 | 0 | 2 | 0 | 16 | 208
105 | M | 484530015975 | Teleso vykurovacie doskové dvojradové oceľové ref. RADIK KLASIK 21, vxlxhĺ 600x1200x66 mm, s bočným pripojením, závit G 1/2" vnútorný | ks | 2 |  | 0 |  |  |  | znížená |  | 0 | 0 | 0 | 0 | 0 | 32 | M | 2 | ROZPOCET | 0 | 0 | 0 | 0 | 0 | 2 | 0 | 16 | 210
106 | M | 484530015977 | Teleso vykurovacie doskové dvojradové oceľové ref. RADIK KLASIK 21, vxlxhĺ 600x1400x66 mm, s bočným pripojením, závit G 1/2" vnútorný | ks | 3 |  | 0 |  |  |  | znížená |  | 0 | 0 | 0 | 0 | 0 | 32 | M | 2 | ROZPOCET | 0 | 0 | 0 | 0 | 0 | 2 | 0 | 16 | 212
107 | M | 484530021200 | Teleso vykurovacie doskové dvojradové oceľové ref. RADIK VK 22, vxlxhĺ 600x700x100 mm, pripojenie pravé spodné, závit G 1/2" vnútorný | ks | 5 |  | 0 |  |  |  | znížená |  | 0 | 0 | 0 | 0 | 0 | 32 | M | 2 | ROZPOCET | 0 | 0 | 0 | 0 | 0 | 2 | 0 | 16 | 214
108 | M | 484530021700 | Teleso vykurovacie doskové dvojradové oceľové ref. RADIK VK 22, vxlxhĺ 600x1200x100 mm, pripojenie pravé spodné, závit G 1/2" vnútorný | ks | 1 |  | 0 |  |  |  | znížená |  | 0 | 0 | 0 | 0 | 0 | 32 | M | 2 | ROZPOCET | 0 | 0 | 0 | 0 | 0 | 2 | 0 | 16 | 216
109 | M | 484530038300 | Teleso vykurovacie doskové trojradové oceľové ref. RADIK VK 33, vxlxhĺ 600x800x155 mm, pripojenie pravé spodné, závit G 1/2" vnútorný | ks | 2 |  | 0 |  |  |  | znížená |  | 0 | 0 | 0 | 0 | 0 | 32 | M | 2 | ROZPOCET | 0 | 0 | 0 | 0 | 0 | 2 | 0 | 16 | 218
110 | K | 735154142.S | Montáž vykurovacieho telesa panelového dvojradového výšky 600 mm/ dĺžky 1000-1200 mm | ks | 15 |  | 0 |  |  |  | znížená |  | 0 | 0 | 0 | 0 | 0 | 16 | K | 2 | ROZPOCET | 0 | 0 | 0 | 0 | 0 | 2 | 0 | 16 | 220
111 | K | 735154143.S | Montáž vykurovacieho telesa panelového dvojradového výšky 600 mm/ dĺžky 1400-1800 mm | ks | 3 |  | 0 |  |  |  | znížená |  | 0 | 0 | 0 | 0 | 0 | 16 | K | 2 | ROZPOCET | 0 | 0 | 0 | 0 | 0 | 2 | 0 | 16 | 222
112 | K | 735191904.S | Vyčistenie vykurovacích telies prepláchnutím vodou | m2 | 50 |  | 0 |  |  |  | znížená |  | 0 | 0 | 0 | 0 | 0 | 16 | K | 2 | ROZPOCET | 0 | 0 | 0 | 0 | 0 | 2 | 0 | 16 | 224
113 | K | 735191905.S | Ostatné opravy vykurovacích telies, odvzdušnenie telesa | ks | 34 |  | 0 |  |  |  | znížená |  | 0 | 0 | 0 | 0 | 0 | 16 | K | 2 | ROZPOCET | 0 | 0 | 0 | 0 | 0 | 2 | 0 | 16 | 226
114 | K | 735191910.S | Napustenie vody do vykurovacieho systému vrátane potrubia o v. pl. vykurovacích telies | m2 | 60 |  | 0 |  |  |  | znížená |  | 0 | 0 | 0 | 0 | 0 | 16 | K | 2 | ROZPOCET | 0 | 0 | 0 | 0 | 0 | 2 | 0 | 16 | 228
115 | K | 998735102.S | Presun hmôt pre vykurovacie telesá v objektoch výšky nad 6 do 12 m | t | 0.874 |  | 0 |  |  |  | znížená |  | 0 | 0 | 0 | 0 | 0 | 16 | K | 2 | ROZPOCET | 0 | 0 | 0 | 0 | 0 | 2 | 0 | 16 | 230
| D | 767 | Konštrukcie doplnkové kovové |  |  |  | 0 | [5 empty] | 0 |  | 0 |  | 0 | 2 | D | 1 | ROZPOCET | [6 empty] | 0
116 | K | 230050031 | Montáž doplnkových konštrukcií - z profilov. materiálov | kg | 90 |  | 0 |  |  |  | znížená |  | 0 | 0 | 0 | 0 | 0 | 16 | K | 2 | ROZPOCET | 0 | 0 | 0 | 0 | 0 | 2 | 0 | 16 | 232
117 | M | 01 | Dvojdielne objímky + stropný záves ( uloženie horizontálnych rozvodov ) DN 15 | ks | 54 |  | 0 |  |  |  | znížená |  | 0 | 0 | 0 | 0 | 0 | 32 | M | 2 | ROZPOCET | 0 | 0 | 0 | 0 | 0 | 2 | 0 | 16 | 234
118 | M | 02 | Dvojdielne objímky + stropný záves ( uloženie horizontálnych rozvodov ) DN20 | ks | 8 |  | 0 |  |  |  | znížená |  | 0 | 0 | 0 | 0 | 0 | 32 | M | 2 | ROZPOCET | 0 | 0 | 0 | 0 | 0 | 2 | 0 | 16 | 236
119 | M | 03 | Dvojdielne objímky + stropný záves ( uloženie horizontálnych rozvodov ) DN25 | ks | 20 |  | 0 |  |  |  | znížená |  | 0 | 0 | 0 | 0 | 0 | 32 | M | 2 | ROZPOCET | 0 | 0 | 0 | 0 | 0 | 2 | 0 | 16 | 238
120 | M | 04 | Dvojdielne objímky + stropný záves ( uloženie horizontálnych rozvodov ) DN32 | ks | 36 |  | 0 |  |  |  | znížená |  | 0 | 0 | 0 | 0 | 0 | 32 | M | 2 | ROZPOCET | 0 | 0 | 0 | 0 | 0 | 2 | 0 | 16 | 240
121 | K | 230050033 | Montáž doplnkových konštrukcií - z rúrkových materiálov | kg | 90 |  | 0 |  |  |  | znížená |  | 0 | 0 | 0 | 0 | 0 | 16 | K | 2 | ROZPOCET | 0 | 0 | 0 | 0 | 0 | 2 | 0 | 16 | 242
122 | K | 998767102.S | Presun hmôt pre kovové stavebné doplnkové konštrukcie v objektoch výšky nad 6 do 12 m | t | 0.048 |  | 0 |  |  |  | znížená |  | 0 | 0 | 0 | 0 | 0 | 16 | K | 2 | ROZPOCET | 0 | 0 | 0 | 0 | 0 | 2 | 0 | 16 | 244
| D | M | Práce a dodávky M |  |  |  | 0 | [5 empty] | 0 |  | 0 |  | 0 | 3 | D | 0 | ROZPOCET | [6 empty] | 0
| D | 23-M | Montáže potrubia |  |  |  | 0 | [5 empty] | 0 |  | 0 |  | 0 | 3 | D | 1 | ROZPOCET | [6 empty] | 0
123 | K | 230011008.S | Montáž potrubia z oceľových rúr trieda 11 - 13, Dxt 22x2,6 mm | m | 500 |  | 0 |  |  |  | znížená |  | 0 | 0 | 0 | 0 | 0 | 64 | K | 2 | ROZPOCET | 0 | 0 | 0 | 0 | 0 | 2 | 0 | 64 | 246
124 | K | 230011017.S | Montáž potrubia z oceľových rúr trieda 11 - 13, Dxt 28x2,6 mm | m | 26 |  | 0 |  |  |  | znížená |  | 0 | 0 | 0 | 0 | 0 | 64 | K | 2 | ROZPOCET | 0 | 0 | 0 | 0 | 0 | 2 | 0 | 64 | 248
125 | K | 230011020.S | Montáž potrubia z oceľových rúr trieda 11 - 13, Dxt 31,8x2,6 mm | m | 52 |  | 0 |  |  |  | znížená |  | 0 | 0 | 0 | 0 | 0 | 64 | K | 2 | ROZPOCET | 0 | 0 | 0 | 0 | 0 | 2 | 0 | 64 | 250
126 | K | 230011026.S | Montáž potrubia z oceľových rúr trieda 11 - 13, Dxt 38x2,6 mm | m | 150 |  | 0 |  |  |  | znížená |  | 0 | 0 | 0 | 0 | 0 | 64 | K | 2 | ROZPOCET | 0 | 0 | 0 | 0 | 0 | 2 | 0 | 64 | 252
| D | HZS | Hodinové zúčtovacie sadzby |  |  |  | 0 | [5 empty] | 0 |  | 0 |  | 0 | 4 | D | 0 | ROZPOCET | [6 empty] | 0
127 | K | HZS000113 | Stavebno montážne práce náročné ucelené - odborné, tvorivé remeselné (Tr 3) v rozsahu viac ako 8 hodín, systémová skúška | hod | 24 |  | 0 |  |  |  | znížená |  | 0 | 0 | 0 | 0 | 0 | 262144 | K | 1 | ROZPOCET | 0 | 0 | 0 | 0 | 0 | 2 | 0 | 262144 | 254
128 | K | HZS000114 | Stavebno montážne práce najnáročnejšie na odbornosť - prehliadky pracoviska a revízie (Tr 4) uvedenie okruhovej regulácie do prevádzky | hod | 30 |  | 0 |  |  |  | znížená |  | 0 | 0 | 0 | 0 | 0 | 262144 | K | 1 | ROZPOCET | 0 | 0 | 0 | 0 | 0 | 2 | 0 | 262144 | 256
129 | K | HZS000114.S | Stavebno montážne práce najnáročnejšie na odbornosť - prehliadky pracoviska a revízie (Tr. 4) v rozsahu viac ako 8 hodín | hod | 24 |  | 0 |  |  |  | znížená |  | 0 | 0 | 0 | 0 | 0 | 262144 | K | 1 | ROZPOCET | 0 | 0 | 0 | 0 | 0 | 2 | 0 | 262144 | 258
130 | K | HZS000213.1 | Elektroinštalácia - drobný elektromateriál v kotolni | hod | 20 |  | 0 |  |  |  | znížená |  | 0 | 0 | 0 | 0 | 0 | 262144 | K | 1 | ROZPOCET | 0 | 0 | 0 | 0 | 0 | 2 | 0 | 262144 | 260
131 | M | 388320004400.S | Návarok priamy M20x1,5 mm - 19 mm | ks | 1 |  | 0 |  |  |  | znížená |  | 0 | 0 | 0 | 0 | 0 | 262144 | M | 1 | ROZPOCET | 0 | 0 | 0 | 0 | 0 | 2 | 0 | 262144 | 262
Pozn:
K správnemu naceneniu výkazu výmer je potrebné naštudovanie PD. Naceniť je potrebné jestvujúci výkaz výmer podľa pokynov tendrového zadávateľa, resp. navrhu zmluvy o dielo.
Výkaz výmer je neoddeliteľnou súčasťou celej PD. Materiál výrobkov je definovaný vo VV a zároveň sú položky jednoznačne určené a spárovateľné k výkresovej alebo textovej časti projektovej dokumentácie, ktorá dané materiály, v potrebných prípadoch ešte presnejšie podrobnejšie špecifikuje, upresňuje ci konkretizuje technicky, parametricky alebo referenčným výrobkom.
Informácie o materiáloch výrobkov vo výkresovej časti alebo technických správach môžu byť aj výrazne rozsiahlejšie ako je možné uviesť technicky v texte názvu položky vo výkaze výmer, preto je potrebné naštudovanie projektovej dokumentácie a oceňovať výkaz výmer ako celok a neoddeliteňú súčasť projektovej dokumentácie.
Výmery položiek presunov hmot PSV vyjadrených mernými jednotkami v percentách % si uchádzač výpĺna sám podla metodiky rozpočtárskych programov napr. Cenkros, ODIS.
Dodávateľ si zahrnie do jednotkových cien všetky náklady podla ZoD, vrátane VRN-ov: napr. označenie staveniska, čistenie, opatrenia pre stav. v zimnom období, poistenie, geodet. merania a dokumentáciu, skúšky, vzorky, dielenskú dokumentáciu, vyčistenie všetkých dotknutých plôch od stavebného odpadu.

## 04 - Vzduchotechnika
[9 empty] | >> skryté stĺpce << | [9 empty] | {d202f5a2-5603-48ec-bfbb-b56b01cd6f5f}
0
| KRYCÍ LIST ZADANIA S VÝKAZOM VÝMER | [8 empty] | v --- nižšie sa nachádzajú doplnkové a pomocné údaje k zostavám --- v | [8 empty] | False
Stavba:
NOVÁ EXPEDÍCIA - HYZA TOPOĽČANY
Objekt:
SO-21 Expedičná chladiareň, SO-22 Sociálno-administratívna budova
Časť:
04 - Vzduchotechnika
| JKSO: |  |  |  |  | KS:
| Miesto: |  | Topoľčany |  |  | Dátum: | 2023-02-20
| Objednávateľ: |  |  |  |  | IČO:
|  | HYZA a.s., Odbojárov 2279/37, 955 92 Topoľčany |  |  |  | IČ DPH:
| Zhotoviteľ: |  |  |  |  | IČO: | Vyplň údaj
|  | Vyplň údaj |  |  |  | IČ DPH: | Vyplň údaj
| Projektant: |  |  |  |  | IČO:
|  | hl. Ing. projektu : Ing. Miloš Janíček |  |  |  | IČ DPH:
| Spracovateľ: |  |  |  |  | IČO:
IČ DPH:
Poznámka:
| Náklady z rozpočtu | [5 empty] | 0
| Ostatné náklady | [5 empty] | 0
| Cena bez DPH | [5 empty] | 0
|  |  | Základ dane |  |  | Sadzba dane | Výška dane
| DPH | základná | 0 |  |  | 20% | 0
|  | znížená | 0 |  |  | 20% | 0
|  | zákl. prenesená | 0 |  |  | 20% | 0
|  | zníž. prenesená | 0 |  |  | 20% | 0
|  | nulová | 0 |  |  | 0% | 0
| Cena s DPH |  |  | v | EUR |  | 0
| Projektant |  |  | Spracovateľ
| Dátum a podpis: |  | Pečiatka | Dátum a podpis: |  |  | Pečiatka
| Objednávateľ |  |  | Zhotoviteľ
| Dátum a podpis: |  | Pečiatka | Dátum a podpis: |  |  | Pečiatka
REKAPITULÁCIA ZADANIA S VÝKAZOM VÝMER
Stavba:
NOVÁ EXPEDÍCIA - HYZA TOPOĽČANY
Objekt:
SO-21 Expedičná chladiareň, SO-22 Sociálno-administratívna budova
Časť:
04 - Vzduchotechnika
Miesto: |  |  | Topoľčany |  |  | Dátum: | 2023-02-20
Objednávateľ: |  |  | HYZA a.s., Odbojárov 2279/37, 955 92 Topoľčany |  |  | Projektant: | hl. Ing. projektu : Ing. Miloš Janíček
Zhotoviteľ: |  |  | Vyplň údaj |  |  | Spracovateľ:
Kód dielu - Popis | [6 empty] | Cena celkom [EUR]
1) Náklady z rozpočtu | [6 empty] | 0 | [12 empty] | -1
| Ostatné - Ostatné | [5 empty] | 0
| 001 - Zariadenie č.1 | [5 empty] | 0
2) Ostatné náklady | [6 empty] | 0 |  |  |  | DPH
| GZS | [5 empty] | 0 |  |  |  | znížená | [9 empty] | VRN | 0 | 0 | 0 | 0 | 0 | 2
| Projektové práce | [5 empty] | 0 |  |  |  | znížená | [9 empty] | VRN | 0 | 0 | 0 | 0 | 0 | 2
| Sťažené podmienky | [5 empty] | 0 |  |  |  | znížená | [9 empty] | VRN | 0 | 0 | 0 | 0 | 0 | 2
| Vplyv prostredia | [5 empty] | 0 |  |  |  | znížená | [9 empty] | VRN | 0 | 0 | 0 | 0 | 0 | 2
| Iné VRN | [5 empty] | 0 |  |  |  | znížená | [9 empty] | VRN | 0 | 0 | 0 | 0 | 0 | 2
| Kompletačná činnosť | [5 empty] | 0 |  |  |  | znížená | [9 empty] | KOMPLETACNA | 0 | 0 | 0 | 0 | 0 | 2
Celkové náklady za stavbu 1) + 2) | [6 empty] | 0
ZADANIE S VÝKAZOM VÝMER
Stavba:
NOVÁ EXPEDÍCIA - HYZA TOPOĽČANY
Objekt:
SO-21 Expedičná chladiareň, SO-22 Sociálno-administratívna budova
Časť:
04 - Vzduchotechnika
Miesto: |  |  | Topoľčany |  |  | Dátum: | 2023-02-20
Objednávateľ: |  |  | HYZA a.s., Odbojárov 2279/37, 955 92 Topoľčany |  |  | Projektant: | hl. Ing. projektu : Ing. Miloš Janíček
Zhotoviteľ: |  |  | Vyplň údaj |  |  | Spracovateľ:
PČ | Typ | Kód | Popis | MJ | Množstvo | J.cena [EUR] | Cena celkom [EUR] | Cenová sústava |  |  | DPH | J. Nh [h] | Nh celkom [h] | J. hmotnosť [t] | Hmotnosť celkom [t] | J. suť [t] | Suť Celkom [t]
Náklady z rozpočtu | [6 empty] | 0 | [5 empty] | 0 |  | 0 |  | 0 |  | D | -1 | [7 empty] | 0
| D | Ostatné | Ostatné |  |  |  | 0 | [5 empty] | 0 |  | 0 |  | 0 | 4 | D | 0 | ROZPOCET | [6 empty] | 0
| D | 001 | Zariadenie č.1 |  |  |  | 0 | [5 empty] | 0 |  | 0 |  | 0 | 4 | D | 1 | ROZPOCET | [6 empty] | 0
1 | K | 1.01a | Montáž Odvodného ventilátora | ks | 4 |  | 0 |  |  |  | znížená |  | 0 | 0 | 0 | 0 | 0 | 512 | K | 2 | ROZPOCET | 0 | 0 | 0 | 0 | 0 | 2 | 0 | 512 | 1694682860
2 | M | 1.01b | Odvodný ventilátor (napr. HXBR/4-500 IP54), Qodv.vzduch: 6500m3/h / 150Pa, Qodv. ventilátor: 0,867kW / 230V / 3,6A | ks | 4 |  | 0 |  |  |  | znížená |  | 0 | 0 | 0 | 0 | 0 | 512 | M | 2 | ROZPOCET | 0 | 0 | 0 | 0 | 0 | 2 | 0 | 512 | 1368245805
3 | K | 1.02a | Montáž uzatváracej klapky | ks | 4 |  | 0 |  |  |  | znížená |  | 0 | 0 | 0 | 0 | 0 | 512 | K | 2 | ROZPOCET | 0 | 0 | 0 | 0 | 0 | 2 | 0 | 512 | 1473767548
4 | M | 1.02b | Uzatváracia klapka RK 630x900 - S | ks | 4 |  | 0 |  |  |  | znížená |  | 0 | 0 | 0 | 0 | 0 | 512 | M | 2 | ROZPOCET | 0 | 0 | 0 | 0 | 0 | 2 | 0 | 512 | 463675296
5 | K | 1.03a | Montáž servopohonu | ks | 4 |  | 0 |  |  |  | znížená |  | 0 | 0 | 0 | 0 | 0 | 512 | K | 2 | ROZPOCET | 0 | 0 | 0 | 0 | 0 | 2 | 0 | 512 | -1553871880
6 | M | 1.03b | Servopohon (napr. NM230 A BELIMO) | ks | 4 |  | 0 |  |  |  | znížená |  | 0 | 0 | 0 | 0 | 0 | 512 | M | 2 | ROZPOCET | 0 | 0 | 0 | 0 | 0 | 2 | 0 | 512 | -1285582899
7 | K | 1.04a | Montáž protidažďovej žalúzie | ks | 4 |  | 0 |  |  |  | znížená |  | 0 | 0 | 0 | 0 | 0 | 512 | K | 2 | ROZPOCET | 0 | 0 | 0 | 0 | 0 | 2 | 0 | 512 | -295194307
8 | M | 1.04b | Protidažďová žalúzia PZ-ZN-630x900-S | ks | 4 |  | 0 |  |  |  | znížená |  | 0 | 0 | 0 | 0 | 0 | 512 | M | 2 | ROZPOCET | 0 | 0 | 0 | 0 | 0 | 2 | 0 | 512 | -2019040987
9 | K | 1.05a | Montáž protidažďovej žalúzie | ks | 4 |  | 0 |  |  |  | znížená |  | 0 | 0 | 0 | 0 | 0 | 512 | K | 2 | ROZPOCET | 0 | 0 | 0 | 0 | 0 | 2 | 0 | 512 | -1522043251
10 | M | 1.05b | Protidažďová žalúzia PZ-ZN-900x1000-S | ks | 4 |  | 0 |  |  |  | znížená |  | 0 | 0 | 0 | 0 | 0 | 512 | M | 2 | ROZPOCET | 0 | 0 | 0 | 0 | 0 | 2 | 0 | 512 | 1282360133
11 | K | 1.06a | Montáž uzatváracej klapky | ks | 4 |  | 0 |  |  |  | znížená |  | 0 | 0 | 0 | 0 | 0 | 512 | K | 2 | ROZPOCET | 0 | 0 | 0 | 0 | 0 | 2 | 0 | 512 | -1166146513
12 | M | 1.06b | Uzatváracia klapka RK 900x1000 - S | ks | 4 |  | 0 |  |  |  | znížená |  | 0 | 0 | 0 | 0 | 0 | 512 | M | 2 | ROZPOCET | 0 | 0 | 0 | 0 | 0 | 2 | 0 | 512 | -2097568092
13 | K | 1.07a | Montáž servopohonu | ks | 4 |  | 0 |  |  |  | znížená |  | 0 | 0 | 0 | 0 | 0 | 512 | K | 2 | ROZPOCET | 0 | 0 | 0 | 0 | 0 | 2 | 0 | 512 | -586305213
14 | M | 1.07b | Servopohon (napr. NM230 A BELIMO) | ks | 4 |  | 0 |  |  |  | znížená |  | 0 | 0 | 0 | 0 | 0 | 512 | M | 2 | ROZPOCET | 0 | 0 | 0 | 0 | 0 | 2 | 0 | 512 | 653832034
15 | K | 1.08a | Montáž priestorového snímača teploty | ks | 4 |  | 0 |  |  |  | znížená |  | 0 | 0 | 0 | 0 | 0 | 512 | K | 2 | ROZPOCET | 0 | 0 | 0 | 0 | 0 | 2 | 0 | 512 | 1600345038
16 | M | 1.08b | Priestorový snímač teploty Napr. RTR 6705 | ks | 4 |  | 0 |  |  |  | znížená |  | 0 | 0 | 0 | 0 | 0 | 512 | M | 2 | ROZPOCET | 0 | 0 | 0 | 0 | 0 | 2 | 0 | 512 | -201781672
17 | K | 1.09a | Prekáblovanie systému riadenia s ventilátormi a klapkami, vrátane potrebného materiálu | ks | 4 |  | 0 |  |  |  | znížená |  | 0 | 0 | 0 | 0 | 0 | 512 | K | 2 | ROZPOCET | 0 | 0 | 0 | 0 | 0 | 2 | 0 | 512 | -1056333583
18 | M | 1.10b | Spojovací, tesniaci a montážny materiál | % | 40 |  | 0 |  |  |  | znížená |  | 0 | 0 | 0 | 0 | 0 | 512 | M | 2 | ROZPOCET | 0 | 0 | 0 | 0 | 0 | 2 | 0 | 512 | -518048828
19 | K | 1.11a | Elektrozapojenie + revízna správa | hod | 30 |  | 0 |  |  |  | znížená |  | 0 | 0 | 0 | 0 | 0 | 512 | K | 2 | ROZPOCET | 0 | 0 | 0 | 0 | 0 | 2 | 0 | 512 | 1266254826
20 | K | 1.12a | Skúšky a zaregulovanie vr. vypracovania návrhu priebehu skúšok a skúšobných protokolov: zaregulovanie meraním v miestnostiach a funkčné skúšky, komplexné skúšky a optimalizácia chodu, sfunkčenie. | hod | 2 |  | 0 |  |  |  | znížená |  | 0 | 0 | 0 | 0 | 0 | 512 | K | 2 | ROZPOCET | 0 | 0 | 0 | 0 | 0 | 2 | 0 | 512 | -704359694
Pozn:
K správnemu naceneniu výkazu výmer je potrebné naštudovanie PD. Naceniť je potrebné jestvujúci výkaz výmer podľa pokynov tendrového zadávateľa, resp. navrhu zmluvy o dielo.
Výkaz výmer je neoddeliteľnou súčasťou celej PD. Materiál výrobkov je definovaný vo VV a zároveň sú položky jednoznačne určené a spárovateľné k výkresovej alebo textovej časti projektovej dokumentácie, ktorá dané materiály, v potrebných prípadoch ešte presnejšie podrobnejšie špecifikuje, upresňuje ci konkretizuje technicky, parametricky alebo referenčným výrobkom.
Informácie o materiáloch výrobkov vo výkresovej časti alebo technických správach môžu byť aj výrazne rozsiahlejšie ako je možné uviesť technicky v texte názvu položky vo výkaze výmer, preto je potrebné naštudovanie projektovej dokumentácie a oceňovať výkaz výmer ako celok a neoddeliteňú súčasť projektovej dokumentácie.
Výmery položiek presunov hmot PSV vyjadrených mernými jednotkami v percentách % si uchádzač výpĺna sám podla metodiky rozpočtárskych programov napr. Cenkros, ODIS.
Dodávateľ si zahrnie do jednotkových cien všetky náklady podla ZoD, vrátane VRN-ov: napr. označenie staveniska, čistenie, opatrenia pre stav. v zimnom období, poistenie, geodet. merania a dokumentáciu, skúšky, vzorky, dielenskú dokumentáciu, vyčistenie všetkých dotknutých plôch od stavebného odpadu.

## 05 - Elektroinštalácie
[9 empty] | >> skryté stĺpce << | [9 empty] | {691237f1-171f-4f26-bd11-8f313e5c8d19}
0
| KRYCÍ LIST ZADANIA S VÝKAZOM VÝMER | [8 empty] | v --- nižšie sa nachádzajú doplnkové a pomocné údaje k zostavám --- v | [8 empty] | False
Stavba:
NOVÁ EXPEDÍCIA - HYZA TOPOĽČANY
Objekt:
SO-21 Expedičná chladiareň, SO-22 Sociálno-administratívna budova
Časť:
05 - Elektroinštalácie
| JKSO: |  |  |  |  | KS:
| Miesto: |  | Topoľčany |  |  | Dátum: | 2023-02-20
| Objednávateľ: |  |  |  |  | IČO:
|  | HYZA a.s., Odbojárov 2279/37, 955 92 Topoľčany |  |  |  | IČ DPH:
| Zhotoviteľ: |  |  |  |  | IČO: | Vyplň údaj
|  | Vyplň údaj |  |  |  | IČ DPH: | Vyplň údaj
| Projektant: |  |  |  |  | IČO:
|  | hl. Ing. projektu : Ing. Miloš Janíček |  |  |  | IČ DPH:
| Spracovateľ: |  |  |  |  | IČO:
IČ DPH:
Poznámka:
| Náklady z rozpočtu | [5 empty] | 0
| Ostatné náklady | [5 empty] | 0
| Cena bez DPH | [5 empty] | 0
|  |  | Základ dane |  |  | Sadzba dane | Výška dane
| DPH | základná | 0 |  |  | 20% | 0
|  | znížená | 0 |  |  | 20% | 0
|  | zákl. prenesená | 0 |  |  | 20% | 0
|  | zníž. prenesená | 0 |  |  | 20% | 0
|  | nulová | 0 |  |  | 0% | 0
| Cena s DPH |  |  | v | EUR |  | 0
| Projektant |  |  | Spracovateľ
| Dátum a podpis: |  | Pečiatka | Dátum a podpis: |  |  | Pečiatka
| Objednávateľ |  |  | Zhotoviteľ
| Dátum a podpis: |  | Pečiatka | Dátum a podpis: |  |  | Pečiatka
REKAPITULÁCIA ZADANIA S VÝKAZOM VÝMER
Stavba:
NOVÁ EXPEDÍCIA - HYZA TOPOĽČANY
Objekt:
SO-21 Expedičná chladiareň, SO-22 Sociálno-administratívna budova
Časť:
05 - Elektroinštalácie
Miesto: |  |  | Topoľčany |  |  | Dátum: | 2023-02-20
Objednávateľ: |  |  | HYZA a.s., Odbojárov 2279/37, 955 92 Topoľčany |  |  | Projektant: | hl. Ing. projektu : Ing. Miloš Janíček
Zhotoviteľ: |  |  | Vyplň údaj |  |  | Spracovateľ:
Kód dielu - Popis | [6 empty] | Cena celkom [EUR]
1) Náklady z rozpočtu | [6 empty] | 0 | [12 empty] | -1
| D1 - Rozvádzač RSM | [5 empty] | 0
| D2 - Rozvádzač RS1 | [5 empty] | 0
| D3 - Rovádzač RS2 (ako RS1) | [5 empty] | 0
| D4 - Montážny materiál pre stavebnú inštaláciu | [5 empty] | 0
| D5 - Montážny materiál pre bleskozvod a uzemnenie | [5 empty] | 0
| M - Práce a dodávky M | [5 empty] | 0
2) Ostatné náklady | [6 empty] | 0 |  |  |  | DPH
| GZS | [5 empty] | 0 |  |  |  | znížená | [9 empty] | VRN | 0 | 0 | 0 | 0 | 0 | 2
| Projektové práce | [5 empty] | 0 |  |  |  | znížená | [9 empty] | VRN | 0 | 0 | 0 | 0 | 0 | 2
| Sťažené podmienky | [5 empty] | 0 |  |  |  | znížená | [9 empty] | VRN | 0 | 0 | 0 | 0 | 0 | 2
| Vplyv prostredia | [5 empty] | 0 |  |  |  | znížená | [9 empty] | VRN | 0 | 0 | 0 | 0 | 0 | 2
| Iné VRN | [5 empty] | 0 |  |  |  | znížená | [9 empty] | VRN | 0 | 0 | 0 | 0 | 0 | 2
| Kompletačná činnosť | [5 empty] | 0 |  |  |  | znížená | [9 empty] | KOMPLETACNA | 0 | 0 | 0 | 0 | 0 | 2
Celkové náklady za stavbu 1) + 2) | [6 empty] | 0
ZADANIE S VÝKAZOM VÝMER
Stavba:
NOVÁ EXPEDÍCIA - HYZA TOPOĽČANY
Objekt:
SO-21 Expedičná chladiareň, SO-22 Sociálno-administratívna budova
Časť:
05 - Elektroinštalácie
Miesto: |  |  | Topoľčany |  |  | Dátum: | 2023-02-20
Objednávateľ: |  |  | HYZA a.s., Odbojárov 2279/37, 955 92 Topoľčany |  |  | Projektant: | hl. Ing. projektu : Ing. Miloš Janíček
Zhotoviteľ: |  |  | Vyplň údaj |  |  | Spracovateľ:
PČ | Typ | Kód | Popis | MJ | Množstvo | J.cena [EUR] | Cena celkom [EUR] | Cenová sústava |  |  | DPH | J. Nh [h] | Nh celkom [h] | J. hmotnosť [t] | Hmotnosť celkom [t] | J. suť [t] | Suť Celkom [t]
Náklady z rozpočtu | [6 empty] | 0 | [5 empty] | 0 |  | 0 |  | 0 |  | D | -1 | [7 empty] | 0
| D | D1 | Rozvádzač RSM |  |  |  | 0 | [5 empty] | 0 |  | 0 |  | 0 | 3 | D | 0 | ROZPOCET | [6 empty] | 0
1 | K | Rozv_RSM -01 | Skriňa plechová 600x2000x400, kompletná, IP54 | ks | 2 |  | 0 |  |  |  | znížená |  | 0 | 0 | 0 | 0 | 0 | 4 | K | 1 | ROZPOCET | 0 | 0 | 0 | 0 | 0 | 2 | 0 | 4 | 2
2 | K | Rozv_RSM -02 | Podstavec 600x400x100mm | ks | 2 |  | 0 |  |  |  | znížená |  | 0 | 0 | 0 | 0 | 0 | 4 | K | 1 | ROZPOCET | 0 | 0 | 0 | 0 | 0 | 2 | 0 | 4 | 4
3 | K | Rozv_RSM -03 | Svorkovnica 04888, 4P, 100A | ks | 1 |  | 0 |  |  |  | znížená |  | 0 | 0 | 0 | 0 | 0 | 4 | K | 1 | ROZPOCET | 0 | 0 | 0 | 0 | 0 | 2 | 0 | 4 | 6
4 | K | Rozv_RSM -04 | Istič BC 160NT 305-100L | ks | 1 |  | 0 |  |  |  | znížená |  | 0 | 0 | 0 | 0 | 0 | 4 | K | 1 | ROZPOCET | 0 | 0 | 0 | 0 | 0 | 2 | 0 | 4 | 8
5 | K | Rozv_RSM -05 | Pomocný spínač PS-BHD-0200 | ks | 1 |  | 0 |  |  |  | znížená |  | 0 | 0 | 0 | 0 | 0 | 4 | K | 1 | ROZPOCET | 0 | 0 | 0 | 0 | 0 | 2 | 0 | 4 | 10
6 | K | Rozv_RSM -06 | Vypínacia spúšť SV-BHD-X230 | ks | 1 |  | 0 |  |  |  | znížená |  | 0 | 0 | 0 | 0 | 0 | 4 | K | 1 | ROZPOCET | 0 | 0 | 0 | 0 | 0 | 2 | 0 | 4 | 12
7 | K | Rozv_RSM -07 | Svorka CS-BH-B021 | ks | 3 |  | 0 |  |  |  | znížená |  | 0 | 0 | 0 | 0 | 0 | 4 | K | 1 | ROZPOCET | 0 | 0 | 0 | 0 | 0 | 2 | 0 | 4 | 14
8 | K | Rozv_RSM -08 | Poistkový odpínač FH000-3A/T | ks | 1 |  | 0 |  |  |  | znížená |  | 0 | 0 | 0 | 0 | 0 | 4 | K | 1 | ROZPOCET | 0 | 0 | 0 | 0 | 0 | 2 | 0 | 4 | 16
9 | K | Rozv_RSM -09 | Istič 1-pólový LTN 6B/1 | ks | 3 |  | 0 |  |  |  | znížená |  | 0 | 0 | 0 | 0 | 0 | 4 | K | 1 | ROZPOCET | 0 | 0 | 0 | 0 | 0 | 2 | 0 | 4 | 18
10 | K | Rozv_RSM -10 | Istič 1-pólový LTN 10B/1 | ks | 9 |  | 0 |  |  |  | znížená |  | 0 | 0 | 0 | 0 | 0 | 4 | K | 1 | ROZPOCET | 0 | 0 | 0 | 0 | 0 | 2 | 0 | 4 | 20
11 | K | Rozv_RSM -10c | Istič 1-pólový LTN 10C/1 | ks | 2 |  | 0 |  |  |  | znížená |  | 0 | 0 | 0 | 0 | 0 | 4 | K | 1 | ROZPOCET | 0 | 0 | 0 | 0 | 0 | 2 | 0 | 4 | -2062931693
12 | K | Rozv_RSM -11 | Istič 1-pólový LTN 16B/1 | ks | 3 |  | 0 |  |  |  | znížená |  | 0 | 0 | 0 | 0 | 0 | 4 | K | 1 | ROZPOCET | 0 | 0 | 0 | 0 | 0 | 2 | 0 | 4 | 22
13 | K | Rozv_RSM -12 | Istič 3-pólový LTN 16B/3 | ks | 44 |  | 0 |  |  |  | znížená |  | 0 | 0 | 0 | 0 | 0 | 4 | K | 1 | ROZPOCET | 0 | 0 | 0 | 0 | 0 | 2 | 0 | 4 | 24
14 | K | Rozv_RSM -13 | Istič 3-pólový LTN 32B/3 | ks | 6 |  | 0 |  |  |  | znížená |  | 0 | 0 | 0 | 0 | 0 | 4 | K | 1 | ROZPOCET | 0 | 0 | 0 | 0 | 0 | 2 | 0 | 4 | 26
15 | K | Rozv_RSM -14 | Istič 3-pólový LTN 50B/3 | ks | 3 |  | 0 |  |  |  | znížená |  | 0 | 0 | 0 | 0 | 0 | 4 | K | 1 | ROZPOCET | 0 | 0 | 0 | 0 | 0 | 2 | 0 | 4 | 28
16 | K | Rozv_RSM -15 | Stykač RSI-20-10-A230, 20A, 230V | ks | 2 |  | 0 |  |  |  | znížená |  | 0 | 0 | 0 | 0 | 0 | 4 | K | 1 | ROZPOCET | 0 | 0 | 0 | 0 | 0 | 2 | 0 | 4 | 30
17 | K | Rozv_RSM -16 | Stykač RSI-25-40-A230, 25A, 230V | ks | 5 |  | 0 |  |  |  | znížená |  | 0 | 0 | 0 | 0 | 0 | 4 | K | 1 | ROZPOCET | 0 | 0 | 0 | 0 | 0 | 2 | 0 | 4 | 32
18 | K | Rozv_RSM -17 | Chránič prúdový LFN-40-4-030AC, In=40A, Ir=0,030A | ks | 3 |  | 0 |  |  |  | znížená |  | 0 | 0 | 0 | 0 | 0 | 4 | K | 1 | ROZPOCET | 0 | 0 | 0 | 0 | 0 | 2 | 0 | 4 | 34
19 | K | Rozv_RSM -18 | Poistka PN000/100AaM | ks | 3 |  | 0 |  |  |  | znížená |  | 0 | 0 | 0 | 0 | 0 | 4 | K | 1 | ROZPOCET | 0 | 0 | 0 | 0 | 0 | 2 | 0 | 4 | 36
20 | K | Rozv_RSM -19 | Prepäťová ochrana POI3+1m, tr. B+C+D | ks | 1 |  | 0 |  |  |  | znížená |  | 0 | 0 | 0 | 0 | 0 | 4 | K | 1 | ROZPOCET | 0 | 0 | 0 | 0 | 0 | 2 | 0 | 4 | 38
21 | K | Rozv_RSM -20 | Radová svorka RS4 | ks | 135 |  | 0 |  |  |  | znížená |  | 0 | 0 | 0 | 0 | 0 | 4 | K | 1 | ROZPOCET | 0 | 0 | 0 | 0 | 0 | 2 | 0 | 4 | 40
22 | K | Rozv_RSM -21 | Radová svorka RS10 | ks | 24 |  | 0 |  |  |  | znížená |  | 0 | 0 | 0 | 0 | 0 | 4 | K | 1 | ROZPOCET | 0 | 0 | 0 | 0 | 0 | 2 | 0 | 4 | 42
23 | K | Rozv_RSM -22 | Vývodka do P21 | ks | 60 |  | 0 |  |  |  | znížená |  | 0 | 0 | 0 | 0 | 0 | 4 | K | 1 | ROZPOCET | 0 | 0 | 0 | 0 | 0 | 2 | 0 | 4 | 44
24 | K | Rozv_RSM -23 | Vývodka do P36 | ks | 10 |  | 0 |  |  |  | znížená |  | 0 | 0 | 0 | 0 | 0 | 4 | K | 1 | ROZPOCET | 0 | 0 | 0 | 0 | 0 | 2 | 0 | 4 | 46
25 | K | Rozv_RSM -24 | Vývodka do P48 | ks | 1 |  | 0 |  |  |  | znížená |  | 0 | 0 | 0 | 0 | 0 | 4 | K | 1 | ROZPOCET | 0 | 0 | 0 | 0 | 0 | 2 | 0 | 4 | 48
| D | D2 | Rozvádzač RS1 |  |  |  | 0 | [5 empty] | 0 |  | 0 |  | 0 | 3 | D | 0 | ROZPOCET | [6 empty] | 0
26 | K | RozvRS1-01 | Skriňa RZA-Z-4S56-H, 56TM, IP40/20 | ks | 1 |  | 0 |  |  |  | znížená |  | 0 | 0 | 0 | 0 | 0 | 4 | K | 1 | ROZPOCET | 0 | 0 | 0 | 0 | 0 | 2 | 0 | 4 | 50
27 | K | RozvRS1-02 | Spínač 3-pólový MSO-32-3, 32A | ks | 1 |  | 0 |  |  |  | znížená |  | 0 | 0 | 0 | 0 | 0 | 4 | K | 1 | ROZPOCET | 0 | 0 | 0 | 0 | 0 | 2 | 0 | 4 | 52
28 | K | RozvRS1-03 | Prepäťová ochrana POI3+1m, tr. B+C+D | ks | 1 |  | 0 |  |  |  | znížená |  | 0 | 0 | 0 | 0 | 0 | 4 | K | 1 | ROZPOCET | 0 | 0 | 0 | 0 | 0 | 2 | 0 | 4 | 54
29 | K | RozvRS1-04 | Chránič prúdový LFN-40-4-030AC, In=40A, Ir=0,030A | ks | 3 |  | 0 |  |  |  | znížená |  | 0 | 0 | 0 | 0 | 0 | 4 | K | 1 | ROZPOCET | 0 | 0 | 0 | 0 | 0 | 2 | 0 | 4 | 56
30 | K | RozvRS1-05 | Istič 1-pólový LTN 10B/1 | ks | 9 |  | 0 |  |  |  | znížená |  | 0 | 0 | 0 | 0 | 0 | 4 | K | 1 | ROZPOCET | 0 | 0 | 0 | 0 | 0 | 2 | 0 | 4 | 58
31 | K | RozvRS1-06 | Istič 1-pólový LTN 16B/1 | ks | 20 |  | 0 |  |  |  | znížená |  | 0 | 0 | 0 | 0 | 0 | 4 | K | 1 | ROZPOCET | 0 | 0 | 0 | 0 | 0 | 2 | 0 | 4 | 60
32 | K | RozvRS1-06c | Istič 3-pólový LTN 16B/3 | ks | 1 |  | 0 |  |  |  | znížená |  | 0 | 0 | 0 | 0 | 0 | 4 | K | 1 | ROZPOCET | 0 | 0 | 0 | 0 | 0 | 2 | 0 | 4 | -1113722114
33 | K | RozvRS1-07 | Mostík N12 | ks | 3 |  | 0 |  |  |  | znížená |  | 0 | 0 | 0 | 0 | 0 | 4 | K | 1 | ROZPOCET | 0 | 0 | 0 | 0 | 0 | 2 | 0 | 4 | 62
34 | K | RozvRS1-08 | Mostík PE12 | ks | 3 |  | 0 |  |  |  | znížená |  | 0 | 0 | 0 | 0 | 0 | 4 | K | 1 | ROZPOCET | 0 | 0 | 0 | 0 | 0 | 2 | 0 | 4 | 64
| D | D3 | Rovádzač RS2 (ako RS1) |  |  |  | 0 | [5 empty] | 0 |  | 0 |  | 0 | 3 | D | 0 | ROZPOCET | [6 empty] | 0
35 | K | RozvRS2-01 | Skriňa RZA-Z-4S56-H, 56TM, IP40/20 | ks | 1 |  | 0 |  |  |  | znížená |  | 0 | 0 | 0 | 0 | 0 | 4 | K | 1 | ROZPOCET | 0 | 0 | 0 | 0 | 0 | 2 | 0 | 4 | -1402109027
36 | K | RozvRS2-02 | Spínač 3-pólový MSO-32-3, 32A | ks | 1 |  | 0 |  |  |  | znížená |  | 0 | 0 | 0 | 0 | 0 | 4 | K | 1 | ROZPOCET | 0 | 0 | 0 | 0 | 0 | 2 | 0 | 4 | -155101687
37 | K | RozvRS2-03 | Prepäťová ochrana POI3+1m, tr. B+C+D rozv RS1-03 | ks | 1 |  | 0 |  |  |  | znížená |  | 0 | 0 | 0 | 0 | 0 | 4 | K | 1 | ROZPOCET | 0 | 0 | 0 | 0 | 0 | 2 | 0 | 4 | -1817674038
38 | K | RozvRS2-04 | Chránič prúdový LFN-40-4-030AC, In=40A, Ir=0,030A | ks | 3 |  | 0 |  |  |  | znížená |  | 0 | 0 | 0 | 0 | 0 | 4 | K | 1 | ROZPOCET | 0 | 0 | 0 | 0 | 0 | 2 | 0 | 4 | -1548012963
39 | K | RozvRS2-05 | Istič 1-pólový LTN 10B/1 | ks | 9 |  | 0 |  |  |  | znížená |  | 0 | 0 | 0 | 0 | 0 | 4 | K | 1 | ROZPOCET | 0 | 0 | 0 | 0 | 0 | 2 | 0 | 4 | -1786793791
40 | K | RozvRS2-06 | Istič 1-pólový LTN 16B/1 | ks | 20 |  | 0 |  |  |  | znížená |  | 0 | 0 | 0 | 0 | 0 | 4 | K | 1 | ROZPOCET | 0 | 0 | 0 | 0 | 0 | 2 | 0 | 4 | 779594945
41 | K | RozvRS2-06c | Istič 3-pólový LTN 16B/3 | ks | 1 |  | 0 |  |  |  | znížená |  | 0 | 0 | 0 | 0 | 0 | 4 | K | 1 | ROZPOCET | 0 | 0 | 0 | 0 | 0 | 2 | 0 | 4 | -166471805
42 | K | RozvRS2-07 | Mostík N12 | ks | 3 |  | 0 |  |  |  | znížená |  | 0 | 0 | 0 | 0 | 0 | 4 | K | 1 | ROZPOCET | 0 | 0 | 0 | 0 | 0 | 2 | 0 | 4 | -1230274778
43 | K | RozvRS2-08 | Mostík PE12 | ks | 3 |  | 0 |  |  |  | znížená |  | 0 | 0 | 0 | 0 | 0 | 4 | K | 1 | ROZPOCET | 0 | 0 | 0 | 0 | 0 | 2 | 0 | 4 | -1268009226
| D | D4 | Montážny materiál pre stavebnú inštaláciu |  |  |  | 0 | [5 empty] | 0 |  | 0 |  | 0 | 1 | D | 0 | ROZPOCET | [6 empty] | 0
44 | K | MMSI-01 | A- svietidlo LED I1597, 59W, IP65 | ks | 51 |  | 0 |  |  |  | znížená |  | 0 | 0 | 0 | 0 | 0 | 4 | K | 1 | ROZPOCET | 0 | 0 | 0 | 0 | 0 | 2 | 0 | 4 | 66
45 | K | MMSI-02 | AN- svietidlo LED I1598, 59W, IP65 | ks | 11 |  | 0 |  |  |  | znížená |  | 0 | 0 | 0 | 0 | 0 | 4 | K | 1 | ROZPOCET | 0 | 0 | 0 | 0 | 0 | 2 | 0 | 4 | 68
46 | K | MMSI-03 | B- svietidlo LED I1677, 67W, IP65 | ks | 81 |  | 0 |  |  |  | znížená |  | 0 | 0 | 0 | 0 | 0 | 4 | K | 1 | ROZPOCET | 0 | 0 | 0 | 0 | 0 | 2 | 0 | 4 | 70
47 | K | MMSI-04 | BN- svietidlo LED I1678, 67W, IP65 | ks | 19 |  | 0 |  |  |  | znížená |  | 0 | 0 | 0 | 0 | 0 | 4 | K | 1 | ROZPOCET | 0 | 0 | 0 | 0 | 0 | 2 | 0 | 4 | 72
48 | K | MMSI-05 | C - LED panel CR0402 45W, IP20 | ks | 69 |  | 0 |  |  |  | znížená |  | 0 | 0 | 0 | 0 | 0 | 4 | K | 1 | ROZPOCET | 0 | 0 | 0 | 0 | 0 | 2 | 0 | 4 | 74
49 | K | MMSI-06 | D - LED panel CR0400 40W, IP20 | ks | 34 |  | 0 |  |  |  | znížená |  | 0 | 0 | 0 | 0 | 0 | 4 | K | 1 | ROZPOCET | 0 | 0 | 0 | 0 | 0 | 2 | 0 | 4 | 76
50 | K | MMSI-07 | E- Svietidlo LED, 19W, IP44, stropné | ks | 24 |  | 0 |  |  |  | znížená |  | 0 | 0 | 0 | 0 | 0 | 4 | K | 1 | ROZPOCET | 0 | 0 | 0 | 0 | 0 | 2 | 0 | 4 | 78
51 | K | MMSI-08 | F- Svietidlo 1x10W LED, IP44 so senzorom pohybu | ks | 5 |  | 0 |  |  |  | znížená |  | 0 | 0 | 0 | 0 | 0 | 4 | K | 1 | ROZPOCET | 0 | 0 | 0 | 0 | 0 | 2 | 0 | 4 | 80
52 | K | MMSI-09 | G- svietidlo A2360 PC, 2x24W LED, IP66 | ks | 15 |  | 0 |  |  |  | znížená |  | 0 | 0 | 0 | 0 | 0 | 4 | K | 1 | ROZPOCET | 0 | 0 | 0 | 0 | 0 | 2 | 0 | 4 | 82
53 | K | MMSI-10 | GN- detto, + núdzová jednotka 1x36W | ks | 5 |  | 0 |  |  |  | znížená |  | 0 | 0 | 0 | 0 | 0 | 4 | K | 1 | ROZPOCET | 0 | 0 | 0 | 0 | 0 | 2 | 0 | 4 | 84
54 | K | MMSI-11 | H- Svietidlo A1187 KR, 1x18W, IP40 | ks | 1 |  | 0 |  |  |  | znížená |  | 0 | 0 | 0 | 0 | 0 | 4 | K | 1 | ROZPOCET | 0 | 0 | 0 | 0 | 0 | 2 | 0 | 4 | 86
55 | K | MMSI-12 | J- Svietidlo LED CR0723.182, 1x30W, IP65 | ks | 1 |  | 0 |  |  |  | znížená |  | 0 | 0 | 0 | 0 | 0 | 4 | K | 1 | ROZPOCET | 0 | 0 | 0 | 0 | 0 | 2 | 0 | 4 | 88
56 | K | MMSI-13 | K- Svietidlo LED, 35W, IP66 + konzola 300 mm | ks | 4 |  | 0 |  |  |  | znížená |  | 0 | 0 | 0 | 0 | 0 | 4 | K | 1 | ROZPOCET | 0 | 0 | 0 | 0 | 0 | 2 | 0 | 4 | 90
57 | K | MMSI-14 | N1- Núdzové svietidlo ITW/1W/E/1SE, IP41 | ks | 14 |  | 0 |  |  |  | znížená |  | 0 | 0 | 0 | 0 | 0 | 4 | K | 1 | ROZPOCET | 0 | 0 | 0 | 0 | 0 | 2 | 0 | 4 | 92
58 | K | MMSI-15 | N2- Núdzové svietidlo I1089LUC, 1x8W, IP22 | ks | 4 |  | 0 |  |  |  | znížená |  | 0 | 0 | 0 | 0 | 0 | 4 | K | 1 | ROZPOCET | 0 | 0 | 0 | 0 | 0 | 2 | 0 | 4 | 94
59 | K | MMSI-16 | Trubica T8, 1x24W LED | ks | 40 |  | 0 |  |  |  | znížená |  | 0 | 0 | 0 | 0 | 0 | 4 | K | 1 | ROZPOCET | 0 | 0 | 0 | 0 | 0 | 2 | 0 | 4 | 96
60 | K | MMSI-16a | Žiarovka E27/10W LED | ks | 5 |  | 0 |  |  |  | znížená |  | 0 | 0 | 0 | 0 | 0 | 4 | K | 1 | ROZPOCET | 0 | 0 | 0 | 0 | 0 | 2 | 0 | 4 | 1057870899
61 | K | MMSI-17 | Spínač č.1 1-pólový 230V, 10A, pod omietku, IP20 | ks | 9 |  | 0 |  |  |  | znížená |  | 0 | 0 | 0 | 0 | 0 | 4 | K | 1 | ROZPOCET | 0 | 0 | 0 | 0 | 0 | 2 | 0 | 4 | 98
62 | K | MMSI-18 | Spínač č.5 sériový 230V, 10A, pod omietku, IP20 | ks | 21 |  | 0 |  |  |  | znížená |  | 0 | 0 | 0 | 0 | 0 | 4 | K | 1 | ROZPOCET | 0 | 0 | 0 | 0 | 0 | 2 | 0 | 4 | 100
63 | K | MMSI-19 | Spínač pohybu +360st, 2302V/6A, IP40 | ks | 18 |  | 0 |  |  |  | znížená |  | 0 | 0 | 0 | 0 | 0 | 4 | K | 1 | ROZPOCET | 0 | 0 | 0 | 0 | 0 | 2 | 0 | 4 | 102
64 | K | MMSI-20 | Sporáková prípojka 400V/16A, IP20, pod omietku | ks | 2 |  | 0 |  |  |  | znížená |  | 0 | 0 | 0 | 0 | 0 | 4 | K | 1 | ROZPOCET | 0 | 0 | 0 | 0 | 0 | 2 | 0 | 4 | 104
65 | K | MMSI-21 | Spínač IP55 č.1, 230V, 10A | ks | 16 |  | 0 |  |  |  | znížená |  | 0 | 0 | 0 | 0 | 0 | 4 | K | 1 | ROZPOCET | 0 | 0 | 0 | 0 | 0 | 2 | 0 | 4 | 106
66 | K | MMSI-22 | Spínač IP55 č.5, 230V, 10A | ks | 1 |  | 0 |  |  |  | znížená |  | 0 | 0 | 0 | 0 | 0 | 4 | K | 1 | ROZPOCET | 0 | 0 | 0 | 0 | 0 | 2 | 0 | 4 | 108
67 | K | MMSI-23 | Spínač IP55 č.6, 230V, 10A | ks | 8 |  | 0 |  |  |  | znížená |  | 0 | 0 | 0 | 0 | 0 | 4 | K | 1 | ROZPOCET | 0 | 0 | 0 | 0 | 0 | 2 | 0 | 4 | 110
68 | K | MMSI-24 | Spínač IP55 č.7, 230V, 10A | ks | 2 |  | 0 |  |  |  | znížená |  | 0 | 0 | 0 | 0 | 0 | 4 | K | 1 | ROZPOCET | 0 | 0 | 0 | 0 | 0 | 2 | 0 | 4 | 112
69 | K | MMSI-25 | Spínač S16-JPU, 400V, 16A, | ks | 26 |  | 0 |  |  |  | znížená |  | 0 | 0 | 0 | 0 | 0 | 4 | K | 1 | ROZPOCET | 0 | 0 | 0 | 0 | 0 | 2 | 0 | 4 | 114
70 | K | MMSI-26 | Spínač GW 42201, 230V/4A, IP55 | ks | 1 |  | 0 |  |  |  | znížená |  | 0 | 0 | 0 | 0 | 0 | 4 | K | 1 | ROZPOCET | 0 | 0 | 0 | 0 | 0 | 2 | 0 | 4 | 116
71 | K | MMSI-27 | Regulátor teploty typ 61113, 20-60stC, 230V/2,0A, IP65 | ks | 2 |  | 0 |  |  |  | znížená |  | 0 | 0 | 0 | 0 | 0 | 4 | K | 1 | ROZPOCET | 0 | 0 | 0 | 0 | 0 | 2 | 0 | 4 | 118
72 | K | MMSI-28 | Zásuvka 230V/16A, IP20, pod omietku | ks | 103 |  | 0 |  |  |  | znížená |  | 0 | 0 | 0 | 0 | 0 | 4 | K | 1 | ROZPOCET | 0 | 0 | 0 | 0 | 0 | 2 | 0 | 4 | 120
73 | K | MMSI-29 | Krabica KU68, hlboká do sadrokartónu | ks | 103 |  | 0 |  |  |  | znížená |  | 0 | 0 | 0 | 0 | 0 | 4 | K | 1 | ROZPOCET | 0 | 0 | 0 | 0 | 0 | 2 | 0 | 4 | 122
74 | K | MMSI-30 | Krabica KU68, hlboká do sadrokartónu s viečkom | ks | 360 |  | 0 |  |  |  | znížená |  | 0 | 0 | 0 | 0 | 0 | 4 | K | 1 | ROZPOCET | 0 | 0 | 0 | 0 | 0 | 2 | 0 | 4 | 124
75 | K | MMSI-31 | Krabica 6455-11P, sivá Acedur | ks | 380 |  | 0 |  |  |  | znížená |  | 0 | 0 | 0 | 0 | 0 | 4 | K | 1 | ROZPOCET | 0 | 0 | 0 | 0 | 0 | 2 | 0 | 4 | 126
76 | K | MMSI-32 | Kábel CYKY-0 2x2,5 | m | 100 |  | 0 |  |  |  | znížená |  | 0 | 0 | 0 | 0 | 0 | 4 | K | 1 | ROZPOCET | 0 | 0 | 0 | 0 | 0 | 2 | 0 | 4 | 128
77 | K | MMSI-32a | Kábel CYKY-0 3x1,5 | m | 100 |  | 0 |  |  |  | znížená |  | 0 | 0 | 0 | 0 | 0 | 4 | K | 1 | ROZPOCET | 0 | 0 | 0 | 0 | 0 | 2 | 0 | 4 | -1440814661
78 | K | MMSI-33 | Kábel CYKY-0 3x2,5 | m | 80 |  | 0 |  |  |  | znížená |  | 0 | 0 | 0 | 0 | 0 | 4 | K | 1 | ROZPOCET | 0 | 0 | 0 | 0 | 0 | 2 | 0 | 4 | 130
79 | K | MMSI-34 | Kábel CYKY-J 3x2,5 | m | 1550 |  | 0 |  |  |  | znížená |  | 0 | 0 | 0 | 0 | 0 | 4 | K | 1 | ROZPOCET | 0 | 0 | 0 | 0 | 0 | 2 | 0 | 4 | 132
80 | K | MMSI-35 | Kábel CYKY-J 5x2,5 | m | 1650 |  | 0 |  |  |  | znížená |  | 0 | 0 | 0 | 0 | 0 | 4 | K | 1 | ROZPOCET | 0 | 0 | 0 | 0 | 0 | 2 | 0 | 4 | 134
81 | K | MMSI-36 | Kábel CYKY-J 7x2,5 | m | 550 |  | 0 |  |  |  | znížená |  | 0 | 0 | 0 | 0 | 0 | 4 | K | 1 | ROZPOCET | 0 | 0 | 0 | 0 | 0 | 2 | 0 | 4 | 136
82 | K | MMSI-37 | Kábel CYKY-J 5x6 | m | 450 |  | 0 |  |  |  | znížená |  | 0 | 0 | 0 | 0 | 0 | 4 | K | 1 | ROZPOCET | 0 | 0 | 0 | 0 | 0 | 2 | 0 | 4 | 138
83 | K | MMSI-38 | Kábel CYKY-J 5x50 | m | 50 |  | 0 |  |  |  | znížená |  | 0 | 0 | 0 | 0 | 0 | 4 | K | 1 | ROZPOCET | 0 | 0 | 0 | 0 | 0 | 2 | 0 | 4 | 140
84 | K | MMSI-39 | Skriňa ROS11/FI-14, 1x32A/400V, 2x16A/400V, 2x16A/230V | ks | 8 |  | 0 |  |  |  | znížená |  | 0 | 0 | 0 | 0 | 0 | 4 | K | 1 | ROZPOCET | 0 | 0 | 0 | 0 | 0 | 2 | 0 | 4 | 142
85 | K | MMSI-39a | Ventilár pre odsávanie WC s klapkou, 230V, 15W | ks | 14 |  | 0 |  |  |  | znížená |  | 0 | 0 | 0 | 0 | 0 | 4 | K | 1 | ROZPOCET | 0 | 0 | 0 | 0 | 0 | 2 | 0 | 4 | 2071114862
86 | K | MMSI-40 | Vodič CY6mm2 žltozelený | m | 50 |  | 0 |  |  |  | znížená |  | 0 | 0 | 0 | 0 | 0 | 4 | K | 1 | ROZPOCET | 0 | 0 | 0 | 0 | 0 | 2 | 0 | 4 | 144
87 | K | MMSI-41 | Vodič CY10mm2 žltozelený | m | 100 |  | 0 |  |  |  | znížená |  | 0 | 0 | 0 | 0 | 0 | 4 | K | 1 | ROZPOCET | 0 | 0 | 0 | 0 | 0 | 2 | 0 | 4 | 146
88 | K | MMSI-42 | Vodič CY16mm2 žltozelený | m | 100 |  | 0 |  |  |  | znížená |  | 0 | 0 | 0 | 0 | 0 | 4 | K | 1 | ROZPOCET | 0 | 0 | 0 | 0 | 0 | 2 | 0 | 4 | 148
89 | K | MMSI-43 | Vodič CY25mm2 žltozelený | m | 150 |  | 0 |  |  |  | znížená |  | 0 | 0 | 0 | 0 | 0 | 4 | K | 1 | ROZPOCET | 0 | 0 | 0 | 0 | 0 | 2 | 0 | 4 | 150
90 | K | MMSI-44 | Ekvipotenciálna zbernica 1809 | m | 1 |  | 0 |  |  |  | znížená |  | 0 | 0 | 0 | 0 | 0 | 4 | K | 1 | ROZPOCET | 0 | 0 | 0 | 0 | 0 | 2 | 0 | 4 | 152
91 | K | MMSI-45 | Rúrka plastová PIPE-LIFE 16, vč. klipov | m | 1100 |  | 0 |  |  |  | znížená |  | 0 | 0 | 0 | 0 | 0 | 4 | K | 1 | ROZPOCET | 0 | 0 | 0 | 0 | 0 | 2 | 0 | 4 | 154
92 | K | MMSI-46 | Rúrka plastová PIPE-LIFE 29, vč. klipov | m | 90 |  | 0 |  |  |  | znížená |  | 0 | 0 | 0 | 0 | 0 | 4 | K | 1 | ROZPOCET | 0 | 0 | 0 | 0 | 0 | 2 | 0 | 4 | 156
93 | K | MMSI-47 | Žlab MKS 810, vč konzol | m | 300 |  | 0 |  |  |  | znížená |  | 0 | 0 | 0 | 0 | 0 | 4 | K | 1 | ROZPOCET | 0 | 0 | 0 | 0 | 0 | 2 | 0 | 4 | 158
94 | K | MMSI-48 | Žlab MKS 820, vč konzol | m | 100 |  | 0 |  |  |  | znížená |  | 0 | 0 | 0 | 0 | 0 | 4 | K | 1 | ROZPOCET | 0 | 0 | 0 | 0 | 0 | 2 | 0 | 4 | 160
95 | K | MMSI-49 | Oceľová konštrukcia všeobecná, pozink. | kg | 400 |  | 0 |  |  |  | znížená |  | 0 | 0 | 0 | 0 | 0 | 4 | K | 1 | ROZPOCET | 0 | 0 | 0 | 0 | 0 | 2 | 0 | 4 | 162
96 | K | MMSI-49a | Protipožiarna pena | ks | 15 |  | 0 |  |  |  | znížená |  | 0 | 0 | 0 | 0 | 0 | 4 | K | 1 | ROZPOCET | 0 | 0 | 0 | 0 | 0 | 2 | 0 | 4 | 1664899552
| D | D5 | Montážny materiál pre bleskozvod a uzemnenie |  |  |  | 0 | [5 empty] | 0 |  | 0 |  | 0 | 1 | D | 0 | ROZPOCET | [6 empty] | 0
97 | K | MM-Blesk00 | Lapač FC+30 | ks | 1 |  | 0 |  |  |  | znížená |  | 0 | 0 | 0 | 0 | 0 | 4 | K | 1 | ROZPOCET | 0 | 0 | 0 | 0 | 0 | 2 | 0 | 4 | -902567256
98 | K | MM-Blesk01 | Nástavná tyč HRI 3503, L=3,0m | ks | 1 |  | 0 |  |  |  | znížená |  | 0 | 0 | 0 | 0 | 0 | 4 | K | 1 | ROZPOCET | 0 | 0 | 0 | 0 | 0 | 2 | 0 | 4 | 164
99 | K | MM-Blesk02 | Nástavná tyč HRI 3502, L=2,0m | ks | 1 |  | 0 |  |  |  | znížená |  | 0 | 0 | 0 | 0 | 0 | 4 | K | 1 | ROZPOCET | 0 | 0 | 0 | 0 | 0 | 2 | 0 | 4 | 166
100 | K | MM-Blesk03 | Trojnožka TSH 4525, L=0,85m | ks | 1 |  | 0 |  |  |  | znížená |  | 0 | 0 | 0 | 0 | 0 | 4 | K | 1 | ROZPOCET | 0 | 0 | 0 | 0 | 0 | 2 | 0 | 4 | 168
101 | K | MM-Blesk04 | Počítadlo zásahov IF 30002 | ks | 1 |  | 0 |  |  |  | znížená |  | 0 | 0 | 0 | 0 | 0 | 4 | K | 1 | ROZPOCET | 0 | 0 | 0 | 0 | 0 | 2 | 0 | 4 | 170
102 | K | MM-Blesk05 | Skrinka ATS 237 pre počítadlo zásahov | ks | 1 |  | 0 |  |  |  | znížená |  | 0 | 0 | 0 | 0 | 0 | 4 | K | 1 | ROZPOCET | 0 | 0 | 0 | 0 | 0 | 2 | 0 | 4 | 172
103 | K | MM-Blesk06 | Betónová dlaždica 60/60/5cm ( v cene trojnožky) | ks | 3 |  | 0 |  |  |  | znížená |  | 0 | 0 | 0 | 0 | 0 | 4 | K | 1 | ROZPOCET | 0 | 0 | 0 | 0 | 0 | 2 | 0 | 4 | 174
104 | K | MM-Blesk07 | Svorka spojovacia SS | ks | 80 |  | 0 |  |  |  | znížená |  | 0 | 0 | 0 | 0 | 0 | 4 | K | 1 | ROZPOCET | 0 | 0 | 0 | 0 | 0 | 2 | 0 | 4 | 176
105 | K | MM-Blesk08 | Svorka spojovacia SR | ks | 170 |  | 0 |  |  |  | znížená |  | 0 | 0 | 0 | 0 | 0 | 4 | K | 1 | ROZPOCET | 0 | 0 | 0 | 0 | 0 | 2 | 0 | 4 | 178
106 | K | MM-Blesk09 | Svorka skúšobná SZ | ks | 2 |  | 0 |  |  |  | znížená |  | 0 | 0 | 0 | 0 | 0 | 4 | K | 1 | ROZPOCET | 0 | 0 | 0 | 0 | 0 | 2 | 0 | 4 | 180
107 | K | MM-Blesk10 | Svorka pripojovacia SP | ks | 60 |  | 0 |  |  |  | znížená |  | 0 | 0 | 0 | 0 | 0 | 4 | K | 1 | ROZPOCET | 0 | 0 | 0 | 0 | 0 | 2 | 0 | 4 | 182
108 | K | MM-Blesk11 | Vodič FeZn D8mm | m | 60 |  | 0 |  |  |  | znížená |  | 0 | 0 | 0 | 0 | 0 | 4 | K | 1 | ROZPOCET | 0 | 0 | 0 | 0 | 0 | 2 | 0 | 4 | 184
109 | K | MM-Blesk12 | Vodič ALMgSi D8mm | m | 140 |  | 0 |  |  |  | znížená |  | 0 | 0 | 0 | 0 | 0 | 4 | K | 1 | ROZPOCET | 0 | 0 | 0 | 0 | 0 | 2 | 0 | 4 | 186
110 | K | MM-Blesk13 | Vodič FeZn D10mm | m | 300 |  | 0 |  |  |  | znížená |  | 0 | 0 | 0 | 0 | 0 | 4 | K | 1 | ROZPOCET | 0 | 0 | 0 | 0 | 0 | 2 | 0 | 4 | 188
111 | K | MM-Blesk14 | Podpera PV21 nalepovacia | ks | 130 |  | 0 |  |  |  | znížená |  | 0 | 0 | 0 | 0 | 0 | 4 | K | 1 | ROZPOCET | 0 | 0 | 0 | 0 | 0 | 2 | 0 | 4 | 190
112 | K | MM-Blesk15 | Podpera PV17 /100 | ks | 10 |  | 0 |  |  |  | znížená |  | 0 | 0 | 0 | 0 | 0 | 4 | K | 1 | ROZPOCET | 0 | 0 | 0 | 0 | 0 | 2 | 0 | 4 | 192
113 | K | MM-Blesk16 | Zemniaca tyč ZT D28/2000 | ks | 6 |  | 0 |  |  |  | znížená |  | 0 | 0 | 0 | 0 | 0 | 4 | K | 1 | ROZPOCET | 0 | 0 | 0 | 0 | 0 | 2 | 0 | 4 | 194
114 | K | MM-Blesk16.5 | Ochranný uholník OU | ks | 2 |  | 0 |  |  |  | znížená |  | 0 | 0 | 0 | 0 | 0 | 4 | K | 1 | ROZPOCET | 0 | 0 | 0 | 0 | 0 | 2 | 0 | 4 | 9419072
115 | K | MM-Blesk17 | Držiak ochr. Uholníka Duz | ks | 4 |  | 0 |  |  |  | znížená |  | 0 | 0 | 0 | 0 | 0 | 4 | K | 1 | ROZPOCET | 0 | 0 | 0 | 0 | 0 | 2 | 0 | 4 | 196
| D | M | Práce a dodávky M |  |  |  | 0 | [5 empty] | 0 |  | 0 |  | 0 | 3 | D | 0 | ROZPOCET | [6 empty] | 0
116 | K | OM-00 | Pomocné montážne práce | hod | 200 |  | 0 |  |  |  | znížená |  | 0 | 0 | 0 | 0 | 0 | 4 | K | 1 | ROZPOCET | 0 | 0 | 0 | 0 | 0 | 2 | 0 | 4 | -1204662456
117 | K | OM-01 | Podružný materiál pre montáž | % | 5 |  | 0 |  |  |  | znížená |  | 0 | 0 | 0 | 0 | 0 | 4 | K | 1 | ROZPOCET | 0 | 0 | 0 | 0 | 0 | 2 | 0 | 4 | 198
118 | K | OM-02 | Prevádzkové vplyvy (z ceny montáže) | % | 2.2 |  | 0 |  |  |  | znížená |  | 0 | 0 | 0 | 0 | 0 | 4 | K | 1 | ROZPOCET | 0 | 0 | 0 | 0 | 0 | 2 | 0 | 4 | 200
119 | K | OM-03 | Zariadenie staveniska (z ceny dodávky) | % | 5.2 |  | 0 |  |  |  | znížená |  | 0 | 0 | 0 | 0 | 0 | 4 | K | 1 | ROZPOCET | 0 | 0 | 0 | 0 | 0 | 2 | 0 | 4 | 202
120 | K | OM-04 | Presun hmôt v rámci stavby (z ceny dodávky) | % | 1 |  | 0 |  |  |  | znížená |  | 0 | 0 | 0 | 0 | 0 | 4 | K | 1 | ROZPOCET | 0 | 0 | 0 | 0 | 0 | 2 | 0 | 4 | 204
121 | K | OM-05 | Kompletácia dodávky (z ceny dodávky) | % | 10 |  | 0 |  |  |  | znížená |  | 0 | 0 | 0 | 0 | 0 | 4 | K | 1 | ROZPOCET | 0 | 0 | 0 | 0 | 0 | 2 | 0 | 4 | 206
122 | K | OM-06 | Dopravné (z ceny dodávky) | % | 4.5 |  | 0 |  |  |  | znížená |  | 0 | 0 | 0 | 0 | 0 | 4 | K | 1 | ROZPOCET | 0 | 0 | 0 | 0 | 0 | 2 | 0 | 4 | 208
Pozn:
K správnemu naceneniu výkazu výmer je potrebné naštudovanie PD. Naceniť je potrebné jestvujúci výkaz výmer podľa pokynov tendrového zadávateľa, resp. navrhu zmluvy o dielo.
Výkaz výmer je neoddeliteľnou súčasťou celej PD. Materiál výrobkov je definovaný vo VV a zároveň sú položky jednoznačne určené a spárovateľné k výkresovej alebo textovej časti projektovej dokumentácie, ktorá dané materiály, v potrebných prípadoch ešte presnejšie podrobnejšie špecifikuje, upresňuje ci konkretizuje technicky, parametricky alebo referenčným výrobkom.
Informácie o materiáloch výrobkov vo výkresovej časti alebo technických správach môžu byť aj výrazne rozsiahlejšie ako je možné uviesť technicky v texte názvu položky vo výkaze výmer, preto je potrebné naštudovanie projektovej dokumentácie a oceňovať výkaz výmer ako celok a neoddeliteňú súčasť projektovej dokumentácie.
Výmery položiek presunov hmot PSV vyjadrených mernými jednotkami v percentách % si uchádzač výpĺna sám podla metodiky rozpočtárskych programov napr. Cenkros, ODIS.
Dodávateľ si zahrnie do jednotkových cien všetky náklady podla ZoD, vrátane VRN-ov: napr. označenie staveniska, čistenie, opatrenia pre stav. v zimnom období, poistenie, geodet. merania a dokumentáciu, skúšky, vzorky, dielenskú dokumentáciu, vyčistenie všetkých dotknutých plôch od stavebného odpadu.

## 06 - Areálový vodovod
[9 empty] | >> skryté stĺpce << | [9 empty] | {26431c45-2394-4339-8a47-a8ea9390ef41}
0
| KRYCÍ LIST ZADANIA S VÝKAZOM VÝMER | [8 empty] | v --- nižšie sa nachádzajú doplnkové a pomocné údaje k zostavám --- v | [8 empty] | False
Stavba:
NOVÁ EXPEDÍCIA - HYZA TOPOĽČANY
Objekt:
SO-21 Expedičná chladiareň, SO-22 Sociálno-administratívna budova
Časť:
06 - Areálový vodovod
| JKSO: |  |  |  |  | KS:
| Miesto: |  | Topoľčany |  |  | Dátum: | 2023-02-20
| Objednávateľ: |  |  |  |  | IČO:
|  | HYZA a.s., Odbojárov 2279/37, 955 92 Topoľčany |  |  |  | IČ DPH:
| Zhotoviteľ: |  |  |  |  | IČO: | Vyplň údaj
|  | Vyplň údaj |  |  |  | IČ DPH: | Vyplň údaj
| Projektant: |  |  |  |  | IČO:
|  | hl. Ing. projektu : Ing. Miloš Janíček |  |  |  | IČ DPH:
| Spracovateľ: |  |  |  |  | IČO:
IČ DPH:
Poznámka:
| Náklady z rozpočtu | [5 empty] | 0
| Ostatné náklady | [5 empty] | 0
| Cena bez DPH | [5 empty] | 0
|  |  | Základ dane |  |  | Sadzba dane | Výška dane
| DPH | základná | 0 |  |  | 20% | 0
|  | znížená | 0 |  |  | 20% | 0
|  | zákl. prenesená | 0 |  |  | 20% | 0
|  | zníž. prenesená | 0 |  |  | 20% | 0
|  | nulová | 0 |  |  | 0% | 0
| Cena s DPH |  |  | v | EUR |  | 0
| Projektant |  |  | Spracovateľ
| Dátum a podpis: |  | Pečiatka | Dátum a podpis: |  |  | Pečiatka
| Objednávateľ |  |  | Zhotoviteľ
| Dátum a podpis: |  | Pečiatka | Dátum a podpis: |  |  | Pečiatka
REKAPITULÁCIA ZADANIA S VÝKAZOM VÝMER
Stavba:
NOVÁ EXPEDÍCIA - HYZA TOPOĽČANY
Objekt:
SO-21 Expedičná chladiareň, SO-22 Sociálno-administratívna budova
Časť:
06 - Areálový vodovod
Miesto: |  |  | Topoľčany |  |  | Dátum: | 2023-02-20
Objednávateľ: |  |  | HYZA a.s., Odbojárov 2279/37, 955 92 Topoľčany |  |  | Projektant: | hl. Ing. projektu : Ing. Miloš Janíček
Zhotoviteľ: |  |  | Vyplň údaj |  |  | Spracovateľ:
Kód dielu - Popis | [6 empty] | Cena celkom [EUR]
1) Náklady z rozpočtu | [6 empty] | 0 | [12 empty] | -1
| - - HSV - Práce a dodávky HSV | [5 empty] | 0
| D1 - Zemné práce | [5 empty] | 0
| D2 - Základové konštrukcie | [5 empty] | 0
| D3 - Rúrové vedenie | [5 empty] | 0
| D4 - Ostatné práce a práce búracie | [5 empty] | 0
| D5 - Skúšky a preplachy | [5 empty] | 0
| D6 - Presun hmôt HSV | [5 empty] | 0
2) Ostatné náklady | [6 empty] | 0 |  |  |  | DPH
| GZS | [5 empty] | 0 |  |  |  | znížená | [9 empty] | VRN | 0 | 0 | 0 | 0 | 0 | 2
| Projektové práce | [5 empty] | 0 |  |  |  | znížená | [9 empty] | VRN | 0 | 0 | 0 | 0 | 0 | 2
| Sťažené podmienky | [5 empty] | 0 |  |  |  | znížená | [9 empty] | VRN | 0 | 0 | 0 | 0 | 0 | 2
| Vplyv prostredia | [5 empty] | 0 |  |  |  | znížená | [9 empty] | VRN | 0 | 0 | 0 | 0 | 0 | 2
| Iné VRN | [5 empty] | 0 |  |  |  | znížená | [9 empty] | VRN | 0 | 0 | 0 | 0 | 0 | 2
| Kompletačná činnosť | [5 empty] | 0 |  |  |  | znížená | [9 empty] | KOMPLETACNA | 0 | 0 | 0 | 0 | 0 | 2
Celkové náklady za stavbu 1) + 2) | [6 empty] | 0
ZADANIE S VÝKAZOM VÝMER
Stavba:
NOVÁ EXPEDÍCIA - HYZA TOPOĽČANY
Objekt:
SO-21 Expedičná chladiareň, SO-22 Sociálno-administratívna budova
Časť:
06 - Areálový vodovod
Miesto: |  |  | Topoľčany |  |  | Dátum: | 2023-02-20
Objednávateľ: |  |  | HYZA a.s., Odbojárov 2279/37, 955 92 Topoľčany |  |  | Projektant: | hl. Ing. projektu : Ing. Miloš Janíček
Zhotoviteľ: |  |  | Vyplň údaj |  |  | Spracovateľ:
PČ | Typ | Kód | Popis | MJ | Množstvo | J.cena [EUR] | Cena celkom [EUR] | Cenová sústava |  |  | DPH | J. Nh [h] | Nh celkom [h] | J. hmotnosť [t] | Hmotnosť celkom [t] | J. suť [t] | Suť Celkom [t]
Náklady z rozpočtu | [6 empty] | 0 | [5 empty] | 0 |  | 0 |  | 0 |  | D | -1 | [7 empty] | 0
| D | - | HSV - Práce a dodávky HSV |  |  |  | 0 | [5 empty] | 0 |  | 0 |  | 0 | 1 | D | 0 | ROZPOCET | [6 empty] | 0
| D | D1 | Zemné práce |  |  |  | 0 | [5 empty] | 0 |  | 0 |  | 0 | 1 | D | 1 | ROZPOCET | [6 empty] | 0
1 | K | 110011010 | Vytýčenie trasy vodovodu, kanalizácie a plynovodu v rovine | km | 0.03 |  | 0 |  |  |  | znížená |  | 0 | 0 | 0 | 0 | 0 | 4 | K | 2 | ROZPOCET | 0 | 0 | 0 | 0 | 0 | 2 | 0 | 4 | 2
2 | K | 132201200 | Hĺbenie rýh šírka do 2 m v horn. tr. 3 nad 100 m3 | m3 | 58.482 |  | 0 |  |  |  | znížená |  | 0 | 0 | 0 | 0 | 0 | 4 | K | 2 | ROZPOCET | 0 | 0 | 0 | 0 | 0 | 2 | 0 | 4 | 4
3 | K | 132201209 | Príplatok za lepivosť horniny tr.3 v rýhach š. do 200 cm | m3 | 58.482 |  | 0 |  |  |  | znížená |  | 0 | 0 | 0 | 0 | 0 | 4 | K | 2 | ROZPOCET | 0 | 0 | 0 | 0 | 0 | 2 | 0 | 4 | 6
4 | K | 132211101 | Hĺbenie rýh šírka do 60 cm v hornine 3 ručne | m3 | 3.078 |  | 0 |  |  |  | znížená |  | 0 | 0 | 0 | 0 | 0 | 4 | K | 2 | ROZPOCET | 0 | 0 | 0 | 0 | 0 | 2 | 0 | 4 | 8
5 | K | 174101002 | Zásyp zhutnený jám, šachiet, rýh, zárezov alebo okolo objektov nad 100 do 1000m3 | m3 | 46.17 |  | 0 |  |  |  | znížená |  | 0 | 0 | 0 | 0 | 0 | 4 | K | 2 | ROZPOCET | 0 | 0 | 0 | 0 | 0 | 2 | 0 | 4 | 10
6 | K | 131201201 | Hĺbenie jám zapaž. v horn. tr. 3 do 100 m3 | m3 | 18.72 |  | 0 |  |  |  | znížená |  | 0 | 0 | 0 | 0 | 0 | 4 | K | 2 | ROZPOCET | 0 | 0 | 0 | 0 | 0 | 2 | 0 | 4 | 12
7 | K | 131201209 | Príplatok za lepivosť horn. tr. 3 | m3 | 18.72 |  | 0 |  |  |  | znížená |  | 0 | 0 | 0 | 0 | 0 | 4 | K | 2 | ROZPOCET | 0 | 0 | 0 | 0 | 0 | 2 | 0 | 4 | 14
8 | K | 131211101 | Hĺbenie jám v hornine 3 ručne | m3 | 2.08 |  | 0 |  |  |  | znížená |  | 0 | 0 | 0 | 0 | 0 | 4 | K | 2 | ROZPOCET | 0 | 0 | 0 | 0 | 0 | 2 | 0 | 4 | 16
9 | K | 174101001 | Zásyp zhutnený jám, šachiet, rýh, zárezov alebo okolo objektov do 100 m3 | m3 | 20.8 |  | 0 |  |  |  | znížená |  | 0 | 0 | 0 | 0 | 0 | 4 | K | 2 | ROZPOCET | 0 | 0 | 0 | 0 | 0 | 2 | 0 | 4 | 18
10 | K | 151101101 | Zhotovenie paženia rýh pre podz. vedenie príložné hl. do 2 m | m2 | 95 |  | 0 |  |  |  | znížená |  | 0 | 0 | 0 | 0 | 0 | 4 | K | 2 | ROZPOCET | 0 | 0 | 0 | 0 | 0 | 2 | 0 | 4 | 20
11 | K | 151101111 | Odstránenie paženia rýh pre podz. vedenie príložné hl. do 2 m | m2 | 95 |  | 0 |  |  |  | znížená |  | 0 | 0 | 0 | 0 | 0 | 4 | K | 2 | ROZPOCET | 0 | 0 | 0 | 0 | 0 | 2 | 0 | 4 | 22
12 | K | 162201102 | Vodorovné premiestnenie výkopu do 50 m horn. tr. 1-4 | m3 | 82.36 |  | 0 |  |  |  | znížená |  | 0 | 0 | 0 | 0 | 0 | 4 | K | 2 | ROZPOCET | 0 | 0 | 0 | 0 | 0 | 2 | 0 | 4 | 24
13 | K | 979081111 | Odvoz sute a vybúraných hmôt na skládku do 1 km | t | 23.085 |  | 0 |  |  |  | znížená |  | 0 | 0 | 0 | 0 | 0 | 4 | K | 2 | ROZPOCET | 0 | 0 | 0 | 0 | 0 | 2 | 0 | 4 | 26
14 | K | 979081121 | Odvoz sute a vybúraných hmôt na skládku každý ďalší 1 km | t | 23.085 |  | 0 |  |  |  | znížená |  | 0 | 0 | 0 | 0 | 0 | 4 | K | 2 | ROZPOCET | 0 | 0 | 0 | 0 | 0 | 2 | 0 | 4 | 28
15 | K | 171201202 | Uloženie sypaniny na skládky nad 100 do 1 000 m3 | m3 | 15.39 |  | 0 |  |  |  | znížená |  | 0 | 0 | 0 | 0 | 0 | 4 | K | 2 | ROZPOCET | 0 | 0 | 0 | 0 | 0 | 2 | 0 | 4 | 30
| D | D2 | Základové konštrukcie |  |  |  | 0 | [5 empty] | 0 |  | 0 |  | 0 | 1 | D | 1 | ROZPOCET | [6 empty] | 0
16 | M | 583371010 | Štrk triedený frakcie 0/8 mm - podsyp pod zvodové potrubie, hr. 150 mm | m3 | 3.84 |  | 0 |  |  |  | znížená |  | 0 | 0 | 0 | 0 | 0 | 8 | M | 2 | ROZPOCET | 0 | 0 | 0 | 0 | 0 | 2 | 0 | 4 | 32
17 | K | 451573111 | Lôžko pod potrubie, stoky v otvorenom výkope z piesku a štrkopiesku | m3 | 3.84 |  | 0 |  |  |  | znížená |  | 0 | 0 | 0 | 0 | 0 | 4 | K | 2 | ROZPOCET | 0 | 0 | 0 | 0 | 0 | 2 | 0 | 4 | 34
18 | M | 583371010.1 | Štrk triedený frakcie 0/8 mm - obsyp nad zvodové potrubie, hr. 300mm | m3 | 11.54 |  | 0 |  |  |  | znížená |  | 0 | 0 | 0 | 0 | 0 | 8 | M | 2 | ROZPOCET | 0 | 0 | 0 | 0 | 0 | 2 | 0 | 4 | 36
19 | K | 175101101 | Obsyp a potrubia bez prehodenia sypaniny | m3 | 11.54 |  | 0 |  |  |  | znížená |  | 0 | 0 | 0 | 0 | 0 | 4 | K | 2 | ROZPOCET | 0 | 0 | 0 | 0 | 0 | 2 | 0 | 4 | 38
20 | K | 175101109 | Obsyp potrubia príplatok za prehodenie sypaniny | m3 | 11.54 |  | 0 |  |  |  | znížená |  | 0 | 0 | 0 | 0 | 0 | 4 | K | 2 | ROZPOCET | 0 | 0 | 0 | 0 | 0 | 2 | 0 | 4 | 40
21 | K | 215901101 | Zhutnenie podložia z hor. súdr. do 92%PS a nesúdr. Id do 0,8 | m2 | 25.64 |  | 0 |  |  |  | znížená |  | 0 | 0 | 0 | 0 | 0 | 4 | K | 2 | ROZPOCET | 0 | 0 | 0 | 0 | 0 | 2 | 0 | 4 | 42
| D | D3 | Rúrové vedenie |  |  |  | 0 | [5 empty] | 0 |  | 0 |  | 0 | 1 | D | 1 | ROZPOCET | [6 empty] | 0
22 | M | 722120227 | Potrubie vod. z liat. rúr hrdl.tvár.liatina tesn.gum.krúžk.EPDM DN 150 | m | 26.5 |  | 0 |  |  |  | znížená |  | 0 | 0 | 0 | 0 | 0 | 8 | M | 2 | ROZPOCET | 0 | 0 | 0 | 0 | 0 | 2 | 0 | 4 | 44
23 | K | 722120227 | Montáž- potrubie vod. z liat. rúr hrdl.tvár.liatina tesn.gum.krúžk.EPDM DN 150 | m | 26.5 |  | 0 |  |  |  | znížená |  | 0 | 0 | 0 | 0 | 0 | 4 | K | 2 | ROZPOCET | 0 | 0 | 0 | 0 | 0 | 2 | 0 | 4 | 46
24 | M | 999000270 | Pomocný materiál - pripojovacie armatúry, redukcie, odbočky, kolená - upresnenie pri realizácii dodávateľom, momentálne cca 40% z ceny montáže a dodávky materiálu potrubných rozvodov | % | 40 |  | 0 |  |  |  | znížená |  | 0 | 0 | 0 | 0 | 0 | 8 | M | 2 | ROZPOCET | 0 | 0 | 0 | 0 | 0 | 2 | 0 | 4 | 48
25 | M | 2861D0207 | Potrubie vodovodné PE100, PN16, SDR11 - 90 x 8,2 x 6m | m | 2 |  | 0 |  |  |  | znížená |  | 0 | 0 | 0 | 0 | 0 | 8 | M | 2 | ROZPOCET | 0 | 0 | 0 | 0 | 0 | 2 | 0 | 4 | 50
26 | K | 871252111 | Montáž kanal. potrubia z rúr HDPE zvár. elektrotv. elektrof. SDR11/PN16 D 110x10,0 | m | 2 |  | 0 |  |  |  | znížená |  | 0 | 0 | 0 | 0 | 0 | 4 | K | 2 | ROZPOCET | 0 | 0 | 0 | 0 | 0 | 2 | 0 | 4 | 52
27 | M | 871322211 | Pomocný materiál - pripojovacie armatúry, redukcie, odbočky, kolená - upresnenie pri realizácii dodávateľom, momentálne cca 40% z ceny montáže a dodávky materiálu potrubných rozvodov | % | 40 |  | 0 |  |  |  | znížená |  | 0 | 0 | 0 | 0 | 0 | 8 | M | 2 | ROZPOCET | 0 | 0 | 0 | 0 | 0 | 2 | 0 | 4 | 54
28 | K | 899739101 | Montáž výstražnej PVC fólie-biela vodovod hr.0,2-0,3 mm, š.200 do 300 mm na obsyp | m | 30 |  | 0 |  |  |  | znížená |  | 0 | 0 | 0 | 0 | 0 | 4 | K | 2 | ROZPOCET | 0 | 0 | 0 | 0 | 0 | 2 | 0 | 4 | 56
29 | K | 803221010 | Vyhľadávací vodič na potrubí z PE D do 150 | m | 30 |  | 0 |  |  |  | znížená |  | 0 | 0 | 0 | 0 | 0 | 4 | K | 2 | ROZPOCET | 0 | 0 | 0 | 0 | 0 | 2 | 0 | 4 | 58
| D | D4 | Ostatné práce a práce búracie |  |  |  | 0 | [5 empty] | 0 |  | 0 |  | 0 | 1 | D | 1 | ROZPOCET | [6 empty] | 0
30 | K | 721140917 | Opr. liat. potrubia, prepojenie existujúceho potrubia DN 150 | ks | 2 |  | 0 |  |  |  | znížená |  | 0 | 0 | 0 | 0 | 0 | 4 | K | 2 | ROZPOCET | 0 | 0 | 0 | 0 | 0 | 2 | 0 | 4 | 60
31 | K | 721140927 | Opr. liat. potrubia, krátenie rúr DN 150 | ks | 2 |  | 0 |  |  |  | znížená |  | 0 | 0 | 0 | 0 | 0 | 4 | K | 2 | ROZPOCET | 0 | 0 | 0 | 0 | 0 | 2 | 0 | 4 | 62
32 | K | 113107137 | Odstránenie podkladov alebo krytov z betónu vyst. sieť. hr. 150-300 mm, do 200 m2 | m2 | 25.65 |  | 0 |  |  |  | znížená |  | 0 | 0 | 0 | 0 | 0 | 4 | K | 2 | ROZPOCET | 0 | 0 | 0 | 0 | 0 | 2 | 0 | 4 | 64
33 | K | 564762111 | Podklad z kameniva hrub. drv. 32-63 mm s výpl. kamenivom hr. 200 mm | m2 | 25.65 |  | 0 |  |  |  | znížená |  | 0 | 0 | 0 | 0 | 0 | 4 | K | 2 | ROZPOCET | 0 | 0 | 0 | 0 | 0 | 2 | 0 | 4 | 66
34 | K | 581142111 | Kryt cementobetónový komunikácií skupiny I a II hr. 210 mm | m2 | 25.65 |  | 0 |  |  |  | znížená |  | 0 | 0 | 0 | 0 | 0 | 4 | K | 2 | ROZPOCET | 0 | 0 | 0 | 0 | 0 | 2 | 0 | 4 | 68
| D | D5 | Skúšky a preplachy |  |  |  | 0 | [5 empty] | 0 |  | 0 |  | 0 | 1 | D | 1 | ROZPOCET | [6 empty] | 0
35 | K | 892241111 | Tlaková skúška vodovodného potrubia DN do 80 | m | 2 |  | 0 |  |  |  | znížená |  | 0 | 0 | 0 | 0 | 0 | 4 | K | 2 | ROZPOCET | 0 | 0 | 0 | 0 | 0 | 2 | 0 | 4 | 70
36 | K | 892273111 | Preplachovanie a dezinfekcia vodovodného potrubia DN 80-125 | m | 2 |  | 0 |  |  |  | znížená |  | 0 | 0 | 0 | 0 | 0 | 4 | K | 2 | ROZPOCET | 0 | 0 | 0 | 0 | 0 | 2 | 0 | 4 | 72
37 | K | 892351111 | Tlaková skúška vodovodného potrubia DN 150 alebo 200 | m | 26.5 |  | 0 |  |  |  | znížená |  | 0 | 0 | 0 | 0 | 0 | 4 | K | 2 | ROZPOCET | 0 | 0 | 0 | 0 | 0 | 2 | 0 | 4 | 74
38 | K | 892353111 | Preplachovanie a dezinfekcia vodovodného potrubia DN 150 alebo 200 | m | 26.5 |  | 0 |  |  |  | znížená |  | 0 | 0 | 0 | 0 | 0 | 4 | K | 2 | ROZPOCET | 0 | 0 | 0 | 0 | 0 | 2 | 0 | 4 | 76
| D | D6 | Presun hmôt HSV |  |  |  | 0 | [5 empty] | 0 |  | 0 |  | 0 | 1 | D | 1 | ROZPOCET | [6 empty] | 0
39 | K | E99801 | Presun hmôt pre budovy - HSV | % | 6 |  | 0 |  |  |  | znížená |  | 0 | 0 | 0 | 0 | 0 | 4 | K | 2 | ROZPOCET | 0 | 0 | 0 | 0 | 0 | 2 | 0 | 4 | 78
Pozn:
K správnemu naceneniu výkazu výmer je potrebné naštudovanie PD. Naceniť je potrebné jestvujúci výkaz výmer podľa pokynov tendrového zadávateľa, resp. navrhu zmluvy o dielo.
Výkaz výmer je neoddeliteľnou súčasťou celej PD. Materiál výrobkov je definovaný vo VV a zároveň sú položky jednoznačne určené a spárovateľné k výkresovej alebo textovej časti projektovej dokumentácie, ktorá dané materiály, v potrebných prípadoch ešte presnejšie podrobnejšie špecifikuje, upresňuje ci konkretizuje technicky, parametricky alebo referenčným výrobkom.
Informácie o materiáloch výrobkov vo výkresovej časti alebo technických správach môžu byť aj výrazne rozsiahlejšie ako je možné uviesť technicky v texte názvu položky vo výkaze výmer, preto je potrebné naštudovanie projektovej dokumentácie a oceňovať výkaz výmer ako celok a neoddeliteňú súčasť projektovej dokumentácie.
Výmery položiek presunov hmot PSV vyjadrených mernými jednotkami v percentách % si uchádzač výpĺna sám podla metodiky rozpočtárskych programov napr. Cenkros, ODIS.
Dodávateľ si zahrnie do jednotkových cien všetky náklady podla ZoD, vrátane VRN-ov: napr. označenie staveniska, čistenie, opatrenia pre stav. v zimnom období, poistenie, geodet. merania a dokumentáciu, skúšky, vzorky, dielenskú dokumentáciu, vyčistenie všetkých dotknutých plôch od stavebného odpadu.

## 07 - Areálová kanalizácia
[9 empty] | >> skryté stĺpce << | [9 empty] | {377be3ef-3e7f-4260-a4ba-f77ee5c4edee}
0
| KRYCÍ LIST ZADANIA S VÝKAZOM VÝMER | [8 empty] | v --- nižšie sa nachádzajú doplnkové a pomocné údaje k zostavám --- v | [8 empty] | False
Stavba:
NOVÁ EXPEDÍCIA - HYZA TOPOĽČANY
Objekt:
SO-21 Expedičná chladiareň, SO-22 Sociálno-administratívna budova
Časť:
07 - Areálová kanalizácia
| JKSO: |  |  |  |  | KS:
| Miesto: |  | Topoľčany |  |  | Dátum: | 2023-02-20
| Objednávateľ: |  |  |  |  | IČO:
|  | HYZA a.s., Odbojárov 2279/37, 955 92 Topoľčany |  |  |  | IČ DPH:
| Zhotoviteľ: |  |  |  |  | IČO: | Vyplň údaj
|  | Vyplň údaj |  |  |  | IČ DPH: | Vyplň údaj
| Projektant: |  |  |  |  | IČO:
|  | hl. Ing. projektu : Ing. Miloš Janíček |  |  |  | IČ DPH:
| Spracovateľ: |  |  |  |  | IČO:
IČ DPH:
Poznámka:
| Náklady z rozpočtu | [5 empty] | 0
| Ostatné náklady | [5 empty] | 0
| Cena bez DPH | [5 empty] | 0
|  |  | Základ dane |  |  | Sadzba dane | Výška dane
| DPH | základná | 0 |  |  | 20% | 0
|  | znížená | 0 |  |  | 20% | 0
|  | zákl. prenesená | 0 |  |  | 20% | 0
|  | zníž. prenesená | 0 |  |  | 20% | 0
|  | nulová | 0 |  |  | 0% | 0
| Cena s DPH |  |  | v | EUR |  | 0
| Projektant |  |  | Spracovateľ
| Dátum a podpis: |  | Pečiatka | Dátum a podpis: |  |  | Pečiatka
| Objednávateľ |  |  | Zhotoviteľ
| Dátum a podpis: |  | Pečiatka | Dátum a podpis: |  |  | Pečiatka
REKAPITULÁCIA ZADANIA S VÝKAZOM VÝMER
Stavba:
NOVÁ EXPEDÍCIA - HYZA TOPOĽČANY
Objekt:
SO-21 Expedičná chladiareň, SO-22 Sociálno-administratívna budova
Časť:
07 - Areálová kanalizácia
Miesto: |  |  | Topoľčany |  |  | Dátum: | 2023-02-20
Objednávateľ: |  |  | HYZA a.s., Odbojárov 2279/37, 955 92 Topoľčany |  |  | Projektant: | hl. Ing. projektu : Ing. Miloš Janíček
Zhotoviteľ: |  |  | Vyplň údaj |  |  | Spracovateľ:
Kód dielu - Popis | [6 empty] | Cena celkom [EUR]
1) Náklady z rozpočtu | [6 empty] | 0 | [12 empty] | -1
| - - HSV - Práce a dodávky HSV | [5 empty] | 0
| D1 - Zemné práce | [5 empty] | 0
| D2 - Základové konštrukcie | [5 empty] | 0
| D3 - Rúrové vedenie | [5 empty] | 0
| D4 - Revízne šachty - kanalizácia | [5 empty] | 0
| D5 - Ostatné práce a práce búracie | [5 empty] | 0
| D6 - Skúšky a preplachy | [5 empty] | 0
| D7 - Presun hmôt HSV | [5 empty] | 0
2) Ostatné náklady | [6 empty] | 0 |  |  |  | DPH
| GZS | [5 empty] | 0 |  |  |  | znížená | [9 empty] | VRN | 0 | 0 | 0 | 0 | 0 | 2
| Projektové práce | [5 empty] | 0 |  |  |  | znížená | [9 empty] | VRN | 0 | 0 | 0 | 0 | 0 | 2
| Sťažené podmienky | [5 empty] | 0 |  |  |  | znížená | [9 empty] | VRN | 0 | 0 | 0 | 0 | 0 | 2
| Vplyv prostredia | [5 empty] | 0 |  |  |  | znížená | [9 empty] | VRN | 0 | 0 | 0 | 0 | 0 | 2
| Iné VRN | [5 empty] | 0 |  |  |  | znížená | [9 empty] | VRN | 0 | 0 | 0 | 0 | 0 | 2
| Kompletačná činnosť | [5 empty] | 0 |  |  |  | znížená | [9 empty] | KOMPLETACNA | 0 | 0 | 0 | 0 | 0 | 2
Celkové náklady za stavbu 1) + 2) | [6 empty] | 0
ZADANIE S VÝKAZOM VÝMER
Stavba:
NOVÁ EXPEDÍCIA - HYZA TOPOĽČANY
Objekt:
SO-21 Expedičná chladiareň, SO-22 Sociálno-administratívna budova
Časť:
07 - Areálová kanalizácia
Miesto: |  |  | Topoľčany |  |  | Dátum: | 2023-02-20
Objednávateľ: |  |  | HYZA a.s., Odbojárov 2279/37, 955 92 Topoľčany |  |  | Projektant: | hl. Ing. projektu : Ing. Miloš Janíček
Zhotoviteľ: |  |  | Vyplň údaj |  |  | Spracovateľ:
PČ | Typ | Kód | Popis | MJ | Množstvo | J.cena [EUR] | Cena celkom [EUR] | Cenová sústava |  |  | DPH | J. Nh [h] | Nh celkom [h] | J. hmotnosť [t] | Hmotnosť celkom [t] | J. suť [t] | Suť Celkom [t]
Náklady z rozpočtu | [6 empty] | 0 | [5 empty] | 0 |  | 0 |  | 0 |  | D | -1 | [7 empty] | 0
| D | - | HSV - Práce a dodávky HSV |  |  |  | 0 | [5 empty] | 0 |  | 0 |  | 0 | 1 | D | 0 | ROZPOCET | [6 empty] | 0
| D | D1 | Zemné práce |  |  |  | 0 | [5 empty] | 0 |  | 0 |  | 0 | 1 | D | 1 | ROZPOCET | [6 empty] | 0
1 | K | 110011010 | Vytýčenie trasy vodovodu, kanalizácie a plynovodu v rovine | km | 0.08 |  | 0 |  |  |  | znížená |  | 0 | 0 | 0 | 0 | 0 | 4 | K | 2 | ROZPOCET | 0 | 0 | 0 | 0 | 0 | 2 | 0 | 4 | 2
2 | K | 132201200 | Hĺbenie rýh šírka do 2 m v horn. tr. 3 nad 100 m3 | m3 | 124.43 |  | 0 |  |  |  | znížená |  | 0 | 0 | 0 | 0 | 0 | 4 | K | 2 | ROZPOCET | 0 | 0 | 0 | 0 | 0 | 2 | 0 | 4 | 4
3 | K | 132201209 | Príplatok za lepivosť horniny tr.3 v rýhach š. do 200 cm | m3 | 124.43 |  | 0 |  |  |  | znížená |  | 0 | 0 | 0 | 0 | 0 | 4 | K | 2 | ROZPOCET | 0 | 0 | 0 | 0 | 0 | 2 | 0 | 4 | 6
4 | K | 132211101 | Hĺbenie rýh šírka do 60 cm v hornine 3 ručne | m3 | 6.54 |  | 0 |  |  |  | znížená |  | 0 | 0 | 0 | 0 | 0 | 4 | K | 2 | ROZPOCET | 0 | 0 | 0 | 0 | 0 | 2 | 0 | 4 | 8
5 | K | 174101002 | Zásyp zhutnený jám, šachiet, rýh, zárezov alebo okolo objektov nad 100 do 1000m3 | m3 | 91.69 |  | 0 |  |  |  | znížená |  | 0 | 0 | 0 | 0 | 0 | 4 | K | 2 | ROZPOCET | 0 | 0 | 0 | 0 | 0 | 2 | 0 | 4 | 10
6 | K | 131201201 | Hĺbenie jám zapaž. v horn. tr. 3 do 100 m3 | m3 | 14.73 |  | 0 |  |  |  | znížená |  | 0 | 0 | 0 | 0 | 0 | 4 | K | 2 | ROZPOCET | 0 | 0 | 0 | 0 | 0 | 2 | 0 | 4 | 12
7 | K | 131201209 | Príplatok za lepivosť horn. tr. 3 | m3 | 14.73 |  | 0 |  |  |  | znížená |  | 0 | 0 | 0 | 0 | 0 | 4 | K | 2 | ROZPOCET | 0 | 0 | 0 | 0 | 0 | 2 | 0 | 4 | 14
8 | K | 131211101 | Hĺbenie jám v hornine 3 ručne | m3 | 0.77 |  | 0 |  |  |  | znížená |  | 0 | 0 | 0 | 0 | 0 | 4 | K | 2 | ROZPOCET | 0 | 0 | 0 | 0 | 0 | 2 | 0 | 4 | 16
9 | K | 174101001 | Zásyp zhutnený jám, šachiet, rýh, zárezov alebo okolo objektov do 100 m3 | m3 | 8.19 |  | 0 |  |  |  | znížená |  | 0 | 0 | 0 | 0 | 0 | 4 | K | 2 | ROZPOCET | 0 | 0 | 0 | 0 | 0 | 2 | 0 | 4 | 18
10 | K | 151101101 | Zhotovenie paženia rýh pre podz. vedenie príložné hl. do 2 m | m2 | 218 |  | 0 |  |  |  | znížená |  | 0 | 0 | 0 | 0 | 0 | 4 | K | 2 | ROZPOCET | 0 | 0 | 0 | 0 | 0 | 2 | 0 | 4 | 20
11 | K | 151101111 | Odstránenie paženia rýh pre podz. vedenie príložné hl. do 2 m | m2 | 218 |  | 0 |  |  |  | znížená |  | 0 | 0 | 0 | 0 | 0 | 4 | K | 2 | ROZPOCET | 0 | 0 | 0 | 0 | 0 | 2 | 0 | 4 | 22
12 | K | 162201102 | Vodorovné premiestnenie výkopu do 50 m horn. tr. 1-4 | m3 | 146.49 |  | 0 |  |  |  | znížená |  | 0 | 0 | 0 | 0 | 0 | 4 | K | 2 | ROZPOCET | 0 | 0 | 0 | 0 | 0 | 2 | 0 | 4 | 24
13 | K | 979081111 | Odvoz sute a vybúraných hmôt na skládku do 1 km | t | 69.9 |  | 0 |  |  |  | znížená |  | 0 | 0 | 0 | 0 | 0 | 4 | K | 2 | ROZPOCET | 0 | 0 | 0 | 0 | 0 | 2 | 0 | 4 | 26
14 | K | 979081121 | Odvoz sute a vybúraných hmôt na skládku každý ďalší 1 km (30km) | t | 69.9 |  | 0 |  |  |  | znížená |  | 0 | 0 | 0 | 0 | 0 | 4 | K | 2 | ROZPOCET | 0 | 0 | 0 | 0 | 0 | 2 | 0 | 4 | 28
15 | K | 171201202 | Uloženie sypaniny na skládky nad 100 do 1 000 m3 | m3 | 46.6 |  | 0 |  |  |  | znížená |  | 0 | 0 | 0 | 0 | 0 | 4 | K | 2 | ROZPOCET | 0 | 0 | 0 | 0 | 0 | 2 | 0 | 4 | 30
| D | D2 | Základové konštrukcie |  |  |  | 0 | [5 empty] | 0 |  | 0 |  | 0 | 1 | D | 1 | ROZPOCET | [6 empty] | 0
16 | M | 583371010 | Štrk triedený frakie 0/8 mm - podsyp pod zvodové potrubie, hr. 150 mm | m3 | 9.82 |  | 0 |  |  |  | znížená |  | 0 | 0 | 0 | 0 | 0 | 8 | M | 2 | ROZPOCET | 0 | 0 | 0 | 0 | 0 | 2 | 0 | 4 | 32
17 | K | 451573111 | Lôžko pod potrubie, stoky v otvorenom výkope z piesku a štrkopiesku | m3 | 9.82 |  | 0 |  |  |  | znížená |  | 0 | 0 | 0 | 0 | 0 | 4 | K | 2 | ROZPOCET | 0 | 0 | 0 | 0 | 0 | 2 | 0 | 4 | 34
18 | M | 583371010.1 | Štrk triedený frakie 0/8 mm - obsyp nad zvodové potrubie, hr. 300mm | m3 | 29.47 |  | 0 |  |  |  | znížená |  | 0 | 0 | 0 | 0 | 0 | 8 | M | 2 | ROZPOCET | 0 | 0 | 0 | 0 | 0 | 2 | 0 | 4 | 36
19 | K | 175101101 | Obsyp a potrubia bez prehodenia sypaniny | m3 | 29.47 |  | 0 |  |  |  | znížená |  | 0 | 0 | 0 | 0 | 0 | 4 | K | 2 | ROZPOCET | 0 | 0 | 0 | 0 | 0 | 2 | 0 | 4 | 38
20 | K | 175101109 | Obsyp potrubia príplatok za prehodenie sypaniny | m3 | 29.47 |  | 0 |  |  |  | znížená |  | 0 | 0 | 0 | 0 | 0 | 4 | K | 2 | ROZPOCET | 0 | 0 | 0 | 0 | 0 | 2 | 0 | 4 | 40
21 | M | 583371010.2 | Štrk triedený frakie 0/8 mm -podsyp pod jednotlivé objekty vodného hospodárstva hr. 200mm | m3 | 1.08 |  | 0 |  |  |  | znížená |  | 0 | 0 | 0 | 0 | 0 | 8 | M | 2 | ROZPOCET | 0 | 0 | 0 | 0 | 0 | 2 | 0 | 4 | 42
22 | K | 451573111 | Lôžko pod potrubie, stoky v otvorenom výkope z piesku a štrkopiesku | m3 | 1.08 |  | 0 |  |  |  | znížená |  | 0 | 0 | 0 | 0 | 0 | 4 | K | 2 | ROZPOCET | 0 | 0 | 0 | 0 | 0 | 2 | 0 | 4 | 44
23 | K | 215901101 | Zhutnenie podložia z hor. súdr. do 92%PS a nesúdr. Id do 0,8 | m2 | 72.705 |  | 0 |  |  |  | znížená |  | 0 | 0 | 0 | 0 | 0 | 4 | K | 2 | ROZPOCET | 0 | 0 | 0 | 0 | 0 | 2 | 0 | 4 | 46
| D | D3 | Rúrové vedenie |  |  |  | 0 | [5 empty] | 0 |  | 0 |  | 0 | 1 | D | 1 | ROZPOCET | [6 empty] | 0
24 | M | 2863K7322 | Rúra kanalizačná hladká KGEM, SN 4, DN 160, dĺžka 1000 | m | 7.5 |  | 0 |  |  |  | znížená |  | 0 | 0 | 0 | 0 | 0 | 8 | M | 2 | ROZPOCET | 0 | 0 | 0 | 0 | 0 | 2 | 0 | 4 | 48
25 | K | 871383120 | Montáž potrubia z kan. rúr korugovaných PVC-U v otvor. výkope 100 % DN 200, tesnenie gum. krúžkami | m | 7.5 |  | 0 |  |  |  | znížená |  | 0 | 0 | 0 | 0 | 0 | 4 | K | 2 | ROZPOCET | 0 | 0 | 0 | 0 | 0 | 2 | 0 | 4 | 50
26 | M | 2863K7327 | Rúra kanalizačná hladká KGEM, SN 4, DN 200, dĺžka 1000 | m | 76.5 |  | 0 |  |  |  | znížená |  | 0 | 0 | 0 | 0 | 0 | 8 | M | 2 | ROZPOCET | 0 | 0 | 0 | 0 | 0 | 2 | 0 | 4 | 52
27 | K | 871383120 | Montáž potrubia z kan. rúr korugovaných PVC-U v otvor. výkope 100 % DN 200, tesnenie gum. krúžkami | m | 76.5 |  | 0 |  |  |  | znížená |  | 0 | 0 | 0 | 0 | 0 | 4 | K | 2 | ROZPOCET | 0 | 0 | 0 | 0 | 0 | 2 | 0 | 4 | 54
28 | M | 999000270 | POMOCNÝ MATERIÁL - PRIPOJOVACIE ARMATÚRY, REDUKCIE, ODBOČKY, KOLENÁ - UPRESNENIE PRI REALIZÁCII DODÁVATEĽOM, MOMENTÁLNE CCA 40% Z CENY MONTÁŽE A DODÁVKY MATERIÁLU POTRUBNÝCH ROZVODOV | % | 40 |  | 0 |  |  |  | znížená |  | 0 | 0 | 0 | 0 | 0 | 8 | M | 2 | ROZPOCET | 0 | 0 | 0 | 0 | 0 | 2 | 0 | 4 | 56
29 | K | 899739101 | Montáž výstražnej PVC fólie-kanalizácia hr.0,2-0,3 mm, š.200 do 300 mm na obsyp | m | 82 |  | 0 |  |  |  | znížená |  | 0 | 0 | 0 | 0 | 0 | 4 | K | 2 | ROZPOCET | 0 | 0 | 0 | 0 | 0 | 2 | 0 | 4 | 58
| D | D4 | Revízne šachty - kanalizácia |  |  |  | 0 | [5 empty] | 0 |  | 0 |  | 0 | 1 | D | 1 | ROZPOCET | [6 empty] | 0
30 | M | šacht. dno | Šachtové dno DN1000mm, výška 600mm, na potrubí do DN250, 3-kríźové (špecifikácia viď. výkaz šácht) | ks | 2 |  | 0 |  |  |  | znížená |  | 0 | 0 | 0 | 0 | 0 | 8 | M | 2 | ROZPOCET | 0 | 0 | 0 | 0 | 0 | 2 | 0 | 4 | 60
31 | M | šacht. dno.1 | Šachtové dno DN1000mm, výška 600mm, na potrubí do DN250, Lomové (špecifikácia viď. výkaz šácht) | ks | 1 |  | 0 |  |  |  | znížená |  | 0 | 0 | 0 | 0 | 0 | 8 | M | 2 | ROZPOCET | 0 | 0 | 0 | 0 | 0 | 2 | 0 | 4 | 62
32 | K | 894411311 | Osadenie železobetónových dielcov šachiet, skruže rovné TZS 80-120 | ks | 3 |  | 0 |  |  |  | znížená |  | 0 | 0 | 0 | 0 | 0 | 4 | K | 2 | ROZPOCET | 0 | 0 | 0 | 0 | 0 | 2 | 0 | 4 | 64
33 | M | konus | Betónový kónus, DN 1000mm, výška 600mm | ks | 3 |  | 0 |  |  |  | znížená |  | 0 | 0 | 0 | 0 | 0 | 8 | M | 2 | ROZPOCET | 0 | 0 | 0 | 0 | 0 | 2 | 0 | 4 | 66
34 | K | 894411311 | Osadenie železobetónových dielcov šachiet, skruže rovné TZS 80-120 | ks | 3 |  | 0 |  |  |  | znížená |  | 0 | 0 | 0 | 0 | 0 | 4 | K | 2 | ROZPOCET | 0 | 0 | 0 | 0 | 0 | 2 | 0 | 4 | 68
35 | M | poklop | Kanalizačný poklop liatinový kruhový - DN600/D400, | ks | 3 |  | 0 |  |  |  | znížená |  | 0 | 0 | 0 | 0 | 0 | 8 | M | 2 | ROZPOCET | 0 | 0 | 0 | 0 | 0 | 2 | 0 | 4 | 70
36 | K | 894402111 | Osadenie poklopov liatinových, oceľových s rámom nad 100 do 150 kg | ks | 3 |  | 0 |  |  |  | znížená |  | 0 | 0 | 0 | 0 | 0 | 4 | K | 2 | ROZPOCET | 0 | 0 | 0 | 0 | 0 | 2 | 0 | 4 | 72
37 | M | skruž | Betónová skruž, DN 1000mm, výška 250 mm, so stupačkami | ks | 2 |  | 0 |  |  |  | znížená |  | 0 | 0 | 0 | 0 | 0 | 8 | M | 2 | ROZPOCET | 0 | 0 | 0 | 0 | 0 | 2 | 0 | 4 | 74
38 | M | 0006 002/OZ | Tesnenie na spojoch betónových dielcov - Elastomérne tesnenie | ks | 4 |  | 0 |  |  |  | znížená |  | 0 | 0 | 0 | 0 | 0 | 8 | M | 2 | ROZPOCET | 0 | 0 | 0 | 0 | 0 | 2 | 0 | 4 | 76
39 | K | 894411311 | Osadenie železobetónových dielcov šachiet, skruže rovné TZS 80-120 | ks | 2 |  | 0 |  |  |  | znížená |  | 0 | 0 | 0 | 0 | 0 | 4 | K | 2 | ROZPOCET | 0 | 0 | 0 | 0 | 0 | 2 | 0 | 4 | 78
40 | M | prstenec | Vyrovnávací prstenec, DN 600mm, výška 120mm | ks | 3 |  | 0 |  |  |  | znížená |  | 0 | 0 | 0 | 0 | 0 | 8 | M | 2 | ROZPOCET | 0 | 0 | 0 | 0 | 0 | 2 | 0 | 4 | 80
41 | M | prstenec.1 | Vyrovnávací prstenec, DN 600mm, výška 100mm | ks | 1 |  | 0 |  |  |  | znížená |  | 0 | 0 | 0 | 0 | 0 | 8 | M | 2 | ROZPOCET | 0 | 0 | 0 | 0 | 0 | 2 | 0 | 4 | 82
42 | M | prstenec.2 | Vyrovnávací prstenec, DN 600mm, výška 80mm | ks | 1 |  | 0 |  |  |  | znížená |  | 0 | 0 | 0 | 0 | 0 | 8 | M | 2 | ROZPOCET | 0 | 0 | 0 | 0 | 0 | 2 | 0 | 4 | 84
43 | K | 452386151 | Vyrovnávací prstenec z prostého betónu tr. C 12/15 pod poklopy a mreže, v. do 100 mm | ks | 4 |  | 0 |  |  |  | znížená |  | 0 | 0 | 0 | 0 | 0 | 4 | K | 2 | ROZPOCET | 0 | 0 | 0 | 0 | 0 | 2 | 0 | 4 | 86
| D | D5 | Ostatné práce a práce búracie |  |  |  | 0 | [5 empty] | 0 |  | 0 |  | 0 | 1 | D | 1 | ROZPOCET | [6 empty] | 0
44 | K | 356931021 | Opr. PVC potrubia, prepojenie existujúceho potrubia D 200 | ks | 1 |  | 0 |  |  |  | znížená |  | 0 | 0 | 0 | 0 | 0 | 4 | K | 2 | ROZPOCET | 0 | 0 | 0 | 0 | 0 | 2 | 0 | 4 | 88
45 | K | 721170978 | Opr. PVC potrubia, krátenie rúr D 200 | ks | 1 |  | 0 |  |  |  | znížená |  | 0 | 0 | 0 | 0 | 0 | 4 | K | 2 | ROZPOCET | 0 | 0 | 0 | 0 | 0 | 2 | 0 | 4 | 90
46 | K | 113107137 | Odstránenie podkladov alebo krytov z betónu vyst. sieť. hr. 150-300 mm, do 200 m2 | m2 | 65.5 |  | 0 |  |  |  | znížená |  | 0 | 0 | 0 | 0 | 0 | 4 | K | 2 | ROZPOCET | 0 | 0 | 0 | 0 | 0 | 2 | 0 | 4 | 92
47 | K | 564762111 | Podklad z kameniva hrub. drv. 32-63 mm s výpl. kamenivom hr. 200 mm | m2 | 65.5 |  | 0 |  |  |  | znížená |  | 0 | 0 | 0 | 0 | 0 | 4 | K | 2 | ROZPOCET | 0 | 0 | 0 | 0 | 0 | 2 | 0 | 4 | 94
48 | K | 581142111 | Kryt cementobetónový komunikácií skupiny I a II hr. 210 mm | m2 | 65.5 |  | 0 |  |  |  | znížená |  | 0 | 0 | 0 | 0 | 0 | 4 | K | 2 | ROZPOCET | 0 | 0 | 0 | 0 | 0 | 2 | 0 | 4 | 96
| D | D6 | Skúšky a preplachy |  |  |  | 0 | [5 empty] | 0 |  | 0 |  | 0 | 1 | D | 1 | ROZPOCET | [6 empty] | 0
49 | K | 892101111 | Skúška tesnosti kanalizačného potrubia DN do 200 vodou | m | 73 |  | 0 |  |  |  | znížená |  | 0 | 0 | 0 | 0 | 0 | 4 | K | 2 | ROZPOCET | 0 | 0 | 0 | 0 | 0 | 2 | 0 | 4 | 98
| D | D7 | Presun hmôt HSV |  |  |  | 0 | [5 empty] | 0 |  | 0 |  | 0 | 1 | D | 1 | ROZPOCET | [6 empty] | 0
50 | K | E99801 | Presun hmôt pre budovy - HSV | % | 6 |  | 0 |  |  |  | znížená |  | 0 | 0 | 0 | 0 | 0 | 4 | K | 2 | ROZPOCET | 0 | 0 | 0 | 0 | 0 | 2 | 0 | 4 | 100
Pozn:
K správnemu naceneniu výkazu výmer je potrebné naštudovanie PD. Naceniť je potrebné jestvujúci výkaz výmer podľa pokynov tendrového zadávateľa, resp. navrhu zmluvy o dielo.
Výkaz výmer je neoddeliteľnou súčasťou celej PD. Materiál výrobkov je definovaný vo VV a zároveň sú položky jednoznačne určené a spárovateľné k výkresovej alebo textovej časti projektovej dokumentácie, ktorá dané materiály, v potrebných prípadoch ešte presnejšie podrobnejšie špecifikuje, upresňuje ci konkretizuje technicky, parametricky alebo referenčným výrobkom.
Informácie o materiáloch výrobkov vo výkresovej časti alebo technických správach môžu byť aj výrazne rozsiahlejšie ako je možné uviesť technicky v texte názvu položky vo výkaze výmer, preto je potrebné naštudovanie projektovej dokumentácie a oceňovať výkaz výmer ako celok a neoddeliteňú súčasť projektovej dokumentácie.
Výmery položiek presunov hmot PSV vyjadrených mernými jednotkami v percentách % si uchádzač výpĺna sám podla metodiky rozpočtárskych programov napr. Cenkros, ODIS.
Dodávateľ si zahrnie do jednotkových cien všetky náklady podla ZoD, vrátane VRN-ov: napr. označenie staveniska, čistenie, opatrenia pre stav. v zimnom období, poistenie, geodet. merania a dokumentáciu, skúšky, vzorky, dielenskú dokumentáciu, vyčistenie všetkých dotknutých plôch od stavebného odpadu.

## Zoznam figúr
ZOZNAM FIGÚR
Stavba: | NOVÁ EXPEDÍCIA - HYZA TOPOĽČANY
Dátum: | 2023-02-20
Kód | Popis | MJ | Výmera
1 | Architektonicko-stavebné riešenie
bpb | bpb |  | 9.135
dil_D | dil_D |  | 17.152
dil_D | 107,2*(0,2-0,04) |  | 17.152
Použitie figúry:
931961115.S2 | Vložky do dilatačných škár zvislé, z polystyrénovej dosky hr. 20 mm, dilatácia typu "D" | m2 | 17.152
931961115.S1 | Vložky do dilatačných škár zvislé, z polystyrénovej dosky hr. 20 mm | m2 | 57.969
dramix | dramix |  | 89.571
| "novozrealizovaná priemyselná podlaha |  | 0
| 7,771*20,42*0,2 |  | 31.737
| "ŽB dosky mimo filigránov a ŽB ROŠTOV ZR1 |  | 0
| 13,47*0,2 "osi A-C/3-4 |  | 2.694
| ( 55,56-2,54*2,7 )*0,2 "osi D-I/1-3 |  | 9.74
| 8,2*0,2 "osi M/3-4 |  | 1.64
| 13,6*0,2 "osi i-J/1 |  | 2.72
| "vonkajsie základy VZ1 |  | 0
| 0,9*(1,7+2,1)/2*3,2 *7 |  | 38.304
| "vonkajsie základy VZ2 |  | 0
| 0,9*0,95*3,2 |  | 2.736
dramix | Súčet |  | 89.571
Použitie figúry:
631325711.S | Mazanina z betónu vystužená oceľovými vláknami tr.C25/30 hr. nad 120 do 240 mm, vrátane príp. potrebného spádovania | m3 | 89.571
631319165.S | Príplatok za prehlad. betónovej mazaniny min. tr.C 8/10 oceľ. hlad. hr. 120-240 mm (10kg/m3) | m3 | 89.571
631319175.S | Príplatok za strhnutie povrchu mazaniny latou pre hr. obidvoch vrstiev mazaniny nad 120 do 240 mm | m3 | 89.571
hiv | hiv |  | 142
hiv | 142 |  | 142
Použitie figúry:
711133001.S | Zhotovenie izolácie proti zemnej vlhkosti PVC fóliou položenou voľne na vodorovnej ploche so zvarením spoju | m2 | 142
711131103.S | Zhotovenie izolácie proti zemnej vlhkosti vodorovne, separačná fólia na sucho | m2 | 142
283220000300.S | Hydroizolačná fólia PVC-P, hr. 1,5 mm, š. 1,3 m, izolácia základov proti zemnej vlhkosti, tlakovej vode, radónu | m2 | 178.394
693110004500.S | Geotextília polypropylénová netkaná 300 g/m2 | m2 | 178.394
hiz | hiz |  | 6.662
hiz | 0,2*(16,11+8,9+8,3) |  | 6.662
Použitie figúry:
711133010.S | Zhotovenie izolácie proti zemnej vlhkosti PVC fóliou položenou voľne na zvislej ploche so zvarením spoju | m2 | 6.662
711132103.S | Zhotovenie izolácie proti zemnej vlhkosti zvislo, separačná fólia na sucho | m2 | 6.662
283220000300.S | Hydroizolačná fólia PVC-P, hr. 1,5 mm, š. 1,3 m, izolácia základov proti zemnej vlhkosti, tlakovej vode, radónu | m2 | 178.394
693110004500.S | Geotextília polypropylénová netkaná 300 g/m2 | m2 | 178.394
ko | ko |  | 261.841
| "1.NP |  | 0
| "005 |  | 0
| 2,2*(0,96*2+1,546) |  | 7.625
| -0,9*(2,2-1,8) |  | -0.36
| 2,2*(1,15*2+1,546) |  | 8.461
| -0,7*2,05 |  | -1.435
| "006 |  | 0
| 1,5*(0,615+2,1+0,65) |  | 5.048
| "007 |  | 0
| 2,2*(1,2+2,1) |  | 7.26
| -0,6*(2,2-1,8) |  | -0.24
| -0,7*2,05 |  | -1.435
| "008 |  | 0
| 2,2*(1,1*2+0,13*2+1,75) |  | 9.262
| -0,6*(2,2-1,8) |  | -0.24
| 2,2*(1*2+1,75) |  | 8.25
| -0,7*2,05 |  | -1.435
| "009 |  | 0
| 2,2*2*(1,38+2,07+1,8+0,13) |  | 23.672
| -0,6*(2,2-1,8) |  | -0.24
| -0,7*2,05 |  | -1.435
| "010 |  | 0
| 2,2*2*(2,05+1,4+1,638) |  | 22.387
| -0,7*2,05*2 |  | -2.87
| "2.NP |  | 0
| "104 |  | 0
| 1,5*(0,615+2,1+0,67) |  | 5.078
| "105 |  | 0
| 2,2*2*(1,083+0,02+1+1,475) |  | 15.743
| -0,6*(2,2-1,6)-0,7*2,05 |  | -1.795
| "106 |  | 0
| 2,2*2*(1,083+0,02+1+1,475) |  | 15.743
| -0,6*(2,2-1,6)-0,7*2,05 |  | -1.795
| "122 |  | 0
| 1,5*1,65 |  | 2.475
| "124 |  | 0
| 2,2*2*(1,9+2,37) |  | 18.788
| -1,16*(2,2-0,9)-0,9*2,05-0,7*2,05-0,6*2,2 |  | -6.108
| 2,2*2*(0,9+1,5) *2 |  | 21.12
| -0,6*2,2+0,1*2,2*2-0,7*2,05 |  | -2.315
| "126 |  | 0
| 2,2*2*(3,82+1,9) |  | 25.168
| -1,05*(2,2-0,9)-0,9*2,05-0,7*2,05-0,6*2,2*2+0,1*2,2*2*2 |  | -6.405
| 2,2*2*(0,9+1,5) |  | 10.56
| -0,7*2,05 |  | -1.435
| 2,2*2*(0,9+1,1) |  | 8.8
| -0,6*2,2 |  | -1.32
| 2,2*2*(0,9+1,02) |  | 8.448
| -0,6*2,2 |  | -1.32
| -0,9*(2,2-0,9) |  | -1.17
| "128 |  | 0
| 2,2*2*(2+5,12) |  | 31.328
| -1,25*(2,2-0,9)-0,9*2,05-0,7*2,05-0,6*2,2*3+0,1*2,2*2*3 |  | -7.545
| 2,2*2*(0,9+1,6) |  | 11
| -0,7*2,05 |  | -1.435
| 2,2*2*(0,9+1,1) *2 |  | 17.6
| -0,6*2,2*2 |  | -2.64
| 2,2*2*(0,9+1,02) |  | 8.448
| -0,6*2,2-0,25*(2,2-0,9) |  | -1.645
| "129 |  | 0
| 2,2*2*(1,2+2,9) |  | 18.04
| -0,9*2,05 |  | -1.845
ko | Súčet |  | 261.841
Použitie figúry:
781445020.S5 | Montáž obkladov vnútor. stien z obkladačiek kladených do tmelu, vrátane lištovania a špárovania | m2 | 261.841
597640000800.5 | Keramický obklad, podľa výberu investora | m2 | 272.315
mal | mal |  | 1628.934
| "SDK podhlady |  | 0
| sdkp |  | 410.75
| sdkpi |  | 71.75
| "1.NP |  | 0
| "001 |  | 0
| 3*2*(1,5+0,35+2,423) |  | 25.638
| -0,9*2,05*3 |  | -5.535
| 0,18*(2,05*2+1,055) |  | 0.928
| "002 |  | 0
| 3*2*(4,58+1,445+0,29+4,315+0,13+0,185) |  | 65.67
| -0,9*2,05*2 |  | -3.69
| -(1,2+0,9+2,4)*1,8 |  | -8.1
| 0,05*(1,8*2*3+1,2+0,9+2,4) |  | 0.765
| "003 |  | 0
| 3*2*(0,135+4,445+1,97+0,13) |  | 40.08
| -0,9*2,05 |  | -1.845
| -1,5*1,8 |  | -2.7
| 0,05*(1,8*2+1,5) |  | 0.255
| "004 |  | 0
| 3*2*(1,373+0,919+0,127+3,637) |  | 36.336
| -0,9*2,05*3-0,7*2,05 |  | -6.97
| 3*2*(5+0,938+0,4) |  | 38.028
| -0,9*3-0,7*2,05*3-0,9*2,05*2 |  | -10.695
| "005 |  | 0
| (3-2,2)*2*(1,546+1,15+0,96) |  | 5.85
| -0,9*(2,7-2,2) |  | -0.45
| 0,05*((2,7-2,2)*2+0,9) |  | 0.095
| "006 |  | 0
| 3*2*(2,71+2,1+0,13+0,1) |  | 30.24
| -1,5*(0,615+2,1+0,65) |  | -5.048
| -0,9*3 |  | -2.7
| -0,9*1,8 |  | -1.62
| 0,05*(1,8*2+0,9) |  | 0.225
| "007 |  | 0
| (3-2,2)*2*(1,2+2,1) |  | 5.28
| -(2,7-2,2)*0,6 |  | -0.3
| 0,05*((2,7-2,2)*2+0,6) |  | 0.08
| "008 |  | 0
| (3-2,2)*2*(1,75+0,13+0,97+1+0,13) |  | 6.368
| -(2,7-2,2)*0,6 |  | -0.3
| 0,05*((2,7-2,2)*2+0,6) |  | 0.08
| "009 |  | 0
| (3-2,2)*2*(1,38+2,07+1,8+0,13) |  | 8.608
| -(2,7-2,2)*0,6 |  | -0.3
| 0,05*((2,7-2,2)*2+0,6) |  | 0.08
| "010 |  | 0
| (3-2,2)*2*(2,05+1,4+1,638) |  | 8.141
| "011 |  | 0
| 3*2*(3,76+5,71+4,742+0,135+0,16) |  | 87.042
| -0,9*2,05*3 |  | -5.535
| 0,1*(2,05*2+0,96) |  | 0.506
| -1,5*1,8 |  | -2.7
| 0,05*(1,8*2+1,5) |  | 0.255
| "2.np |  | 0
| "101 |  | 0
| 3*2*(4,06+1,7+0,235) |  | 35.97
| -0,9*2,05*3 |  | -5.535
| 0,18*(2,05*2+1,07) |  | 0.931
| "102 |  | 0
| 3*2*(6,18+8,25+0,13*3+0,39+0,41) |  | 93.72
| -0,9*2,05*3 |  | -5.535
| -1,6*(1,2+1,5+2,4*2+1,5) |  | -14.4
| 0,05*(1,6*2*5+1,2+1,5+2,4*2+1,5) |  | 1.25
| "103 |  | 0
| 3*2*(2,98+6,277+5,92-1,2) |  | 83.862
| -0,9*2,05*5-0,7*2,05*2-0,9*2,0 |  | -13.895
| "104 |  | 0
| 3*2*(2,77+2,1) |  | 29.22
| -1,5*(0,615+2,1+0,61) |  | -4.988
| -0,9*2+0,1*(2*2+0,9) |  | -1.31
| -0,9*1,6 |  | -1.44
| 0,05*(1,6*2+0,9) |  | 0.205
| "105 |  | 0
| (3-2,2)*2*(1,475+1,083+0,02+1) |  | 5.725
| (2,5-2,2)*0,6 |  | 0.18
| 0,05*((2,5-2,2)*2+0,6) |  | 0.06
| "106 |  | 0
| (3-2,2)*2*(1,475+1,083+0,02+1) |  | 5.725
| (2,5-2,2)*0,6 |  | 0.18
| 0,05*((2,5-2,2)*2+0,6) |  | 0.06
| "107 |  | 0
| 3*2*(2,8+0,49+6,68+0,13+0,17) |  | 61.62
| -0,9*2,05*2 |  | -3.69
| -1,6*1,6 |  | -2.56
| 0,05*1,6*3 |  | 0.24
| "108 |  | 0
| 3*2*(4,62+3,042+0,36) |  | 48.132
| -0,9*2,05 |  | -1.845
| "121 |  | 0
| 3*2*(1,56+0,85*3+1,15+0,395*2+1,465/2+0,29+1,245+7,5+1,5+6,81+1,2+6,2+1,2+7,19+0,13*9) |  | 246.525
| -0,9*2,05*6 |  | -11.07
| -1,28*2,05 |  | -2.624
| 0,18*(2,05+1,28) |  | 0.599
| "122 |  | 0
| 3*2*(5,12+8,6+0,13*2) |  | 83.88
| -0,9*2,05 |  | -1.845
| -1,6*(1,5+2,4+1,14) |  | -8.064
| 0,05*(1,6*2*3+1,5+2,4+1,14) |  | 0.732
| "123 |  | 0
| 3*2*(0,4+1,7+5,12) |  | 43.32
| -0,9*2,05 |  | -1.845
| -1,04*1,6 |  | -1.664
| 0,05*(1,6*2+1,04) |  | 0.212
| "124 |  | 0
| (3-2,2)*2*(2,37+1,9) |  | 6.832
| -1,16*(2,5-2,2) |  | -0.348
| 0,05*((2,5-2,2)*2+1,16) |  | 0.088
| (3-2,2)*2*(1,5+1,9) |  | 5.44
| "125 |  | 0
| 3*2*(4,28+0,85+5,71+0,13) |  | 65.82
| -0,9*2,05*2 |  | -3.69
| -1,6*(1,26+2,4) |  | -5.856
| 0,05*(1,6*2*2+1,26+2,4) |  | 0.503
| "126 |  | 0
| (3-2,2)*2*(3,82+1,9+0,1+0,9) |  | 10.752
| -(2,5-2,2)*(1,05+0,9) |  | -0.585
| 0,05*((2,5-2,2)*2*2+1,05+0,9) |  | 0.158
| (3-2,2)*2*(1,5+0,9) |  | 3.84
| "127 |  | 0
| 3*2*(9,69+5,12+0,13*2) |  | 90.42
| -0,9*2,05*2 |  | -3.69
| -1,6*(1,05+2,4*2) |  | -9.36
| 0,05*(1,6*2*3+1,05+2,4*2) |  | 0.773
| "128 |  | 0
| (3-2,2)*2*(5,12+2+0,1+0,9) |  | 12.992
| -(1,25+0,25)*(2,5-2,2) |  | -0.45
| 0,05*((2,5-2,2)*2*2+1,25+0,25) |  | 0.135
| (3-2,2)*2*(1,2+0,4+0,9) |  | 4
| "129 |  | 0
| (3-2,2)*2*(1,2+2,9) |  | 6.56
mal | Súčet |  | 1628.934
Použitie figúry:
784452271.S | Maľby z maliarskych zmesí na vodnej báze, ručne nanášané dvojnásobné základné na podklad jemnozrnný výšky do 3,80 m | m2 | 1628.934
784410100.S | Penetrovanie jednonásobné jemnozrnných podkladov výšky do 3,80 m | m2 | 1628.934
odvoz | odvoz |  | 367.943
| "celkom vykop |  | 0
| vj |  | 156.74
| vr60 |  | 135.099
| vr200 |  | 95.47
| "odpocet spatny zasyp |  | 0
| -sz |  | -19.366
odvoz | Súčet |  | 367.943
Použitie figúry:
162501122.S | Vodorovné premiestnenie výkopku po spevnenej ceste z horniny tr.1-4, nad 100 do 1000 m3 na vzdialenosť do 3000 m | m3 | 367.943
162501123.S | Vodorovné premiestnenie výkopku po spevnenej ceste z horniny tr.1-4, nad 100 do 1000 m3, príplatok k cene za každých ďalšich a začatých 1000 m | m3 | 8830.632
171209002.5 | Poplatok za skladovanie - zemina a kamenivo (17 05) ostatné | m3 | 367.943
P1 | sp_1np |  | 151.92
| "1.NP |  | 0
P1 | 4,31+28,21+9,6+13,52+3,28+5,67+2,52+3,68+6,21+5,64+49,79+19,49 |  | 151.92
Použitie figúry:
77753101166 | Polyuretánová samonivelačná stierka hr. 1,5mm (preklenuje statické trhliny, mechanicky zaťažiteľná, chemicky odolná, pojazdná paletovými a zdvíhacími vozíkmi) | m2 | 501.99
632001011.S | Zhotovenie separačnej fólie v podlahových vrstvách z PE | m2 | 501.99
632452324.4 | Strojne hladený cementový poter, hr. 57 mm, vyššia pevnosť | m2 | 151.92
713122131.S | Montáž tepelnej izolácie podláh polystyrénom, kladeným do lepidla | m2 | 501.99
72225111 | M+D Grafické značenie smeru úniku, požiarne tabuľky a pod. | m2 | 3150.345
7776300156 | Penetračný náter - príprava pre polyuretánovú podlahu | m2 | 3199.034
283230007500.S | Oddeľovacia fólia na potery | m2 | 577.289
283750004255.S | Doska PIR s obojstranným nasýteným skleneným vláknom hr. 140 mm | m2 | 154.958
P2 | sp_2np |  | 350.07
| "2.NP |  | 0
P2 | 6,85+51,71+16,88+5,78+3,1+3,07+21,38+14,05+59,12+42,89+9,12+7,33+28,03+10,67+51,81+14,8+3,48 |  | 350.07
Použitie figúry:
77753101166 | Polyuretánová samonivelačná stierka hr. 1,5mm (preklenuje statické trhliny, mechanicky zaťažiteľná, chemicky odolná, pojazdná paletovými a zdvíhacími vozíkmi) | m2 | 501.99
632001011.S | Zhotovenie separačnej fólie v podlahových vrstvách z PE | m2 | 501.99
632452219.4 | Strojne hladený cementový poter, hr. 47 mm | m2 | 350.07
713122131.S | Montáž tepelnej izolácie podláh polystyrénom, kladeným do lepidla | m2 | 501.99
72225111 | M+D Grafické značenie smeru úniku, požiarne tabuľky a pod. | m2 | 3150.345
7776300156 | Penetračný náter - príprava pre polyuretánovú podlahu | m2 | 3199.034
283230007500.S | Oddeľovacia fólia na potery | m2 | 577.289
283750004220.S | Doska PIR s obojstranným nasýteným skleneným vláknom hr. 50 mm | m2 | 357.071
P3 | P3 |  | 2648.355
| "1.NP |  | 0
| "expedícia a skladová hala |  | 0
| 242,17+1921,44+21,59+7,65+293,10+27,84+36,9+11,20+88,37 |  | 2650.26
| -1,361*5*0,28 "schodiky 024 |  | -1.905
P3 | Súčet |  | 2648.355
Použitie figúry:
77713002056 | Polyuretánová liata podlaha hr. 3,0mm (vysoká chemická odolnosť, veľmi vysoká mechanická odolnosť, prestupná pre vodné pary, tepelná odolnosť až do 80°C | m2 | 2648.355
72225111 | M+D Grafické značenie smeru úniku, požiarne tabuľky a pod. | m2 | 3150.345
7776300156 | Penetračný náter - príprava pre polyuretánovú podlahu | m2 | 3199.034
sdkp | sdkp |  | 410.75
| "1.NP |  | 0
| "001-004 |  | 0
| 4,31+28,21+9,6+13,52 |  | 55.64
| "011 |  | 0
| 49,79 |  | 49.79
| "2NP |  | 0
| "101-103 |  | 0
| 6,85+51,71+16,88 |  | 75.44
| "107-108 |  | 0
| 21,38+14,05 |  | 35.43
| "121-123 |  | 0
| 59,12+42,89+9,12 |  | 111.13
| "125 |  | 0
| 28,03 |  | 28.03
| "127 |  | 0
| 51,81 |  | 51.81
| "129 |  | 0
| 3,48 |  | 3.48
sdkp | Súčet |  | 410.75
Použitie figúry:
763138211.S | Podhľad SDK závesný na jednoúrovňovej oceľovej podkonštrukcií CD+UD, doska protipožiarna DF 12.5 mm | m2 | 410.75
784452271.S | Maľby z maliarskych zmesí na vodnej báze, ručne nanášané dvojnásobné základné na podklad jemnozrnný výšky do 3,80 m | m2 | 1628.934
941955002.S | Lešenie ľahké pracovné pomocné s výškou lešeňovej podlahy nad 1,20 do 1,90 m | m2 | 482.5
sdkpi | sdkpi |  | 71.75
| "1.NP |  | 0
| "005-010 |  | 0
| 3,28+5,67+2,52+3,68+6,21+5,64 |  | 27
| "2.NP |  | 0
| "104-106 |  | 0
| 5,78+3,1+3,07 |  | 11.95
| "124 |  | 0
| 7,33 |  | 7.33
| "126 |  | 0
| 10,67 |  | 10.67
| "128 |  | 0
| 14,8 |  | 14.8
sdkpi | Súčet |  | 71.75
Použitie figúry:
763138213.S | Podhľad SDK závesný na jednoúrovňovej oceľovej podkonštrukcií CD+UD, doska protipožiarna impregnovaná DFH2 12.5 mm | m2 | 71.75
784452271.S | Maľby z maliarskych zmesí na vodnej báze, ručne nanášané dvojnásobné základné na podklad jemnozrnný výšky do 3,80 m | m2 | 1628.934
941955002.S | Lešenie ľahké pracovné pomocné s výškou lešeňovej podlahy nad 1,20 do 1,90 m | m2 | 482.5
sp_1npe | sp_1npe |  | 2669.75
sp_podhlad | sp_podhlad |  | 2196.4
| "podhlad |  | 0
| "1.NP |  | 0
| "021 |  | 0
| 242,17 |  | 242.17
| "022 |  | 0
| 1921,44 |  | 1921.44
| "023 |  | 0
| 21,59 |  | 21.59
| "028 |  | 0
| 11,20 |  | 11.2
sp_podhlad | Medzisúčet |  | 2196.4
Použitie figúry:
767397103.S | Montáž strešných sendvičových panelov na OK, hrúbky nad 120 mm | m2 | 2196.4
941955004.S | Lešenie ľahké pracovné pomocné s výškou lešeňovej podlahy nad 2,50 do 3,5 m | m2 | 2196.4
553260001000.S | Panel sendvičový s polystyrénovým jadrom strešný hr. jadra 200 mm - podhľad | m2 | 2306.22
sp_sch | sp_sch |  | 48.689
| "020 |  | 0
| 11,11 |  | 11.11
| 0,17727*1,28*(11+11) |  | 4.992
| "120 |  | 0
| 9,75 |  | 9.75
| 0,184*1,28*5 |  | 1.178
| "130 |  | 0
| 13,45 |  | 13.45
| 0,17727*1,25*(11+11) |  | 4.875
| "024 |  | 0
| 1,361*(0,28*5+0,175*6) |  | 3.334
sp_sch | Súčet |  | 48.689
Použitie figúry:
7775310157 | Polyuretánová samonivelačná stierka hr.1,5mm (preklenuje statické trhliny, mechanicky zaťažiteľná, chemicky odolná, pojazdná paletovými a zdvíhacími vozíkmi, po vytvrdnuti fyziol. nezávadná | m2 | 48.689
7776300156 | Penetračný náter - príprava pre polyuretánovú podlahu | m2 | 3199.034
sz | sz |  | 19.366
| "5% objemu vykopov ryh a patiek |  | 0
| vj*0,05 |  | 7.837
| vr60*0,05 |  | 6.755
| vr200*0,05 |  | 4.774
sz | Súčet |  | 19.366
Použitie figúry:
174101102.S | Zásyp sypaninou v uzavretých priestoroch s urovnaním povrchu zásypu | m3 | 19.366
162201102.S | Vodorovné premiestnenie výkopku z horniny 1-4 nad 20-50m | m3 | 38.732
162501122.S | Vodorovné premiestnenie výkopku po spevnenej ceste z horniny tr.1-4, nad 100 do 1000 m3 na vzdialenosť do 3000 m | m3 | 367.943
167101101.S | Nakladanie neuľahnutého výkopku z hornín tr.1-4 do 100 m3 | m3 | 19.366
vj | hr |  | 156.74
| "40/1000 |  | 0
| 1,1*1,1*1 |  | 1.21
| "41/1000 |  | 0
| 1,5*1,5*1 |  | 2.25
| "60/1190 |  | 0
| 5,05*4,9*1,19 |  | 29.447
| "70/1240 |  | 0
| 2*1,5*1,24 |  | 3.72
| "74/1240 |  | 0
| 2,1*2*1,24 |  | 5.208
| "78/1240 |  | 0
| 2,1*2,1*1,24 |  | 5.468
| "79/1190 |  | 0
| 2,2*6*1,19 |  | 15.708
| "82/1140 |  | 0
| 0,7*0,7*1,14 |  | 0.559
| "83/1240 |  | 0
| 1*0,8*1,24 |  | 0.992
| "84/1140 |  | 0
| 0,7*0,7*1,14 |  | 0.559
| "87/1190 |  | 0
| 4,8*8,12*1,19 |  | 46.381
| "88/1190 |  | 0
| 1,5*1,5*1,19 |  | 2.678
| "92-98 /900 |  | 0
| (1,7+2,1)/2*3,2*7 |  | 42.56
vj | Súčet |  | 156.74
Použitie figúry:
131201101.S | Výkop nezapaženej jamy v hornine 3, do 100 m3 | m3 | 125.392
131201109.S | Hĺbenie nezapažených jám a zárezov. Príplatok za lepivosť horniny 3 | m3 | 125.392
131211101.S | Hĺbenie jám v hornine tr.3 súdržných - ručným náradím | m3 | 31.348
131211119.S | Príplatok za lepivosť pri hĺbení jám ručným náradím v hornine tr. 3 | m3 | 31.348
162501122.S | Vodorovné premiestnenie výkopku po spevnenej ceste z horniny tr.1-4, nad 100 do 1000 m3 na vzdialenosť do 3000 m | m3 | 367.943
174101102.S | Zásyp sypaninou v uzavretých priestoroch s urovnaním povrchu zásypu | m3 | 19.366
vr200 | vr200 |  | 95.47
| "3/1000 |  | 0
| 0,9*1*7,7 |  | 6.93
| "4/1000 |  | 0
| 0,75*1*7,8 |  | 5.85
| "5/1000 |  | 0
| 0,9*1*35,8 |  | 32.22
| "14/1000 |  | 0
| 0,9*1*0,543 |  | 0.489
| "17/100, 19/1000 , 21/1000, 23/1000, 27/1000, 29/1000, 31/1000, 33/1000 |  | 0
| 0,9*1*2* 8 |  | 14.4
| "36/1000 |  | 0
| 0,7*1*1,4 |  | 0.98
| "69/1140 |  | 0
| 0,7*1,14*23,2 |  | 18.514
| "81/1190 |  | 0
| 1,5*1,19*4,2 |  | 7.497
| "85/1140+86/1140 |  | 0
| 0,71*1,14*(0,5+6,17+0,5) |  | 5.803
| "91/900 |  | 0
| 0,95*0,9*3,26 |  | 2.787
vr200 | Súčet |  | 95.47
Použitie figúry:
132201201.S | Výkop ryhy šírky 600-2000mm horn.3 do 100m3 | m3 | 76.376
132201209.S | Príplatok k cenám za lepivosť pri hĺbení rýh š. nad 600 do 2 000 mm zapaž. i nezapažených, s urovnaním dna v hornine 3 | m3 | 76.376
132211121.S | Hĺbenie rýh šírky nad 600 do 1300 mm v horninách tr. 3 súdržných - ručným náradím | m3 | 19.094
132211139.S | Príplatok za lepivosť pri hĺbení rýh š nad 600 do 1300 mm ručným náradím v horninetr. 3 | m3 | 19.094
162501122.S | Vodorovné premiestnenie výkopku po spevnenej ceste z horniny tr.1-4, nad 100 do 1000 m3 na vzdialenosť do 3000 m | m3 | 367.943
174101102.S | Zásyp sypaninou v uzavretých priestoroch s urovnaním povrchu zásypu | m3 | 19.366
vr60 | vr60 |  | 135.099
| "1/1100 |  | 0
| 0,6*1*1,6 |  | 0.96
| "2/1000 |  | 0
| 0,6*1*(0,6+14,3+0,9) |  | 9.48
| "6/1000 - 12/1000 |  | 0
| 0,27*1*0,6 *7 |  | 1.134
| "13/1000 |  | 0
| 0,6*1*7,25 |  | 4.35
| "15/1000 |  | 0
| 0,5*1*0,543 |  | 0.272
| "16/1000 |  | 0
| 0,6*1*2,1 |  | 1.26
| "17/100, 20/1000 , 22/1000, 24/1000, 26/1000, 28/1000, 30/1000, 32/1000 |  | 0
| 0,6*1*1,9* 8 |  | 9.12
| "34/1000 |  | 0
| 0,6*1*1,6 |  | 0.96
| "35/1000 |  | 0
| 0,45*1*8,3 |  | 3.735
| "37/1000 |  | 0
| 0,45*1*1,4 |  | 0.63
| "38/1000 +39/1000 |  | 0
| 0,6*1*(8,3+7,7) |  | 9.6
| "42/600 |  | 0
| 0,5*0,6*35,8 |  | 10.74
| "43/600 - 58/600 |  | 0
| 0,4*0,6*2,58*16 |  | 9.907
| "59/1000 |  | 0
| 0,6*1*19,523 |  | 11.714
| "61/1140 + 62/1140 |  | 0
| 0,5*1,14*(1,835+7,025) |  | 5.05
| "63/1340 + 64/1340 |  | 0
| 0,5*1,34*((24,25+24,4)/2+(1,55+1,665)/2) |  | 17.375
| "65/1340 +66/1340 +67/1340 +68/1340 |  | 0
| 0,5*1,34*2,75+0,45*1,34*(1,8+2,75) +0,3*1,34*1,8 |  | 5.31
| "71/1340 |  | 0
| 0,6*1,34*1 |  | 0.804
| "72/1240 |  | 0
| 0,4*1,24*0,8 |  | 0.397
| "73/240 |  | 0
| 0,6*0,24*3,65 |  | 0.526
| "75/1140 + 76/1140 +77/1140 |  | 0
| 0,4*1,14*(2,5+2,168+1,782+2,7613) |  | 4.2
| "80/1140 |  | 0
| 0,4*1,14*24,64 |  | 11.236
| "88/1190 |  | 0
| 0,6*1,19*19,85 |  | 14.173
| "90/1190 |  | 0
| 0,4*1,19*4,55 |  | 2.166
vr60 | Súčet |  | 135.099
Použitie figúry:
132201102.S | Výkop ryhy do šírky 600 mm v horn.3 nad 100 m3 | m3 | 108.079
132201109.S | Príplatok k cene za lepivosť pri hĺbení rýh šírky do 600 mm zapažených i nezapažených s urovnaním dna v hornine 3 | m3 | 108.079
132211101.S | Hĺbenie rýh šírky do 600 mm v hornine tr.3 súdržných - ručným náradím | m3 | 27.02
132211119.S | Príplatok za lepivosť pri hĺbení rýh š do 600 mm ručným náradím v hornine tr. 3 | m3 | 27.02
162501122.S | Vodorovné premiestnenie výkopku po spevnenej ceste z horniny tr.1-4, nad 100 do 1000 m3 na vzdialenosť do 3000 m | m3 | 367.943
174101102.S | Zásyp sypaninou v uzavretých priestoroch s urovnaním povrchu zásypu | m3 | 19.366
xps_60_om |  |  | 87.437
| "sokel |  | 0
| 1,1*(16,01+8,7+8,3+34,14) |  | 73.865
| -0,75*2,75*8 |  | -16.5
| -0,2*(6,8+1,85)+0,18*1,69+((0,166*0,3)/2)*5 "sch. |  | -1.301
| "sokel - rampa |  | 0
| 1,1*(3,085+23,83+1,75) |  | 31.532
| -0,2*(1,8+1,3)+0,18*1,74+((0,17*0,29)/2)*6 "sch. |  | -0.159
xps_60_om | Medzisúčet |  | 87.437
Použitie figúry:
625250544.S | Kontaktný zatepľovací systém soklovej alebo vodou namáhanej časti XPS hr. 60 mm, bez omietky | m2 | 87.437
622465121 | Vonkajšia omietka stien , farebné piesky, mozaiková omietka, strednozrnná - marmolit | m2 | 87.437
ZR1_1ks | ZR1_1ks |  | 9.497
| "ŽB. ROŠTY ZR1 - 8ks |  | 0
| "predny zaklad |  | 0
| 0,9*0,9*(3,9-1,87) "spodna cast , rezy C, D |  | 1.644
| 0,73*1,1*(3,9-(2,07+2,15)/2) "horna cast , rezy C, D |  | 1.437
| -0,26*(0,49+0,45)/2*0,73 *2 |  | -0.178
| -0,25*0,2*(3,9-2,07) |  | -0.092
| 0,6*0,9*1,87 "sc , rez B |  | 1.01
| 0,5*(0,58+0,55)/2*(2,07+2,15)/2 "hc, rez B |  | 0.596
| "zadny zaklad |  | 0
| 0,5*0,5*3,9 "sc |  | 0.975
| 0,3*1,3*3,9 "hc |  | 1.521
| "spojovaci zaklad, rez A |  | 0
| 0,415*0,5*2,58*2 "sc |  | 1.071
| 0,25*1,1*2,75 *2 "hc |  | 1.513
ZR1_1ks | Medzisúčet |  | 9.497
Použitie figúry:
274321411.S | Betón základových pásov, železový (bez výstuže), tr. C 25/30-XC3(SK)-Cl0,4-Dmax16-S4 | m3 | 367.602
ZR1_d1 | ZR1_d1 |  | 47.989
| "ŽB. ROŠTY ZR1 - 8ks |  | 0
| "predny zaklad |  | 0
| 2*0,9*(3,9-1,87) "spodna cast , rezy C, D |  | 3.654
| 2*1,1*(3,9-2,07) "horna cast , rezy C, D |  | 4.026
| (0,26+0,49+0,45)*0,73*2 |  | 1.752
| -0,2*(3,9-2,07) |  | -0.366
| (0,9*0,9+0,73*1,3)*2-(0,6*0,9+0,5*(0,58+0,55)/2)*2 |  | 1.873
| 2*0,9*1,87 "sc , rez B |  | 3.366
| (0,58+0,55)*(2,07+2,15)/2 "hc, rez B |  | 2.384
| "zadny zaklad |  | 0
| 2*0,5*3,9 "sc |  | 3.9
| 2*1,3*3,9 "hc |  | 10.14
| "spojovaci zaklad, rez A |  | 0
| 2*0,5*2,58*2 "sc |  | 5.16
| 2*1,1*2,75 *2 "hc |  | 12.1
ZR1_d1 | Medzisúčet |  | 47.989
Použitie figúry:
274351215.S | Debnenie stien základových pásov, zhotovenie-dielce | m2 | 1495.55