## Príloha č.1 Časť 1
Príloha č. 1 Cenová ponuka - technická špecifikácia
Názov zákazky: | Traktorový príves pre prevoz balíkov
Uchádzač vypĺňa zelené polia
Názov obstarávateľa: | AGROFARMA JM, s.r.o.
Sídlo: | Rejdová 4, 049 26 Rejdová
IČO: | 36866245
Názov uchádzača:
Sídlo:
IČO:
DIČ:
IČ DPH:
Platiteľ DPH: | áno / nie (nehodiace sa preškrtnúť)
Štatutárny orgán:
(meno, priezvisko, funkcia)
Kontaktné údaje:
(meno, priezvisko, telefónne číslo, email)
Názov výrobcu:
Typové označenie:
Predmet zákazky |  | Požadovaný parameter | Požiadovaná hodnota parametra | Uveďte skutočné technické parametre s vyjadrením či uchádzač spĺňa alebo nespĺňa parametre - uviesť "áno" / "nie" a v prípade číselnej hodnoty uviesť skutočnú číselnú hodnotu - konkrétne číslo
Traktorový príves pre prevoz balíkov - 1 ks |  | Tri odpružené nápravy | áno
|  | Dvojhadicové vzduchotlakové brzdy vrátane automatického záťažového regulátora | áno
|  | Ťažné oko s priemerom (mm) minimálne | 40
|  | Oj závesu typ „Y“ | áno
|  | Podlaha nadstavby – plech hrúbka (mm) minimálne | 4
|  | Kapacita balíkov pri priemere 1 200 m (ks) minimálne | 32
|  | Kapacita balíkov pri priemere 1 500 mm (ks) minimálne | 28
|  | Maximálna celková hmotnosť (kg) minimálne | 17000
|  | Maximálna užitočná hmotnosť (kg) minimálne | 12000
|  | Rozmery ložnej plochy (m) minimálne | 9 x 2,4
|  | Výška ložnej plochy od zeme (m) minimálne | 1
|  | Zábrany pre prevoz balíkov | áno
|  | Rezerva vrátane držiaka | áno
Predmet zákazky |  | Jednotková cena v EUR bez DPH | Počet ks | Cena celkom v EUR bez DPH
Traktorový príves pre prevoz balíkov |  |  | 1
DPH 20 %
Cena celkom v EUR vrátane DPH
Uvedená cena predmetu zákazky zahŕňa všetky náklady spojené s plnením zákazky (doprava, vyloženie predmetu zákazky, balenie,
správne a iné poplatky, clo, montáž, spustenie do prevádzky, odskúšanie, zaškolenie obsluhy).
Čestne prehlasujeme, že akceptujeme všetky požiadavky obstarávateľa uvedené vo Výzve a jej prílohe a tieto požiadavky sme zahrnuli do predloženej cenovej ponuky.
Potvrdzujeme, že vypracovaná cenová ponuka zodpovedá cenám obvyklým v danom mieste a čase.
Dátum: |  |  | ......................................................................................
Miesto: |  |  | podpis a pečiatka uchádzača resp.
oprávnenej osoby*
*Podpis uchádzača, jeho štatutárneho orgánu alebo iného zástupcu uchádzača, ktorý je oprávnený konať v mene uchádzača a pečiatka