## Metal detektor s dopravníkom
Príloha č.1 Špecifikácia predmetu zákazky
Uchádzač
Obchodné meno:
Sídlo:
IČO:
IČ DPH:
Štatutárny zástupca resp. oprávnená osoba konať za uchádzača:
Kontaktné údaje (mobil, email):
Ponúkané zariadenie (výrobca, značka, typ):
Cena ponúkaného zariadenia (EUR bez DPH):
Zariadenie:
| názov: | Metal detektor s dopravníkom
| objem: | 1
celok | časť | technický parameter | požadovaná hodnota technického parametra | hodnota parametra ponúknutého zariadenia
Metal detektor s dopravníkom | Zariadenie | Nerezové prevedenie detektora | áno
|  | Vstupný otvor rozmer (šírka x výška) | min. 500 x 150 mm
|  | Šírka pásu dopravníka musí byť z dôvodu priestorového umiestnenia v rozmedzí | min. 380 mm - max. 450 mm
|  | Stupeň krytia IP 69K pre detekčnú cievku | áno
|  | Kontrolované produkty (šunka, saláma) - krájané | áno
|  | Možnosť kontroly vstupného produktu s teplotou od 0 ℃ až 10 ℃ | áno
|  | Minimálne rozmery pre vstupný produkt (dĺžka x šírka x výška) | max. 60 x 180 x 10 mm
|  | Minimálna váha vstupného produktu | max. 75 g
|  | Maximálne rozmery vstupného produktu (dĺžka x šírka x výška) | min. 190 x 400 mm, výška 80 mm
|  | Maximálna váha vstupného produktu | min. 2 500 g
|  | Maximálny výkon pri 75 g baleniach | min. 40 ks / 1 min.
|  | Možnosť zoradenia na vstupnom dopravníku balení - 3 ks vedla seba x 2 ks za sebou, 3 ks x 1 ks, 5 ks x 2 ks, 2 ks x 1 ks | áno
|  | Senzitivita Fe gulička - železo | min. 1,5 mm
|  | Senzitivita Non Fe gulička - iný kov | min. 2,0 mm
|  | Senzitivita V2A (S/S) gulička - ocel | min. 2,5 mm
|  | Sada skúšobných etalónov, certifikát Fe/NonFe/SS | áno
|  | Svetelná a zvuková signalizácia detekovaného produktu | áno
|  | Dotykový displej s rozmerom | min. 5" palcov
|  | Pamät na uloženie produktov | min. 200 produktov
|  | USB interface pre zber smenových dát | áno
|  | Vyradenie pri detekcií prepadovým pásom pod dopravník | áno
|  | Nerezový box uzamykateľný na vyradené produkty | áno
|  | Automatické vyradenie pri indikácii kontaminantu vrátane vyhotovenia blokovacích okruhov pre audit IFS/BRC (TESCO/M&S) | áno
|  | Senzor potvrdenie vyradenia | áno
|  | Senzor zlyhania tlaku vzduchu | áno
|  | Senzor preplnenie koša | áno
|  | Chyba detekcie hlavy | áno
|  | Svetelná signalizácia blokovania pre každý okruh | áno
|  | Nastaviteľná rýchlosť dopravníka | áno
| Ostatné požiadavky alebo zmluvné podmienky | Doprava do miesta prevádzky - Púchov | áno
|  | Inštalácia zariadenia vrátane uvedenia do prevádzky a zaškolenie obsluhy | áno
|  | Manuál na obsluhu v SR/CZ jazyku | áno
|  | Záruka min. 12 mesiacov | áno
|  | Certifikát pre použitie do potravinárskej výroby | áno
|  | Záručný a pozáručný servis do 48 hodín od nahlásenie poruchy zariadenia | áno
Uchádzač je povinný vyplniť všetky bunky vyznačené touto farbou
Podpisom tejto cenovej ponuky potvrdzujem, že predložená cenová ponuka zodpovedá cenám obvyklým v danom mieste a čase.
V ............. dňa .............
pečiatka a podpis