## do 3,5t furgon L1H1
Príloha č. 3 k SP Návrh na plnenie kritérií
Technické parametre / Cenová ponuka
Názov zákazky: Chladiarenské vozidlo do 3,5 tony
Položka | Technický opis | Parametre | Počet ks | parameter/hodnota | Ponukový návrh | Cena za 1 ks v EUR bez DPH | Cena celkom v EUR bez DPH
Chladiarenské vozidlo do 3,5 tony | typ vozidla | dodávka furgon L1H1 s izoláciou | 1 | uviesť parameter |  |  | 0
| celková hmotnosť vozidla | do 3,5 tony |  | uviesť hodnotu
| emisie CO2 v kombinovanej premávke | EURO 6 |  | uviesť parameter
| objem motora minimálne | 2 170 cm3 |  | uviesť hodnotu
| Výkon motora minimálne | 100 kW |  | uviesť hodnotu
| Najväčší krútiaci moment motora minimálne | 330 Nm |  | uviesť hodnotu
| rázvor náprav minimálne | 3 000 mm |  | uviesť hodnotu
| spotreba paliva kombinovaná max | 7l/100km |  | uviesť hodnotu
| Prevodovka | manuálna |  | uviesť parameter
| Palivová nádrž minimálne | 90l |  | uviesť hodnotu
| Farba kabíny vozidla | biela |  | uviesť parameter
| Sedadlo vodiča | nastaviteľné, |  | uviesť parameter
| klimatizácia | áno |  | áno/nie
| Predné hmlová svetlá | áno |  | áno/nie
| Tempomat | áno |  | áno/nie
| Autorádio s Bluetooth a USB | áno |  | áno/nie
| Airbag vodiča | áno |  | áno/nie
| Elektricky ovládané a vyhrievané vonkajšie spätné zrkadlá | áno |  | áno/nie
| elektricky ovládané okná | áno |  | áno/nie
| centrálne zamykanie s diaľkovým ovládaním | áno |  | áno/nie
| Kontrola zapnutia pásov vodiča a spolujazdca | áno |  | áno/nie
| Minimálny vnútorný nákladový priestor | d2670 v1520 š1870 mm |  | uviesť hodnotu
| termoizolácia spĺňajúca normy FNA | 0 - 6˚C |  | uviesť hodnotu
| ložná plocha: úplne hladký povrch, ľahko umývateľný a dezinfikovateľný | áno |  | áno/nie
| osvetlenie ložnej plochy | áno |  | áno/nie
| protokol z technickej skúšobne (N1) vrátane zápisu do OEV | áno |  | áno/nie
| Agregát chladenia bez prípojky , s kúrením a chladiacim výkonom minimálne | 2 760 W |  | uviesť hodnotu
| ATP certifikát | áno |  | áno/nie
| Zadné dvojkrídlové dvere | otvárateľné o 270 st |  | uviesť parameter
| Záznamník teplôt s tlačiarňou aj s USB portom | áno |  | áno/nie
*vrátane dopravy na miesto dodania: Niklová 55, 926 01 Sereď
** Vrátane poskytovania záručného servisu po dobu 24 mesiacov odo dňa dodania vozidla, bez obmedzenia najazdených kilometrov (t.j. výkon povinných záručných prehliadok a kontrol vozidiel v závislosti na výrobcom stanovených servisných intervaloch vozidla a predpísaných úkonov počas celej doby trvania záruky)
Chladiarenské vozidlo do 3,5 t
Cena celkom v EUR bez DPH
| DPH | 0 |  |  | nie som platca DPH ( vložte do označenej bunky písmeno "X")
| Cena celkom v EUR s DPH | 0
pozn. 1: Vyplňte žltou farbou vyznačené miesta
Identifikačné údaje:
Obchodné meno:
Sídlo:
IČO:
DIČ / IČ DPH
Vypracoval:
Miesto: Dátum: Podpis:
pečiatka: