## sheet
Obchodné meno prijímateľa/obstarávateľa | AGROMAČAJ a.s.
Sídlo: | 455
Kráľová pri Senci 900 50
IČO: | 46184341
DIČ: | 2023304481
IČ DPH: | SK2023304481
Predmet zákazky: | Príjmová vaňa na produkty ŠRV
Počet: | 1 ks
Miesto dodania predmetu zákazky | Lúčny dvor - Pusté Úľany
technické požiadavky na predmet zákazky | požadovaná hodnota | hodnota v cenovej ponuke
uchádzač vypĺňa šedé bunky
Príjmová vaňa na produkty ŠRV | 1 ks | 1 ks
objem príjimovej vane | min. 22 m3 | ponúkaná hodnota
plniaca výška min. - max. | 975 - 1 275 mm | ponúkaná hodnota
plniaca šírka | 3 400 mm | ponúkaná hodnota
šírka dna zásobníka / vane | 2 400 mm | ponúkaná hodnota
dĺžka dna zásobníka / vane | 7 000 mm | ponúkaná hodnota
rýchlosť pásu zásobníka / vane | 0,5 - 3,5 m/min. | ponúkaná hodnota
plynule nastaviteľná rýchlosť dna zásobníka | áno / pomocou čidiel | áno / nie
vzdialenosť valcov - nastaviteľná | 0 - 75 mm | ponúkaná hodnota
hydraulicky nastaviteľný odstup, rýchlosť a sklon valcov | áno | áno / nie
počet válcov | 8 ks | ponúkaná hodnota
šírka hlavného pásu | 3 000 mm | ponúkaná hodnota
šírka pásu na odvádzanie frakcie | 800 mm | ponúkaná hodnota
napätia | 400 V | ponúkaná hodnota
výkon | 15 kW | ponúkaná hodnota
pásy na odvod hliny a produktov | áno | áno / nie
preberací stôl pre minimálne 6 osôb | áno | áno / nie
spínač STOP pre nebezpečné situácie na oboch stranách stola | áno | áno / nie
preberací pás 800 mm široký | áno | áno / nie
plynulo nastaviteľá rýchlosť preberacieho pásu | áno | áno / nie
pracovná plošina | áno | áno / nie
ovládací terminál na preberacom stole | áno | áno / nie
ovládací terminál s 8 m predlžovacím káblom | áno | áno / nie
pádová brzda pre optimálne ukladanie produktu na pás | áno | áno / nie
automatické triedenie prerastených hľúz | áno | áno / nie
systém pre odhlinenie najviac znečisťujúcich častí linky | áno | áno / nie
osvetlenie | áno / min. 4 svetlá | ponúkaná hodnota
CENA bez DPH v EUR
DPH v EUR
CENA s DPH
Obchodné meno potenciálneho dodávateľa
Sídlo:
IČO:
DIČ:
IČ DPH:
platnosť cenovej ponuky | 6 mesiacov od vypracovania
meno a priezvisko štatutárneho zástupcu príp. splnomocnenej osoby
V dňa:
pečiatka a podpis