## Hárok1
NÁVRH NA PLNENIE KRITÉRIA_POLOŽKOVÝ ROZPOČET
Obchodné meno uchádzača:
Sídlo uchádzača:
IČO:
Zákazka: Výzva č. 4 „Náradie, dielenský a pomocný materiál“
P.č. | Položka č. | Názov položky | MJ | Množstvo (A) | Kódové označenie výrobku / dodávateľské číslo - Manufacturer Part Number (ak máte) | Označenie tovaru návrhu uchádzača | Cena za MJ v € bez DPH (B) | Cena spolu v € bez DPH (AxB)
1. | Položka č.1 | MAKITA DDF482Z, AKUMULÁTOROVÝ VŔTACÍ SKRUTKOVAČ bez batérie Upínací rozsah skľučovadla: 1,5 - 13 mm, Max. vŕtací výkon - oceľ: 13 mm, Max. vŕtací výkon - drevo: 38 mm, Uťahovací moment (tvrdý/mäkký) spoj: 62 / 36 Nm, Hmotnosť: 1,5 kg, Rozmery (D x Š x V): 185 x 79 x 249 mm (alebo adekvátny ekvivalent), pokiaľ ale nebude Makita, cena musí byť vrátane akumulátora a nabíjačky | ks | 6 |  |  |  | 0
2. | Položka č.2 | DTW1002Z, AKUMULÁTOROVÝ RÁZOVÝ UŤAHOVAČ bez batérie, 18 V, Li-Ion akumulátor, (d x š x v) 229 x 91 x 289 mm, Ø skrutiek (max.) M30, pravý/ľavý chod · Lítium-iónová technológia · Bezkartáčový motor · Integrovaná dvojitá LED s funkciou dosvitu · Motorová brzda (alebo adekvátny ekvivalent), pokiaľ ale nebude Makita, cena musí byť vrátane akumulátora a nabíjačky | ks | 2 |  |  |  | 0
3. | Položka č.3 | Gurtňa, x-1000-2m Nosnosť 1000 kg | ks | 4 |  |  |  | 0
4. | Položka č.4 | Gurtňa, x-1000-3m Nosnosť 1000 kg | ks | 4 |  |  |  | 0
5. | Položka č.5 | Uhlová brúska 125 mm, Uhlová brúska – príkon 720 W, priemer kotúča 125 mm, max. otáčky 11000 ot./min, prídavná rukoväť, hmotnosť 1800 g | ks | 2 |  |  |  | 0
6. | Položka č.6 | Kožená brašňa na náradie, pohodlný popruh na plece, rohy brašne zosilnené hliníkovou výstužou, 10-20 vnútorných vreciek, uzamykateľná, nosnosť min 10 max 30kg | ks | 1 |  |  |  | 0
7. | Položka č.7 | Elektróda 2,5 ESAB 121/OK 48.00 10 kartónov | kg | 129 |  |  |  | 0
8. | Položka č.8 | Elektróda 3,2 ESAB 121/OK 48.00 5 kartónov | kg | 69 |  |  |  | 0
9. | Položka č.9 | Zvárací drát Nerezový 2,4 (308) 50 ks | kg | 1.84 |  |  |  | 0
10. | Položka č.10 | Zvárací drát Nerezový 3,2 (308) 50 ks | kg | 3.15 |  |  |  | 0
11. | Položka č.11 | Rezací horák STARCUT 8622 53 cm (alebo ekvivalent) | ks | 4 |  |  |  | 0
12. | Položka č.12 | Uzemňovacie kliešte KS315A (alebo ekvivalent) | ks | 10 |  |  |  | 0
13. | Položka č.13 | Držiak elektródy DE 2300 (alebo ekvivalent) | ks | 1 |  |  |  | 0
14. | Položka č.14 | Držiak elektródy DE 2200 (alebo ekvivalent) | ks | 3 |  |  |  | 0
15. | Položka č.15 | Držiak elektródy 300 A MAGG (alebo ekvivalent) | ks | 1 |  |  |  | 0
16. | Položka č.16 | Prenosný štartovací zdroj, mobilné zariadenie pri problémoch pri štartovaní z dôvodu poklesu kapacity batérií vozidla, 600A (24V) alebo 3200 (12V), Model: pomocný zdroj pri štartovaní P12/24 Start Truck Evolution, Napätie:12 V/24 V, Výkon: 3200 / 1600A (12 / 24V) SAE +/- 5%, štartovací výkon: 700 A +/- 5%, Kapacita: 2 x 16Ah, 32Ah, Hmotnosť: 17,2 kg (19,4 kg s obalom) +/- 5%, Náboj: 230 V, Nabíjanie: 12 V, 1,5 A, Nabíjacie napätie: 14,9 / 25,2V,Kábel: medený kábel, O 40 mm2, dĺžka: 1,75 m,Doba použiteľnosti: cca 500 cyklov | ks | 1 |  |  |  | 0
17. | Položka č.17 | Kované nadstavce, 26-dielna sada priemyselných kovaných hlavíc 1" a 3/4" s príslušenstvom v plastovom kufri (až do 65 mm), Materiál: vysokopevnostná Cr-Mo zliatina ocele, Cr-V a 40Cr. 26-dielna sada priemyselných kovaných hlavíc s príslušenstvom v plastovom kufri 1" (55, 60, 65 mm) a 3/4": 21, 22, 23, 24, 26, 27, 28, 29, 30, 31, 32, 34, 36, 38, 41, 46, 50 mm), príslušenstvo: kovaná račňová hlava, kované vratidlo, kovaný nadstavec 1x dlhý a 3x krátky | ks | 2 |  |  |  | 0
18. | Položka č.18 | Torx T60 ½“ , Nadstavec vhodný pre rázové náradie ( uťahováky, kladivá a račne), profil TORX T60, pohon 1/2, dĺžka 75 mm, dĺžka pracovnej časti 14 mm, pracovný moment 440 Nm, materiál CrMo | ks | 4 |  |  |  | 0
19. | Položka č.19 | 2-pól.skúšačka nap. a tester prúd. chráničov s displejom LED, 6‐400V AC/DC, 30mA FI‐Test, 8x indikátor LED jednosmerného a striedavého napätia 6-400 V AC / DC, malé napätie do 24 V indikuje: zelená farba, nebezpečné napätie nad 50 V: červená farba, Tlačidlo Test na kontrolu 30 mA-ových prúdových chráničov, Funkcia na potlačenie vplyvu parazitných resp. indukovaných zložiek napätia, Zobrazenie polarity DC, Stupeň krytia IP 64, Príkon max. 25 mA 400 V +/- 5%, Rozmery 248 x 32 x 26 mm, CAT III 400 V | ks | 2 |  |  |  | 0
20. | Položka č.20 | USB ČELOVÁ AKU LAMPA, Stupeň ochrany IP53, Max. svetelný výkon 600 lm +/- 5%, Napätie 4 V, Výškovo nastaviteľný nie | ks | 8 |  |  |  | 0
21. | Položka č.21 | SADA STROJNÝCH ZÁVITNÍKOV M3-M12, HSS, DIN 371/376, TVAR B, 7-dielna sada strojných závitníkov DIN 371 / 376 so skrutkovitým nárezom do priechodzích otvorov, M3 - M4 - M5 - M6 - M8 - M10 - M12 | ks | 2 |  |  |  | 0
22. | Položka č.22 | Kľúč očkový úderový, 12-hran, obojstranný, 24 mm, pre brzdové strmene SAF, pre brzdové strmene SAF na MERCEDES-BENZ Atego a Actros, profil pohonu vnútorný štvorhran, veľkosť profilu pohonu, metricky 20 mm, veľkosť profilu pohonu, rozmer v palcoch 3/4", hrubá hmotnosť 600 g, veľkosť kľúča 24 mm | ks | 2 |  |  |  | 0
23. | Položka č.23 | Utahovacka-2-RÝCHLOSTNÝ SKRUTKOVAČ – KOMPAKTNÝ, Max. krútiaci moment 37 Nm +/- 5%, Systém M12™, Typ motora Bezuhlíkový, Napätie 12 V, Upínanie náradia 1/4", Automatické zastavenie nie, Zdroj energie DC, ochrana proti preťaženiu, Vibrácie pri vŕtaní do kovu 1,27 m/s2 +/- 5%, Vibrácie pri vŕtaní do kovu - odchýlka (m/s2) 1,5 +/- 5%, Vibrácie pri skrutkovaní odchýlka (m/s2) 1,5 +/- 5%, Vibrácie pri skrutkovaní 1,27 m/s2 +/- 5%, Skrutky do dreva 8 mm, Typ akumulátora Li-ion, Hladina akustického tlaku 74 dB(A) +/- 5%, Ot. bez zaťaženia na 2.st.1700/min. +/- 5%, Ot. bez zaťaženia na 1.st. 450/min. +/- 5%, Nastavenie rýchlosti 2, Max. priemer vŕtania do ocele 10 mm, Max. priemer vŕtania do dreva 25 mm, Kompatibilita s akumulátormi M12™, Hladina akustického výkonu odchýlka 3 dB(A) +/- 5%, Hladina akustického výkonu 85 dB(A) +/- 5%, Hladina akustického tlaku-odchýlka 3 dB(A) +/- 5%, Vŕtačky na bity | ks | 2 |  |  |  | 0
24. | Položka č.24 | MULTIMETER, digitálny, meranie AC napätia, DC napätia, DC prúdu, odporu, tranzistorov a spojitosti vedenia (bzučiak), štandard CE, zvuková signalizácia, napájanie 1 ks × 9V 6F22, rozmery 126×70×24mm (V×Š×H), hmotnosť 140g | ks | 2 |  |  |  | 0
25. | Položka č.25 | Plazmová rezačka - Invertorové plazmové rezacie zariadenie, rezanie bez : oceľ, nehrdzavejúca oceľ, hliník, meď a mosadz, Jednofázové napájanie 230V Elektronicky riadená plynulá regulácia rezného prúdu, Maximálna hrúbka rezu 25 mm +/- 5%, Ochrana proti preťaženiu a skratu rukoväte, Ochrana proti prepätiu a pod napätím, Ventilátor chladený, 1,5 m hromadný kábel, Sieťové napätie: 1x230/50-60 V/Hz, Rozsah rezacieho prúdu: 20 – 40 A, Napätie na prázdno: 320 V, Istenie: 16 A, Max. efektívni prúd: 15,4 A, Pracovný tlak (horák SCP 60): 4,5 / 5,0 bar, Max. vstupný tlak vzduchu: 8,5 bar, Spotreba vzduchu: 110/119 l/min, Zapaľovanie oblúku: pneu-mechanic, Regulácia prúdu: continous, Krytie: IP 23S, Normy: EN 60974-1, EN 60974-10 cl. A, Rozmery: 160x x 505 x 310 mm, Hmotnosť: 8,0 kg | ks | 1 |  |  |  | 0
Celková cena v EUR bez DPH - kritérium hodnotenia | [7 empty] | 0
DPH 20 % | [7 empty] | 0
Celková cena v EUR S DPH | [7 empty] | 0
.....................................................
V .................................., dňa ......................... |  |  |  | pečiatka, meno a podpis uchádzača