## Hárok1
Príloha č. 7 |  | Technické parametre predmetu zákazky.
Verejný obstarávateľ: |  | Poľnohospodárske družstvo so sídlom v Jarovniciach
Predmet zákazky: |  | Technológie do pekárne – časť 3/4 Rezačka chleba s baliacim a klipovacím zariadením - linka.
Uchádzač vypĺňa žlté polia!!!
Časť | Názov | Parameter | Požiadavka | Hodnoty plnenia jednotlivých parametrov Vyplní uchádzač! Uviesť ÁNO/NIE. V prípade číselnej hodnoty, uviesť aj jej skutočnú hodnotu.
3 | Časť 3/4 Rezačka chleba s baliacim a klipovacím zariadením - linka | Nový stroj | áno
|  | Množstvo | 1 ks
|  | Uloženie linky do priestoru s rozmermi (vrátane vstupného dopravníka a otočného stola) | 2500 mm x 6000 mm
|  | Maximálna dĺžka rezaného a baleného produktu | min. 500 mm
|  | Maximálna šírka rezaného a baleného produktu | min. 300mm
|  | Maximálna výška rezaného a baleného produktu | min. 140mm
|  | Hrúbka rezu | 16 mm
|  | Maximálna dĺžka vstupného dopravníka | min. 1300 mm
|  | Výkon rezačky | min. 1100 chlebov/hodina
|  | Razenie dátumu na klip | áno
|  | Výstup z linky na otočný stôl | áno
|  | Výška otočného stola | min. 700 mm
|  | Baliace zariadenie s možnosťou použitia polypropylénových sáčkov na spone | áno
|  | Vstupný pás s možnosťou regulácie rýchlosti | áno
|  | Jednotlivé súčasti linky musia na seba plynule nadväzovať | áno
|  | Doprava a inštalácia v cene | áno
Dátum:
Miesto:
Obchodné meno uchádzača:
Sídlo/miesto podnikania:
IČO:
Vypracoval:
Podpis a pečiatka