## meracie spristroje časť 1
Príloha č. 1 Výzvy - Opis predmetu zákazky spolu s návrhom na plnenie kritérií a vlastným návrhom plnenia pre časť 1
Uchádzač: obchodné meno: Sídlo: IČO: DIČ: IČ DPH: zapísaný v registri: kontaktná osoba pre plnenie (meno, tel., mail): bankové spojenie: IBAN:
Navrhnutý spôsob obstarania (Oddelením VO) | P.č. | Názov položky | Počet ks | Minimálne parametre | Vlastný návrh plnenia predmetu zákazky | Jednotková cena v eur bez DPH | Celková cena v eur bez DPH | Sadzba DPH v % | Celková cena v eur s DPH
| 1. | Prístroj na vzorkovanie kvapalín v teréne | 1 | prístroj na vzorkovanie s rozličných hĺbok bez umožnenia riedenia pri prechode inými hĺbkami Minimálne technické parametre: - prístroj musí umožňovať vzorkovanie kvapalín do hlbky min. 5 m - súčasťou dodávky sa požaduje prenosný kufrík s pohonnou jednotkou (12V), 2 nabíjacie batérie a nabíjačka na batérie - požaduje sa v prevedení s držiakom na LDPE fľaše s objemom min. 250 ml - súčasťou dodávky sa požaduje aj nasávacia PE hadica s dľžkou min. 5m - rýchlosť vzorkovania aspoň 2 l/min - zariadenie musí byť vhodné aj pre kontaminované substancie alebo média obsahujúce čiastočky s min.. viskozitou do 500 mPas
DNS | 2. | Diaľkomer - Výškomer - Sklonomer | 3 | Diaľkomer - Výškomer - Sklonomer na meranie výšok, sklonov a vzdialeností pri terénnom mapovaní Minimálne technické parametre : - rozsah merania vzdialenosti min. do 500m - rozsah merania sklonu min. +/- 85° - funkcia automatického vypínania - hľadáčik so zväčšením mn. 6 x - prístroj musí byť vodotesný a odolný voči zahmlievaniu - priestor na batériu musí byť odolný voči dažďu
| SPOLU | [5 empty] | 0 | 20 | 0
V prípade, že opis predmetu zákazky (Minimálne parametre) odkazuje na konkrétneho výrobcu, výrobný postup, značku, patent, typ, krajinu, oblasť alebo miesto pôvodu alebo výroby, verejný obstarávateľ umožňuje predloženie ekvivalentného riešenia, pričom za toto riešenie sa považuje riešenie, ktoré spĺňa úžitkové, prevádzkové a funkčné charakteristiky, ktoré sú nevyhnutné na zabezpečenie účelu, na ktorý sú určené a ponúknuté riešenie spĺňa požadované technické parametre a špecifikáciu v rovnakom, alebo vyššom/výhodnejšom rozsahu.
* Ak uchádzač nie je platcom DPH, uvedie pre sadzbu DPH slovné spojenie „Neaplikuje sa“.
Takýto uchádzač týmto prehlasuje, že v prípade zmeny postavenia na platcu DPH je ním predložená cena konečná a nemenná a bude považovaná za cenu na úrovni s DPH.
Uchádzač predložením tejto ponuky zároveň prehlasuje, že je dôkladne oboznámený s celým obsahom Výzvy na predkladanie ponúk, súhlasí s podmienkami zadávania zákazky, nemá uložený zákaz účasti vo verejnom obstarávaní potvrdený konečným rozhodnutím v Slovenskej republike a v štáte sídla, miesta podnikania alebo obvyklého pobytu, všetky uchádzačom predložené doklady, dokumenty, vyhlásenia a údaje uvedené v ponuke alebo akejkoľvek inej komunikácii s verejným obstarávateľom týkajúcej sa tohto verejného obstarávania sú pravdivé a úplné a predkladá iba jednu ponuku.
Podaním ponuky uchádzač zároveň vyhlasuje, že akceptuje celý predmet zákazky a všetky podmienky jeho poskytovania stanovené vo výzve a súhlasí, že ak sa stane úspešným, bude plniť predmet zákazky v súlade s týmito požiadavkami a podmienkami a že tento návrh na plnenie predmetu zákazky a kritérií bude súčasťou uzatvoreného zmluvného vzťahu.
V ..............................., dňa ......................
(podpis osoby oprávnenej konať za uchádzača)
..............................................................
Meno a priezvisko osoby oprávnenej konať za uchádzača