## Rekapitulácia stavby
Export Komplet | [27 empty] | 2.0 |  |  |  |  | False | False | {09aa2508-b3a6-4404-a245-36ed9db2acef}
[19 empty] | >> skryté stĺpce << | [12 empty] | 0,01 | 20
[32 empty] | 0,01 | 20
|  | REKAPITULÁCIA STAVBY | [17 empty] | v --- nižšie sa nachádzajú doplnkové a pomocné údaje k zostavám --- v | [11 empty] | 0,001
|  | Kód: | [29 empty] | 0,01
|  | Stavba: |  |  |  | Športový areál ZŠ Plickova-1.etapa | [25 empty] | 0,01
|  | JKSO: | [12 empty] | KS: | [16 empty] | 0,01
|  | Miesto: |  |  |  | Bratislava-Rača | [8 empty] | Dátum: |  | 2023-04-24 | [14 empty] | 0,01
0,01
|  | Objednávateľ: | [12 empty] | IČO: | [16 empty] | 0,01
[6 empty] | Mestská časť Bratislava-Rača | [8 empty] | IČ DPH: | [16 empty] | 0,01
0,01
|  | Zhotoviteľ: | [12 empty] | IČO: | [16 empty] | 0,01
[15 empty] | IČ DPH: | [16 empty] | 0,01
False
|  | Projektant: | [12 empty] | IČO: | [16 empty] | False
[6 empty] | STECHO construction, s.r.o. | [8 empty] | IČ DPH: | [16 empty] | True
0,01
|  | Spracovateľ: | [12 empty] | IČO: | [16 empty] | 0,01
[6 empty] | Rosoft,s.r.o. | [8 empty] | IČ DPH: | [16 empty] | True
Poznámka:
|  | Náklady z rozpočtov | [12 empty] | 906561.72
|  | Ostatné náklady zo súhrnného listu | [12 empty] | 0
|  | Cena bez DPH | [12 empty] | 906561.72
[7 empty] | Sadzba dane |  |  | Základ dane |  |  |  |  | Výška dane
|  | DPH | základná |  |  |  | 20% |  |  | 0 |  |  |  |  | 0
|  |  | znížená |  |  |  | 20% |  |  | 906561.72 |  |  |  |  | 181312.34
|  |  | zákl. prenesená |  |  |  | 20% |  |  | 0 |  |  |  |  | 0
|  |  | zníž. prenesená |  |  |  | 20% |  |  | 0 |  |  |  |  | 0
|  |  | nulová |  |  |  | 0% |  |  | 0 |  |  |  |  | 0
|  | Cena s DPH | [5 empty] | v |  |  | EUR |  |  |  | 1087874.06
|  | Projektant | [10 empty] | Spracovateľ
|  | Dátum a podpis: | [6 empty] | Pečiatka |  |  |  | Dátum a podpis: |  |  | Pečiatka
|  | Objednávateľ | [10 empty] | Zhotoviteľ
|  | Dátum a podpis: | [6 empty] | Pečiatka |  |  |  | Dátum a podpis: |  |  | Pečiatka
REKAPITULÁCIA OBJEKTOV STAVBY
| Kód: | [5 empty] | 0
| Stavba: | [5 empty] | Športový areál ZŠ Plickova-1.etapa
| Miesto: | [5 empty] | Bratislava-Rača | [6 empty] | Dátum: |  | 2023-04-24
| Objednávateľ: | [5 empty] | Mestská časť Bratislava-Rača | [6 empty] | Projektant: |  | STECHO construction, s.r.o. |  |  |  | Informatívne údaje z listov zákaziek
| Zhotoviteľ: | [12 empty] | Spracovateľ: |  | Rosoft,s.r.o.
| Kód |  |  | Popis | [7 empty] | Cena bez DPH [EUR] |  |  |  |  | Cena s DPH [EUR] | Typ |  | z toho Ostat. náklady [EUR] | DPH [EUR] | Normohodiny [h] | DPH základná [EUR] | DPH znížená [EUR] | DPH základná prenesená [EUR] | DPH znížená prenesená [EUR] | Základňa DPH základná | Základňa DPH znížená | Základňa DPH zákl. prenesená | Základňa DPH zníž. prenesená | Základňa DPH nulová
| 1) Náklady z rozpočtov | [10 empty] | 906561.72 |  |  |  |  | 1087874.06 |  |  | 0 | 181312.34 | #REF! | 0 | 181312.34 | 0 | 0 | 0 | 906561.72 | 0 | 0 | 0 | D | 0 | ###NOIMPORT### | IMPORT | {09aa2508-b3a6-4404-a245-36ed9db2acef} | {00000000-0000-0000-0000-000000000000}
[5 empty] | Športový areál ZŠ Plickova - 1.etapa | [6 empty] | 906561.72 |  |  |  |  | 1087874.06 | STA |  | 0 | 181312.34 | #REF! | 0 | 181312.34 | 0 | 0 | 0 | 906561.72 | 0 | 0 | 0 | D | 1 | ###NOIMPORT### | IMPORT | {652fdc62-a30e-457f-8fc2-b9aedb14d21f} | {09aa2508-b3a6-4404-a245-36ed9db2acef} | 0
/ | [5 empty] | SO 01-00 Príprava územia | [5 empty] | 53142.27 |  |  |  |  | 63770.72 | Časť |  | 0 | 10628.45 | 729.3484 | 0 | 10628.45 | 0 | 0 | 0 | 53142.27 | 0 | 0 | 0 |  | 2 |  | IMPORT | {32ad6860-5122-45bc-9b2d-7e591b2856b9} | {652fdc62-a30e-457f-8fc2-b9aedb14d21f}
/ | [5 empty] | SO01-01 Tribúna | [5 empty] | 166178.71 |  |  |  |  | 199414.45 | Časť |  | 0 | 33235.74 | 1749.1968 | 0 | 33235.74 | 0 | 0 | 0 | 166178.71 | 0 | 0 | 0 |  | 2 |  | IMPORT | {8baa3d4f-5d04-4f83-8a78-8dbc66868690} | {652fdc62-a30e-457f-8fc2-b9aedb14d21f}
/ | [5 empty] | SO01-05 Petang | [5 empty] | 3931.83 |  |  |  |  | 4718.2 | Časť |  | 0 | 786.37 | #REF! | 0 | 786.37 | 0 | 0 | 0 | 3931.83 | 0 | 0 | 0 |  | 2 |  | IMPORT | {a697cda8-0439-4834-a86e-4e8b13e1d21e} | {652fdc62-a30e-457f-8fc2-b9aedb14d21f}
/ | [5 empty] | SO01-6 Vonkajšia učebňa,oporný múrik | [5 empty] | 18123.31 |  |  |  |  | 21747.97 | Časť |  | 0 | 3624.66 | 202.4529 | 0 | 3624.66 | 0 | 0 | 0 | 18123.31 | 0 | 0 | 0 |  | 2 |  | IMPORT | {de2f51de-2ccc-4d6b-b7c4-5b6f90ed2395} | {652fdc62-a30e-457f-8fc2-b9aedb14d21f}
/ | [5 empty] | SO01-7 Atletický ovál a multifunkčné ihrisko | [5 empty] | 357591.47 |  |  |  |  | 429109.76 | Časť |  | 0 | 71518.29 | 1842.7875 | 0 | 71518.29 | 0 | 0 | 0 | 357591.47 | 0 | 0 | 0 |  | 2 |  | IMPORT | {623ef917-de9f-434e-8bcd-fca6b2c6ad01} | {652fdc62-a30e-457f-8fc2-b9aedb14d21f}
/ | [5 empty] | SO01-08 Pieskové doskočisko | [5 empty] | 1413.64 |  |  |  |  | 1696.37 | Časť |  | 0 | 282.73 | 8.6212 | 0 | 282.73 | 0 | 0 | 0 | 1413.64 | 0 | 0 | 0 |  | 2 |  | IMPORT | {ebf3672c-4a89-4f77-9da3-051b549e580f} | {652fdc62-a30e-457f-8fc2-b9aedb14d21f}
/ | [5 empty] | SO01-09 Bicyklové státia | [5 empty] | 9932.89 |  |  |  |  | 11919.47 | Časť |  | 0 | 1986.58 | 259.6852 | 0 | 1986.58 | 0 | 0 | 0 | 9932.89 | 0 | 0 | 0 |  | 2 |  | IMPORT | {8b104cc3-3473-478f-955d-e92344794b63} | {652fdc62-a30e-457f-8fc2-b9aedb14d21f}
/ | [5 empty] | SO01-11 Rampa | [5 empty] | 20999.67 |  |  |  |  | 25199.6 | Časť |  | 0 | 4199.93 | 391.8904 | 0 | 4199.93 | 0 | 0 | 0 | 20999.67 | 0 | 0 | 0 |  | 2 |  | IMPORT | {65c9894f-b276-491d-bde5-8642789aacee} | {652fdc62-a30e-457f-8fc2-b9aedb14d21f}
/ | [5 empty] | D1.3 Zdravotechnika | [5 empty] | 3648.41 |  |  |  |  | 4378.09 | Časť |  | 0 | 729.68 | 0 | 0 | 729.68 | 0 | 0 | 0 | 3648.41 | 0 | 0 | 0 |  | 2 |  | IMPORT | {2c5ae9d1-c4c6-4ddf-b30c-984ffc4d01d1} | {652fdc62-a30e-457f-8fc2-b9aedb14d21f}
/ | [5 empty] | D1.3 Areálové siete | [5 empty] | 16346.08 |  |  |  |  | 19615.3 | Časť |  | 0 | 3269.22 | 0 | 0 | 3269.22 | 0 | 0 | 0 | 16346.08 | 0 | 0 | 0 |  | 2 |  | IMPORT | {e2e14af6-4f12-476c-9f45-5482efd08c26} | {652fdc62-a30e-457f-8fc2-b9aedb14d21f}
/ | [5 empty] | D1.4 Elektroinštalácia | [5 empty] | 5191.55 |  |  |  |  | 6229.86 | Časť |  | 0 | 1038.31 | 0 | 0 | 1038.31 | 0 | 0 | 0 | 5191.55 | 0 | 0 | 0 |  | 2 |  | IMPORT | {3a11365d-55f1-4a11-92dd-fa850bf38827} | {652fdc62-a30e-457f-8fc2-b9aedb14d21f}
/ | [5 empty] | SO 02 Areálové osvetlenie | [5 empty] | 20086.67 |  |  |  |  | 24104 | Časť |  | 0 | 4017.33 | 0 | 0 | 4017.33 | 0 | 0 | 0 | 20086.67 | 0 | 0 | 0 |  | 2 |  | IMPORT | {6df61244-747e-4204-a03d-20a02009dd8b} | {652fdc62-a30e-457f-8fc2-b9aedb14d21f}
/ | [5 empty] | SO 04 Exteriér - krajinná architektúra | [5 empty] | 205002.92 |  |  |  |  | 246003.5 | Časť |  | 0 | 41000.58 | 4343.1649 | 0 | 41000.58 | 0 | 0 | 0 | 205002.92 | 0 | 0 | 0 |  | 2 |  | IMPORT | {7f655e4a-8402-46e4-a13c-11b84f5e2b80} | {652fdc62-a30e-457f-8fc2-b9aedb14d21f}
/ | [5 empty] | SO 04.1 Zavlažovací systém | [5 empty] | 6965.46 |  |  |  |  | 8358.55 | Časť |  | 0 | 1393.09 | 0 | 0 | 1393.09 | 0 | 0 | 0 | 6965.46 | 0 | 0 | 0 |  | 2 |  | IMPORT | {23fe5a2a-044a-4539-9f56-72a4d5a44e67} | {652fdc62-a30e-457f-8fc2-b9aedb14d21f}
/ | [5 empty] | SO 05 Dažďová kanalizácia | [5 empty] | 5138.4 |  |  |  |  | 6166.08 | Časť |  | 0 | 1027.68 | 0 | 0 | 1027.68 | 0 | 0 | 0 | 5138.4 | 0 | 0 | 0 |  | 2 |  | IMPORT | {b3cf5261-45bb-402b-9855-101edf5998f2} | {652fdc62-a30e-457f-8fc2-b9aedb14d21f}
/ | [5 empty] | SO 06 Prípojka slaboprúd | [5 empty] | 6320.63 |  |  |  |  | 7584.76 | Časť |  | 0 | 1264.13 | 0 | 0 | 1264.13 | 0 | 0 | 0 | 6320.63 | 0 | 0 | 0 |  | 2 |  | IMPORT | {c86d7718-34f2-45ca-a512-eac4f4b7390c} | {652fdc62-a30e-457f-8fc2-b9aedb14d21f}
/ | [5 empty] | SO 07 Prípojka NN | [5 empty] | 6547.81 |  |  |  |  | 7857.37 | Časť |  | 0 | 1309.56 | 0 | 0 | 1309.56 | 0 | 0 | 0 | 6547.81 | 0 | 0 | 0 |  | 2 |  | IMPORT | {96bda67a-7558-40e6-94a4-1c0daa842dd4} | {652fdc62-a30e-457f-8fc2-b9aedb14d21f}
| 2) Ostatné náklady zo súhrnného listu | [10 empty] | 0 |  |  |  |  | 0 |  |  | Percent. zadanie [% nákladov rozpočtu] | Zaradenie nákladov | DPH | DPH [EUR]
| Celkové náklady za stavbu 1) + 2) | [10 empty] | 906561.72 |  |  |  |  | 1087874.06

## SO 01-00 1.et - SO 01-00 ...
[9 empty] | >> skryté stĺpce << | [9 empty] | {32ad6860-5122-45bc-9b2d-7e591b2856b9}
0
| KRYCÍ LIST ROZPOČTU | [8 empty] | v --- nižšie sa nachádzajú doplnkové a pomocné údaje k zostavám --- v | [8 empty] | False
Stavba:
Športový areál ZŠ Plickova-1.etapa
Objekt:
SO 01-00 Príprava územia
Časť:
| JKSO: |  |  |  |  | KS:
| Miesto: |  | Bratislava-Rača |  |  | Dátum: | 2023-04-24
| Objednávateľ: |  |  |  |  | IČO:
|  | Mestská časť Bratislava-Rača |  |  |  | IČ DPH:
| Zhotoviteľ: |  |  |  |  | IČO:
IČ DPH:
| Projektant: |  |  |  |  | IČO:
|  | STECHO construction, s.r.o. |  |  |  | IČ DPH:
| Spracovateľ: |  |  |  |  | IČO:
|  | Rosoft,s.r.o. |  |  |  | IČ DPH:
Poznámka:
| Náklady z rozpočtu | [5 empty] | 53142.27
| Ostatné náklady | [5 empty] | 0
| Cena bez DPH | [5 empty] | 53142.27
|  |  | Základ dane |  |  | Sadzba dane | Výška dane
| DPH | základná | 0 |  |  | 20% | 0
|  | znížená | 53142.27 |  |  | 20% | 10628.45
|  | zákl. prenesená | 0 |  |  | 20% | 0
|  | zníž. prenesená | 0 |  |  | 20% | 0
|  | nulová | 0 |  |  | 0% | 0
| Cena s DPH |  |  | v | EUR |  | 63770.72
| Projektant |  |  | Spracovateľ
| Dátum a podpis: |  | Pečiatka | Dátum a podpis: |  |  | Pečiatka
| Objednávateľ |  |  | Zhotoviteľ
| Dátum a podpis: |  | Pečiatka | Dátum a podpis: |  |  | Pečiatka
REKAPITULÁCIA ROZPOČTU
Stavba:
Športový areál ZŠ Plickova-1.etapa
Objekt:
SO 01-00 Príprava územia
Časť:
0
Miesto: |  |  | Bratislava-Rača |  |  | Dátum: | 2023-04-24
Objednávateľ: |  |  | Mestská časť Bratislava-Rača |  |  | Projektant: | STECHO construction, s.r.o.
Zhotoviteľ: | [5 empty] | Spracovateľ: | Rosoft,s.r.o.
Kód dielu - Popis | [6 empty] | Cena celkom [EUR]
1) Náklady z rozpočtu | [6 empty] | 53142.27 | [12 empty] | -1
| HSV - Práce a dodávky HSV | [5 empty] | 53142.27
| 1 - Zemné práce | [5 empty] | 38428.24
| 9 - Ostatné konštrukcie a práce-búranie | [5 empty] | 14714.03
2) Ostatné náklady | [6 empty] | 0 |  |  |  | DPH
Celkové náklady za stavbu 1) + 2) | [6 empty] | 53142.27
ROZPOČET
Stavba:
Športový areál ZŠ Plickova-1.etapa
Objekt:
SO 01-00 Príprava územia
Časť:
0
Miesto: |  |  | Bratislava-Rača |  |  | Dátum: | 2023-04-24
Objednávateľ: |  |  | Mestská časť Bratislava-Rača |  |  | Projektant: | STECHO construction, s.r.o.
Zhotoviteľ: | [5 empty] | Spracovateľ: | Rosoft,s.r.o.
PČ | Typ | Kód | Popis | MJ | Množstvo | J.cena [EUR] | Cena celkom [EUR] | Cenová sústava |  |  | DPH | J. Nh [h] | Nh celkom [h] | J. hmotnosť [t] | Hmotnosť celkom [t] | J. suť [t] | Suť Celkom [t]
Náklady z rozpočtu | [6 empty] | 53142.27 | [5 empty] | 729.3484 |  | 0 |  | 659.8 |  | D | -1 | [7 empty] | 53142.27
| D | HSV | Práce a dodávky HSV |  |  |  | 53142.27 | [5 empty] | 729.3484 |  | 0 |  | 659.8 | 1 | D | 0 | ROZPOCET | [6 empty] | 53142.27
| D | 1 | Zemné práce |  |  |  | 38428.24 | [5 empty] | 555.1612 |  | 0 |  | 659.8 | 1 | D | 1 | ROZPOCET | [6 empty] | 38428.24
1 | K | 113106241.S | Rozoberanie vozovky a plochy z panelov so škárami zaliatymi asfaltovou alebo cementovou maltou, -0,40800t | m2 | 1025 | 1.94 | 1988.5 |  |  |  | znížená | 0.061 | 62.525 | 0 | 0 | 0.408 | 418.2 | 4 | K | 2 | ROZPOCET | 0 | 1988.5 | 0 | 0 | 0 | 2 | 1988.5 | 4 | 1488318523
2 | K | 113107222.S | Odstránenie krytu v ploche nad 200 m2 z kameniva hrubého drveného, hr. 100 do 200 mm, -0,23500t | m2 | 1025 | 1.61 | 1650.25 |  |  |  | znížená | 0.069 | 70.725 | 0 | 0 | 0.235 | 240.875 | 4 | K | 2 | ROZPOCET | 0 | 1650.25 | 0 | 0 | 0 | 2 | 1650.25 | 4 | 1549314106
3 | K | 113206111.S | Vytrhanie obrúb betónových, s vybúraním lôžka, z krajníkov alebo obrubníkov stojatých, -0,14500t | m | 5 | 2.91 | 14.55 |  |  |  | znížená | 0.127 | 0.635 | 0 | 0 | 0.145 | 0.725 | 4 | K | 2 | ROZPOCET | 0 | 14.55 | 0 | 0 | 0 | 2 | 14.55 | 4 | -1208439078
4 | K | 122201102.S | Odkopávka a prekopávka nezapažená v hornine 3, nad 100 do 1000 m3 | m3 | 993.5 | 4.63 | 4599.91 |  |  |  | znížená | 0.243 | 241.4205 | 0 | 0 | 0 | 0 | 4 | K | 2 | ROZPOCET | 0 | 4599.91 | 0 | 0 | 0 | 2 | 4599.91 | 4 | 1244290623
5 | K | 122201109.S | Odkopávky a prekopávky nezapažené. Príplatok k cenám za lepivosť horniny 3 | m3 | 993.5 | 1.24 | 1231.94 |  |  |  | znížená | 0.056 | 55.636 | 0 | 0 | 0 | 0 | 4 | K | 2 | ROZPOCET | 0 | 1231.94 | 0 | 0 | 0 | 2 | 1231.94 | 4 | -775044194
6 | K | 162201101.S | Vodorovné premiestnenie výkopku z horniny 1-4 do 20m | m3 | 118.556 | 1.69 | 200.36 |  |  |  | znížená | 0.081 | 9.603 | 0 | 0 | 0 | 0 | 4 | K | 2 | ROZPOCET | 0 | 200.36 | 0 | 0 | 0 | 2 | 200.36 | 4 | 220936452
7 | K | 162501122.S | Vodorovné premiestnenie výkopku po spevnenej ceste z horniny tr.1-4, nad 100 do 1000 m3 na vzdialenosť do 3000 m | m3 | 928.044 | 4 | 3712.18 |  |  |  | znížená | 0.054 | 50.1144 | 0 | 0 | 0 | 0 | 4 | K | 2 | ROZPOCET | 0 | 3712.18 | 0 | 0 | 0 | 2 | 3712.18 | 4 | 1366335418
8 | K | 162501123.S | Vodorovné premiestnenie výkopku po spevnenej ceste z horniny tr.1-4, nad 100 do 1000 m3, príplatok k cene za každých ďalšich a začatých 1000 m | m3 | 11136.528 | 0.38 | 4231.88 |  |  |  | znížená | 0.005 | 55.6826 | 0 | 0 | 0 | 0 | 4 | K | 2 | ROZPOCET | 0 | 4231.88 | 0 | 0 | 0 | 2 | 4231.88 | 4 | 1348298254
9 | K | 167101102.S | Nakladanie neuľahnutého výkopku z hornín tr.1-4 nad 100 do 1000 m3 | m3 | 53.1 | 2.34 | 124.25 |  |  |  | znížená | 0.087 | 4.6197 | 0 | 0 | 0 | 0 | 4 | K | 2 | ROZPOCET | 0 | 124.25 | 0 | 0 | 0 | 2 | 124.25 | 4 | -1407915416
10 | K | 171101104.S | Uloženie sypaniny do násypu súdržnej horniny s mierou zhutnenia nad 100 do 102 % podľa Proctor-Standard | m3 | 53.1 | 3.04 | 161.42 |  |  |  | znížená | 0.068 | 3.6108 | 0 | 0 | 0 | 0 | 4 | K | 2 | ROZPOCET | 0 | 161.42 | 0 | 0 | 0 | 2 | 161.42 | 4 | 1839814928
11 | K | 171201201.S | Uloženie sypaniny na skládky do 100 m3 | m3 | 65.456 | 0.9 | 58.91 |  |  |  | znížená | 0.009 | 0.5891 | 0 | 0 | 0 | 0 | 4 | K | 2 | ROZPOCET | 0 | 58.91 | 0 | 0 | 0 | 2 | 58.91 | 4 | -1222227748
12 | K | 171209002.S | Poplatok za skládku - zemina a kamenivo (17 05) ostatné | m3 | 928.044 | 22.04 | 20454.09 |  |  |  | znížená | 0 | 0 | 0 | 0 | 0 | 0 | 4 | K | 2 | ROZPOCET | 0 | 20454.09 | 0 | 0 | 0 | 2 | 20454.09 | 4 | -420524910
| D | 9 | Ostatné konštrukcie a práce-búranie |  |  |  | 14714.03 | [5 empty] | 174.1872 |  | 0 |  | 0 | 1 | D | 1 | ROZPOCET | [6 empty] | 14714.03
13 | K | 979082213.S | Vodorovná doprava sutiny so zložením a hrubým urovnaním na vzdialenosť do 1 km | t | 659.8 | 1.99 | 1313 |  |  |  | znížená | 0.031 | 20.4538 | 0 | 0 | 0 | 0 | 4 | K | 2 | ROZPOCET | 0 | 1313 | 0 | 0 | 0 | 2 | 1313 | 4 | 121977767
14 | K | 979082219.S | Príplatok k cene za každý ďalší aj začatý 1 km nad 1 km pre vodorovnú dopravu sutiny | t | 9237.2 | 0.43 | 3972 |  |  |  | znížená | 0.006 | 55.4232 | 0 | 0 | 0 | 0 | 4 | K | 2 | ROZPOCET | 0 | 3972 | 0 | 0 | 0 | 2 | 3972 | 4 | 1290348033
15 | K | 979087212.S | Nakladanie na dopravné prostriedky pre vodorovnú dopravu sutiny | t | 659.8 | 5.64 | 3721.27 |  |  |  | znížená | 0.149 | 98.3102 | 0 | 0 | 0 | 0 | 4 | K | 2 | ROZPOCET | 0 | 3721.27 | 0 | 0 | 0 | 2 | 3721.27 | 4 | 1251471534
16 | K | 979089012.S | Poplatok za skládku - betón | t | 418.925 | 5 | 2094.63 |  |  |  | znížená | 0 | 0 | 0 | 0 | 0 | 0 | 4 | K | 2 | ROZPOCET | 0 | 2094.63 | 0 | 0 | 0 | 2 | 2094.63 | 4 | 26572291
17 | K | 171209002.S0 | Poplatok za skládku - zemina a kamenivo (17 05) ostatné | t | 240.875 | 15 | 3613.13 |  |  |  | znížená | 0 | 0 | 0 | 0 | 0 | 0 | 4 | K | 2 | ROZPOCET | 0 | 3613.13 | 0 | 0 | 0 | 2 | 3613.13 | 4 | 838808132

## SO01_1R - SO01-01 Tribúna
[9 empty] | >> skryté stĺpce << | [9 empty] | {8baa3d4f-5d04-4f83-8a78-8dbc66868690}
0
| KRYCÍ LIST ROZPOČTU | [8 empty] | v --- nižšie sa nachádzajú doplnkové a pomocné údaje k zostavám --- v | [8 empty] | False
Stavba:
Športový areál ZŠ Plickova-1.etapa
Objekt:
SO01-01 Tribúna
Časť:
| JKSO: |  |  |  |  | KS:
| Miesto: |  | Bratislava-Rača |  |  | Dátum: | 2023-04-24
| Objednávateľ: |  |  |  |  | IČO:
|  | Mestská časť Bratislava-Rača |  |  |  | IČ DPH:
| Zhotoviteľ: |  |  |  |  | IČO:
IČ DPH:
| Projektant: |  |  |  |  | IČO:
|  | STECHO construction, s.r.o. |  |  |  | IČ DPH:
| Spracovateľ: |  |  |  |  | IČO:
|  | Rosoft,s.r.o. |  |  |  | IČ DPH:
Poznámka:
| Náklady z rozpočtu | [5 empty] | 166178.71
| Ostatné náklady | [5 empty] | 0
| Cena bez DPH | [5 empty] | 166178.71
|  |  | Základ dane |  |  | Sadzba dane | Výška dane
| DPH | základná | 0 |  |  | 20% | 0
|  | znížená | 166178.71 |  |  | 20% | 33235.74
|  | zákl. prenesená | 0 |  |  | 20% | 0
|  | zníž. prenesená | 0 |  |  | 20% | 0
|  | nulová | 0 |  |  | 0% | 0
| Cena s DPH |  |  | v | EUR |  | 199414.45
| Projektant |  |  | Spracovateľ
| Dátum a podpis: |  | Pečiatka | Dátum a podpis: |  |  | Pečiatka
| Objednávateľ |  |  | Zhotoviteľ
| Dátum a podpis: |  | Pečiatka | Dátum a podpis: |  |  | Pečiatka
REKAPITULÁCIA ROZPOČTU
Stavba:
Športový areál ZŠ Plickova-1.etapa
Objekt:
SO01-01 Tribúna
Časť:
0
Miesto: |  |  | Bratislava-Rača |  |  | Dátum: | 2023-04-24
Objednávateľ: |  |  | Mestská časť Bratislava-Rača |  |  | Projektant: | STECHO construction, s.r.o.
Zhotoviteľ: | [5 empty] | Spracovateľ: | Rosoft,s.r.o.
Kód dielu - Popis | [6 empty] | Cena celkom [EUR]
1) Náklady z rozpočtu | [6 empty] | 166178.71 | [12 empty] | -1
| HSV - Práce a dodávky HSV | [5 empty] | 98976.52
| 1 - Zemné práce | [5 empty] | 2309.27
| 2 - Zakladanie | [5 empty] | 7054.28
| 3 - Zvislé a kompletné konštrukcie | [5 empty] | 86031.15
| 5 - Komunikácie | [5 empty] | 623.83
| 6 - Úpravy povrchov, podlahy, osadenie | [5 empty] | 870.58
| 9 - Ostatné konštrukcie a práce-búranie | [5 empty] | 45.6
| 99 - Presun hmôt HSV | [5 empty] | 2041.81
| PSV - Práce a dodávky PSV | [5 empty] | 55202.19
| 711 - Izolácie proti vode a vlhkosti | [5 empty] | 260.6
| 713 - Izolácie tepelné | [5 empty] | 168.08
| 763 - Konštrukcie - drevostavby | [5 empty] | 66.02
| 766 - Konštrukcie stolárske | [5 empty] | 26468.58
| 767 - Konštrukcie doplnkové kovové | [5 empty] | 27940.86
| 771 - Podlahy z dlaždíc | [5 empty] | 298.05
| OST - Ostatné | [5 empty] | 12000
2) Ostatné náklady | [6 empty] | 0 |  |  |  | DPH
Celkové náklady za stavbu 1) + 2) | [6 empty] | 166178.71
ROZPOČET
Stavba:
Športový areál ZŠ Plickova-1.etapa
Objekt:
SO01-01 Tribúna
Časť:
0
Miesto: |  |  | Bratislava-Rača |  |  | Dátum: | 2023-04-24
Objednávateľ: |  |  | Mestská časť Bratislava-Rača |  |  | Projektant: | STECHO construction, s.r.o.
Zhotoviteľ: | [5 empty] | Spracovateľ: | Rosoft,s.r.o.
PČ | Typ | Kód | Popis | MJ | Množstvo | J.cena [EUR] | Cena celkom [EUR] | Cenová sústava |  |  | DPH | J. Nh [h] | Nh celkom [h] | J. hmotnosť [t] | Hmotnosť celkom [t] | J. suť [t] | Suť Celkom [t]
Náklady z rozpočtu | [6 empty] | 166178.71 | [5 empty] | 1749.1968 |  | 85.1276 |  | 0 |  | D | -1 | [7 empty] | 166178.71
| D | HSV | Práce a dodávky HSV |  |  |  | 98976.52 | [5 empty] | 509.3778 |  | 84.0254 |  | 0 | 1 | D | 0 | ROZPOCET | [6 empty] | 98976.52
| D | 1 | Zemné práce |  |  |  | 2309.27 | [5 empty] | 74.6146 |  | 0 |  | 0 | 1 | D | 1 | ROZPOCET | [6 empty] | 2309.27
1 | K | 131201101.S | Výkop nezapaženej jamy v hornine 3, do 100 m3 | m3 | 50.233 | 13.95 | 700.75 |  |  |  | znížená | 0.838 | 42.0953 | 0 | 0 | 0 | 0 | 4 | K | 2 | ROZPOCET | 0 | 700.75 | 0 | 0 | 0 | 2 | 700.75 | 4 | -708067525
2 | K | 131201109.S | Hĺbenie nezapažených jám a zárezov. Príplatok za lepivosť horniny 3 | m3 | 15.07 | 1.1 | 16.58 |  |  |  | znížená | 0.042 | 0.63294 | 0 | 0 | 0 | 0 | 4 | K | 2 | ROZPOCET | 0 | 16.58 | 0 | 0 | 0 | 2 | 16.58 | 4 | 119663663
3 | K | 162201102.S | Vodorovné premiestnenie výkopku z horniny 1-4 nad 20-50m | m3 | 56.64 | 1.98 | 112.15 |  |  |  | znížená | 0.069 | 3.9082 | 0 | 0 | 0 | 0 | 4 | K | 2 | ROZPOCET | 0 | 112.15 | 0 | 0 | 0 | 2 | 112.15 | 4 | 1703606197
4 | K | 162501102.S | Vodorovné premiestnenie výkopku po spevnenej ceste z horniny tr.1-4, do 100 m3 na vzdialenosť do 3000 m | m3 | 21.913 | 5.17 | 113.29 |  |  |  | znížená | 0.071 | 1.5558 | 0 | 0 | 0 | 0 | 4 | K | 2 | ROZPOCET | 0 | 113.29 | 0 | 0 | 0 | 2 | 113.29 | 4 | 1767259047
5 | K | 162501105.S | Vodorovné premiestnenie výkopku po spevnenej ceste z horniny tr.1-4, do 100 m3, príplatok k cene za každých ďalšich a začatých 1000 m | m3 | 262.956 | 0.52 | 136.74 |  |  |  | znížená | 0.007 | 1.8407 | 0 | 0 | 0 | 0 | 4 | K | 2 | ROZPOCET | 0 | 136.74 | 0 | 0 | 0 | 2 | 136.74 | 4 | 1093575707
6 | K | 167101101.S | Nakladanie neuľahnutého výkopku z hornín tr.1-4 do 100 m3 | m3 | 28.32 | 9.12 | 258.28 |  |  |  | znížená | 0.617 | 17.4734 | 0 | 0 | 0 | 0 | 4 | K | 2 | ROZPOCET | 0 | 258.28 | 0 | 0 | 0 | 2 | 258.28 | 4 | 545702633
7 | K | 171201201.S | Uloženie sypaniny na skládky do 100 m3 | m3 | 28.32 | 0.9 | 25.49 |  |  |  | znížená | 0.009 | 0.25488 | 0 | 0 | 0 | 0 | 4 | K | 2 | ROZPOCET | 0 | 25.49 | 0 | 0 | 0 | 2 | 25.49 | 4 | 73832016
8 | K | 171209002.S | Poplatok za skládku - zemina a kamenivo (17 05) ostatné | m3 | 21.913 | 22.04 | 482.96 |  |  |  | znížená | 0 | 0 | 0 | 0 | 0 | 0 | 4 | K | 2 | ROZPOCET | 0 | 482.96 | 0 | 0 | 0 | 2 | 482.96 | 4 | -637203891
9 | K | 174101102.S | Zásyp sypaninou v uzavretých priestoroch s urovnaním povrchu zásypu | m3 | 28.32 | 16.35 | 463.03 |  |  |  | znížená | 0.242 | 6.8534 | 0 | 0 | 0 | 0 | 4 | K | 2 | ROZPOCET | 0 | 463.03 | 0 | 0 | 0 | 2 | 463.03 | 4 | -1660292694
| D | 2 | Zakladanie |  |  |  | 7054.28 | [5 empty] | 102.1381 |  | 46.5819 |  | 0 | 1 | D | 1 | ROZPOCET | [6 empty] | 7054.28
10 | K | 215901101.S | Zhutnenie podložia z rastlej horniny 1 až 4 pod násypy, z hornina súdržných do 92 % PS a nesúdržných | m2 | 109.636 | 0.26 | 28.51 |  |  |  | znížená | 0.004 | 0.43854 | 0 | 0 | 0 | 0 | 4 | K | 2 | ROZPOCET | 0 | 28.51 | 0 | 0 | 0 | 2 | 28.51 | 4 | -1960136775
11 | K | 271571111.S | Vankúše zhutnené pod základy zo štrkopiesku | m3 | 1.347 | 47.8 | 64.39 |  |  |  | znížená | 0.908 | 1.2231 | 2.0664 | 2.7834 | 0 | 0 | 4 | K | 2 | ROZPOCET | 0 | 64.39 | 0 | 0 | 0 | 2 | 64.39 | 4 | 182008160
12 | K | 273321411.S | Betón základových dosiek, železový (bez výstuže), tr. C 25/30 | m3 | 2.291 | 123.18 | 282.21 |  |  |  | znížená | 0.619 | 1.4181 | 2.4157 | 5.5344 | 0 | 0 | 4 | K | 2 | ROZPOCET | 0 | 282.21 | 0 | 0 | 0 | 2 | 282.21 | 4 | -1448480386
13 | K | 273351215.S | Debnenie stien základových dosiek, zhotovenie-dielce | m2 | 2.82 | 18.52 | 52.23 |  |  |  | znížená | 0.358 | 1.0096 | 0.0016 | 0.004512 | 0 | 0 | 4 | K | 2 | ROZPOCET | 0 | 52.23 | 0 | 0 | 0 | 2 | 52.23 | 4 | 769366179
14 | K | 273351216.S | Debnenie stien základových dosiek, odstránenie-dielce | m2 | 2.82 | 3.57 | 10.07 |  |  |  | znížená | 0.199 | 0.56118 | 0 | 0 | 0 | 0 | 4 | K | 2 | ROZPOCET | 0 | 10.07 | 0 | 0 | 0 | 2 | 10.07 | 4 | -2047509094
15 | K | 273361821.S1 | Výstuž základových dosiek,pätiek z ocele B500 (10505) | t | 1.653 | 2132.09 | 3524.34 |  |  |  | znížená | 34.372 | 56.8169 | 1.019 | 1.6843 | 0 | 0 | 4 | K | 2 | ROZPOCET | 0 | 3524.34 | 0 | 0 | 0 | 2 | 3524.34 | 4 | -1340855579
16 | K | 275321411.S | Betón základových pätiek, železový (bez výstuže), tr. C 25/30 | m3 | 15.103 | 121.92 | 1841.36 |  |  |  | znížená | 0.604 | 9.1222 | 2.4157 | 36.4846 | 0 | 0 | 4 | K | 2 | ROZPOCET | 0 | 1841.36 | 0 | 0 | 0 | 2 | 1841.36 | 4 | -349204462
17 | K | 275351215.S | Debnenie stien základových pätiek, zhotovenie-dielce | m2 | 56.64 | 18.52 | 1048.97 |  |  |  | znížená | 0.358 | 20.2771 | 0.0016 | 0.090624 | 0 | 0 | 4 | K | 2 | ROZPOCET | 0 | 1048.97 | 0 | 0 | 0 | 2 | 1048.97 | 4 | -479840029
18 | K | 275351216.S | Debnenie stien základovýcb pätiek, odstránenie-dielce | m2 | 56.64 | 3.57 | 202.2 |  |  |  | znížená | 0.199 | 11.2714 | 0 | 0 | 0 | 0 | 4 | K | 2 | ROZPOCET | 0 | 202.2 | 0 | 0 | 0 | 2 | 202.2 | 4 | 1182530571
| D | 3 | Zvislé a kompletné konštrukcie |  |  |  | 86031.15 | [5 empty] | 232.696 |  | 15.0047 |  | 0 | 1 | D | 1 | ROZPOCET | [6 empty] | 86031.15
19 | K | 317941121.OK1 | Osadenie oceľových valcovaných nosníkov I, IE,U,UE,L-konštrukčná ocel tribúny | t | 13.432 | 1950 | 26192.4 |  |  |  | znížená | 17.324 | 232.696 | 0.0171 | 0.22969 | 0 | 0 | 4 | K | 2 | ROZPOCET | 0 | 26192.4 | 0 | 0 | 0 | 2 | 26192.4 | 4 | 40047856
20 | M | 133810000200.S1 | Konštrukčná oceľ S235-vr.p.ú.žiarový pozink | t | 14.775 | 4050 | 59838.75 |  |  |  | znížená | 0 | 0 | 1 | 14.775 | 0 | 0 | 8 | M | 2 | ROZPOCET | 0 | 59838.75 | 0 | 0 | 0 | 2 | 59838.75 | 4 | 1208653854
| D | 5 | Komunikácie |  |  |  | 623.83 | [5 empty] | 2.7409 |  | 21.8176 |  | 0 | 1 | D | 1 | ROZPOCET | [6 empty] | 623.83
21 | K | 564730211.S0 | Podklad alebo kryt z makadamu veľ. 0-32 mm s rozprestretím a zhutnením hr. 100 mm | m2 | 109.636 | 5.69 | 623.83 |  |  |  | znížená | 0.025 | 2.7409 | 0.199 | 21.8176 | 0 | 0 | 4 | K | 2 | ROZPOCET | 0 | 623.83 | 0 | 0 | 0 | 2 | 623.83 | 4 | 283091231
| D | 6 | Úpravy povrchov, podlahy, osadenie |  |  |  | 870.58 | [5 empty] | 2.7136 |  | 0.62077 |  | 0 | 1 | D | 1 | ROZPOCET | [6 empty] | 870.58
22 | K | 632452701.S0 | Cementový samonivelizačný poter, hr. 50 mm | m2 | 7.16 | 121.59 | 870.58 |  |  |  | znížená | 0.379 | 2.7136 | 0.0867 | 0.62077 | 0 | 0 | 4 | K | 2 | ROZPOCET | 0 | 870.58 | 0 | 0 | 0 | 2 | 870.58 | 4 | 724169923
| D | 9 | Ostatné konštrukcie a práce-búranie |  |  |  | 45.6 | [5 empty] | 2.8032 |  | 0.0004326 |  | 0 | 1 | D | 1 | ROZPOCET | [6 empty] | 45.6
23 | K | 952901111.S | Vyčistenie budov pri výške podlaží do 4 m | m2 | 8.652 | 5.27 | 45.6 |  |  |  | znížená | 0.324 | 2.8032 | 5e-05 | 0.0004326 | 0 | 0 | 4 | K | 2 | ROZPOCET | 0 | 45.6 | 0 | 0 | 0 | 2 | 45.6 | 4 | -578397813
| D | 99 | Presun hmôt HSV |  |  |  | 2041.81 | [5 empty] | 91.6713 |  | 0 |  | 0 | 1 | D | 1 | ROZPOCET | [6 empty] | 2041.81
24 | K | 998151111.S | Presun hmôt pre obj.8152, 8153,8159,zvislá nosná konštr.z tehál,tvárnic,blokov výšky do 10 m | t | 84.025 | 24.3 | 2041.81 |  |  |  | znížená | 1.091 | 91.6713 | 0 | 0 | 0 | 0 | 4 | K | 2 | ROZPOCET | 0 | 2041.81 | 0 | 0 | 0 | 2 | 2041.81 | 4 | -52372318
| D | PSV | Práce a dodávky PSV |  |  |  | 55202.19 | [5 empty] | 1239.819 |  | 1.1022 |  | 0 | 2 | D | 0 | ROZPOCET | [6 empty] | 55202.19
| D | 711 | Izolácie proti vode a vlhkosti |  |  |  | 260.6 | [5 empty] | 3.1157 |  | 0.071664 |  | 0 | 2 | D | 1 | ROZPOCET | [6 empty] | 260.6
25 | K | 711111001 | Zhotovenie izolácie proti zemnej vlhkosti vodorovná náterom penetračným za studena | m2 | 11.069 | 0.29 | 3.21 |  |  |  | znížená | 0.013 | 0.1439 | 0 | 0 | 0 | 0 | 16 | K | 2 | ROZPOCET | 0 | 3.21 | 0 | 0 | 0 | 2 | 3.21 | 16 | 807159197
26 | K | 711112001.S | Zhotovenie izolácie proti zemnej vlhkosti zvislá penetračným náterom za studena | m2 | 2.576 | 0.35 | 0.9 |  |  |  | znížená | 0.016 | 0.041216 | 0 | 0 | 0 | 0 | 16 | K | 2 | ROZPOCET | 0 | 0.9 | 0 | 0 | 0 | 2 | 0.9 | 16 | 1212166677
27 | M | 2465901010 | Penetračný náter ref.ICOPAL SIPLAST PRIMER SPEED SBS | kg | 3.411 | 6.7 | 22.85 |  |  |  | znížená | 0 | 0 | 0.001 | 0.003411 | 0 | 0 | 32 | M | 2 | ROZPOCET | 0 | 22.85 | 0 | 0 | 0 | 2 | 22.85 | 16 | -1343617266
| P |  | Poznámka k položke: Penetrácia betónov a asfalt. pásov, ochrana kovových konštrukcií proti korózii, ochrana dreva. | [15 empty] | P | 2
28 | K | 711141559.S | Zhotovenie izolácie proti zemnej vlhkosti a tlakovej vode vodorovná NAIP pritavením | m2 | 11.069 | 5.23 | 57.89 |  |  |  | znížená | 0.211 | 2.3356 | 0.00054 | 0.0059773 | 0 | 0 | 16 | K | 2 | ROZPOCET | 0 | 57.89 | 0 | 0 | 0 | 2 | 57.89 | 16 | -1252286901
29 | K | 711142559.S | Zhotovenie izolácie proti zemnej vlhkosti a tlakovej vode zvislá NAIP pritavením | m2 | 2.576 | 5.66 | 14.58 |  |  |  | znížená | 0.231 | 0.59506 | 0.00054 | 0.001391 | 0 | 0 | 16 | K | 2 | ROZPOCET | 0 | 14.58 | 0 | 0 | 0 | 2 | 14.58 | 16 | -371795289
30 | M | 62832290001 | Asfaltová hydroizolácia ref.ELASTOBIT GG40 | m2 | 15.692 | 9.85 | 154.57 |  |  |  | znížená | 0 | 0 | 0.00388 | 0.060885 | 0 | 0 | 32 | M | 2 | ROZPOCET | 0 | 154.57 | 0 | 0 | 0 | 2 | 154.57 | 16 | -1197635973
31 | K | 998711201.S | Presun hmôt pre izoláciu proti vode v objektoch výšky do 6 m | % | 2.54 | 2.6 | 6.6 |  |  |  | znížená | 0 | 0 | 0 | 0 | 0 | 0 | 16 | K | 2 | ROZPOCET | 0 | 6.6 | 0 | 0 | 0 | 2 | 6.6 | 16 | -924814660
| D | 713 | Izolácie tepelné |  |  |  | 168.08 | [5 empty] | 0.7876 |  | 0.028232 |  | 0 | 2 | D | 1 | ROZPOCET | [6 empty] | 168.08
32 | K | 713120010.S | Zakrývanie tepelnej izolácie podláh fóliou | m2 | 7.16 | 1.02 | 7.3 |  |  |  | znížená | 0.045 | 0.3222 | 0 | 0 | 0 | 0 | 16 | K | 2 | ROZPOCET | 0 | 7.3 | 0 | 0 | 0 | 2 | 7.3 | 16 | -883907065
33 | M | 283230011400.S0 | Krycia PE fólia | m2 | 8.234 | 0.66 | 5.43 |  |  |  | znížená | 0 | 0 | 0.0001 | 0.0008234 | 0 | 0 | 32 | M | 2 | ROZPOCET | 0 | 5.43 | 0 | 0 | 0 | 2 | 5.43 | 16 | 2065075096
34 | K | 713122111.S | Montáž tepelnej izolácie podláh polystyrénom, kladeným voľne v jednej vrstve | m2 | 7.16 | 1.22 | 8.74 |  |  |  | znížená | 0.065 | 0.4654 | 0 | 0 | 0 | 0 | 16 | K | 2 | ROZPOCET | 0 | 8.74 | 0 | 0 | 0 | 2 | 8.74 | 16 | -1350501195
35 | M | 283720010100.S | Doska EPS hr. 120 mm, pevnosť v tlaku 200 kPa, na zateplenie podláh a plochých striech | m2 | 7.876 | 18.34 | 144.45 |  |  |  | znížená | 0 | 0 | 0.00348 | 0.027408 | 0 | 0 | 32 | M | 2 | ROZPOCET | 0 | 144.45 | 0 | 0 | 0 | 2 | 144.45 | 16 | 1617363452
36 | K | 998713201.S | Presun hmôt pre izolácie tepelné v objektoch výšky do 6 m | % | 1.659 | 1.3 | 2.16 |  |  |  | znížená | 0 | 0 | 0 | 0 | 0 | 0 | 16 | K | 2 | ROZPOCET | 0 | 2.16 | 0 | 0 | 0 | 2 | 2.16 | 16 | 1446558443
| D | 763 | Konštrukcie - drevostavby |  |  |  | 66.02 | [5 empty] | 2.0741 |  | 0.018309 |  | 0 | 2 | D | 1 | ROZPOCET | [6 empty] | 66.02
37 | K | 763120010.S | Sadrokartónová inštalačná predstena pre sanitárne zariadenia, kca CD+UD, jednoducho opláštená doskou impregnovanou H2 12,5 mm | m2 | 1.549 | 42.37 | 65.63 |  |  |  | znížená | 1.339 | 2.0741 | 0.01182 | 0.018309 | 0 | 0 | 16 | K | 2 | ROZPOCET | 0 | 65.63 | 0 | 0 | 0 | 2 | 65.63 | 16 | 314513460
38 | K | 998763401.S | Presun hmôt pre sádrokartónové konštrukcie v stavbách (objektoch) výšky do 7 m | % | 0.656 | 0.6 | 0.39 |  |  |  | znížená | 0 | 0 | 0 | 0 | 0 | 0 | 16 | K | 2 | ROZPOCET | 0 | 0.39 | 0 | 0 | 0 | 2 | 0.39 | 16 | -390706849
| D | 766 | Konštrukcie stolárske |  |  |  | 26468.58 | [5 empty] | 158.0979 |  | 0.0056196 |  | 0 | 2 | D | 1 | ROZPOCET | [6 empty] | 26468.58
39 | K | 7664111101 | M+D Obklad zvislej časti tribúny-drevené laty 40x40mm-termoborovica,vrátane podkonštrukcie-hranoly, kotvenia,spoj.prostriedkov,prípadnej povrchovej úpravy | m2 | 59.24 | 165 | 9774.6 |  |  |  | znížená | 0.844 | 49.9986 | 3e-05 | 0.0017772 | 0 | 0 | 16 | K | 2 | ROZPOCET | 0 | 9774.6 | 0 | 0 | 0 | 2 | 9774.6 | 16 | 305955524
40 | K | 7664111102 | M+D Obklad vodorovnej časti tribúny-drevené laty 90x30mm-termoborovica,vrátane kotvenia,spoj.prostriedkov,prípadnej povrchovej úpravy | m2 | 98.813 | 115.5 | 11412.9 |  |  |  | znížená | 0.844 | 83.3982 | 3e-05 | 0.0029644 | 0 | 0 | 16 | K | 2 | ROZPOCET | 0 | 11412.9 | 0 | 0 | 0 | 2 | 11412.9 | 16 | 188126652
41 | K | 7664111103 | M+D Obklad stien tribúny-drevené trámiky 40x40mm-termoborovica,vrátane kotvenia,spoj.prostriedkov,prípadnej povrchovej úpravy | m2 | 27.266 | 144 | 3926.3 |  |  |  | znížená | 0.844 | 23.0125 | 3e-05 | 0.00081798 | 0 | 0 | 16 | K | 2 | ROZPOCET | 0 | 3926.3 | 0 | 0 | 0 | 2 | 3926.3 | 16 | -349777060
42 | K | 766411111P | M+D Vchodové dvere-atyp,z vrstvených lepených hranolov,pravé,bezfalcové,jednokrídl.,plné,zárubeň plech.hranatá,bezp.,neprierazné,vr.kovania,p.ú.,vetr.štrbín,900x2020mm,bližš.špec.vid PD-1P | ks | 1 | 630 | 630 |  |  |  | znížená | 0.84432 | 0.84432 | 3e-05 | 3e-05 | 0 | 0 | 16 | K | 2 | ROZPOCET | 0 | 630 | 0 | 0 | 0 | 2 | 630 | 16 | 465952949
43 | K | 766411112L | M+D Vchodové dvere-atyp,z vrstvených lepených hranolov,lavé,jednokrídl.,plné,bezpečnostné,neprierazné,vr.kovania,p.ú.,vetr.štrbín,800x1965mm,bližš.špec.vid PD-2L | ks | 1 | 580 | 580 |  |  |  | znížená | 0.84432 | 0.84432 | 3e-05 | 3e-05 | 0 | 0 | 16 | K | 2 | ROZPOCET | 0 | 580 | 0 | 0 | 0 | 2 | 580 | 16 | -185469214
44 | K | 998766201.S | Presun hmot pre konštrukcie stolárske v objektoch výšky do 6 m | % | 263.238 | 0.55 | 144.78 |  |  |  | znížená | 0 | 0 | 0 | 0 | 0 | 0 | 16 | K | 2 | ROZPOCET | 0 | 144.78 | 0 | 0 | 0 | 2 | 144.78 | 16 | 1201837136
| D | 767 | Konštrukcie doplnkové kovové |  |  |  | 27940.86 | [5 empty] | 1070.2162 |  | 0.83353 |  | 0 | 2 | D | 1 | ROZPOCET | [6 empty] | 27940.86
45 | K | 767111110.S1 | M+D Zváraná ocel.konštrukcia vynášajúca sendvič.panely-z profilov jakl 100/5.0 S235,celk.hmotnosť OK vrátane 5% rezervy-420,99kg,dodaná na stavbu ako 1ks,vrátane dopravy,osadenia,montáže,p.ú.žiarový pozink | ks | 1 | 3031.12 | 3031.12 |  |  |  | znížená | 0.693 | 0.693 | 0.00017 | 0.00017 | 0 | 0 | 16 | K | 2 | ROZPOCET | 0 | 3031.12 | 0 | 0 | 0 | 2 | 3031.12 | 16 | 1040317085
46 | K | 767251121.S1 | M+D Schodiskový stupeň z pororoštu 30x30mm, RAL 8032-nástupnice 380x1570mm | ks | 21 | 220.52 | 4630.92 |  |  |  | znížená | 0.668 | 14.028 | 7e-05 | 0.00147 | 0 | 0 | 16 | K | 2 | ROZPOCET | 0 | 4630.92 | 0 | 0 | 0 | 2 | 4630.92 | 16 | 962504776
47 | K | 767251121.S2 | M+D Schodiskový stupeň z pororoštu 30x30mm, RAL 8032-podstupnice 160x1570mm | ks | 22 | 95.45 | 2099.9 |  |  |  | znížená | 0.668 | 14.696 | 7e-05 | 0.00154 | 0 | 0 | 16 | K | 2 | ROZPOCET | 0 | 2099.9 | 0 | 0 | 0 | 2 | 2099.9 | 16 | -1331259823
48 | K | 767251121.S4 | M+D Zábradlie z ocel.profilov S235-madlo a nosná konštrukcia jakl 80x40/4mm,jakl 100x100x5mm,výplň plech 30x10mm,vrátane kotvenia, povrch.úpravy ochranný náter+náter RAL 8032 | kg | 1113.13 | 10.85 | 12077.46 |  |  |  | znížená | 0.668 | 743.5708 | 7e-05 | 0.077919 | 0 | 0 | 16 | K | 2 | ROZPOCET | 0 | 12077.46 | 0 | 0 | 0 | 2 | 12077.46 | 16 | -124414811
49 | K | 767251121.S5 | M+D Pomocná ocel.konštrukcia pre kotvenie obkladu stien tribúny z ocel.profilov S235 jakl 60x40/3,2mm,vrátane kotvenia, povrch.úpravy ochranný náter+náter RAL 8032 | kg | 402.76 | 7.2 | 2899.87 |  |  |  | znížená | 0.668 | 269.0437 | 7e-05 | 0.028193 | 0 | 0 | 16 | K | 2 | ROZPOCET | 0 | 2899.87 | 0 | 0 | 0 | 2 | 2899.87 | 16 | -257779095
50 | K | 767397102.S | Montáž strešných sendvičových panelov na OK, hrúbky nad 80 do 120 mm | m2 | 9.4 | 14.32 | 134.61 |  |  |  | znížená | 0.652 | 6.1288 | 0.00044 | 0.004136 | 0 | 0 | 16 | K | 2 | ROZPOCET | 0 | 134.61 | 0 | 0 | 0 | 2 | 134.61 | 16 | -1996042729
51 | M | 553260001700.S | Panel sendvičový strešný hr.120mm, ref.KS1000 RW,vrátane potrebných montážnych prvkov | m2 | 9.4 | 54.87 | 515.78 |  |  |  | znížená | 0 | 0 | 0.01326 | 0.12464 | 0 | 0 | 32 | M | 2 | ROZPOCET | 0 | 515.78 | 0 | 0 | 0 | 2 | 515.78 | 16 | 82817782
52 | K | 767411102.S0 | Montáž opláštenia sendvičovými stenovými panelmi na OK, hrúbky nad 100 do 150 mm | m2 | 26.702 | 23.57 | 629.37 |  |  |  | znížená | 0.826 | 22.0559 | 0.0004 | 0.010681 | 0 | 0 | 16 | K | 2 | ROZPOCET | 0 | 629.37 | 0 | 0 | 0 | 2 | 629.37 | 16 | 439294918
53 | M | 553250000300.S0 | Obvodový tepelnoizolačný panel hr.120mm, ref.KS1000 AT,vrátane potrebných montážnych prvkov | m2 | 26.702 | 62.64 | 1672.61 |  |  |  | znížená | 0 | 0 | 0.0219 | 0.58477 | 0 | 0 | 32 | M | 2 | ROZPOCET | 0 | 1672.61 | 0 | 0 | 0 | 2 | 1672.61 | 16 | 1813566678
54 | K | 998767201.S | Presun hmôt pre kovové stavebné doplnkové konštrukcie v objektoch výšky do 6 m | % | 276.916 | 0.9 | 249.22 |  |  |  | znížená | 0 | 0 | 0 | 0 | 0 | 0 | 16 | K | 2 | ROZPOCET | 0 | 249.22 | 0 | 0 | 0 | 2 | 249.22 | 16 | -1637960640
| D | 771 | Podlahy z dlaždíc |  |  |  | 298.05 | [5 empty] | 5.5275 |  | 0.14481 |  | 0 | 2 | D | 1 | ROZPOCET | [6 empty] | 298.05
55 | K | 771575107.S | Montáž podláh z dlaždíc keramických do tmelu, vrátane sokla, všet. profilov a dilatácií, špárovania | m2 | 7.16 | 23.4 | 167.54 |  |  |  | znížená | 0.772 | 5.5275 | 0.00395 | 0.028282 | 0 | 0 | 16 | K | 2 | ROZPOCET | 0 | 167.54 | 0 | 0 | 0 | 2 | 167.54 | 16 | 767222302
56 | M | 597740001700.S | Keramická dlažba hr.10mm - podľa výberu investora | m2 | 7.518 | 16 | 120.29 |  |  |  | znížená | 0 | 0 | 0.0155 | 0.11653 | 0 | 0 | 32 | M | 2 | ROZPOCET | 0 | 120.29 | 0 | 0 | 0 | 2 | 120.29 | 16 | -388898665
57 | K | 998771201.S | Presun hmôt pre podlahy z dlaždíc v objektoch výšky do 6m | % | 2.878 | 3.55 | 10.22 |  |  |  | znížená | 0 | 0 | 0 | 0 | 0 | 0 | 16 | K | 2 | ROZPOCET | 0 | 10.22 | 0 | 0 | 0 | 2 | 10.22 | 16 | 1154541863
| D | OST | Ostatné |  |  |  | 12000 | [5 empty] | 0 |  | 0 |  | 0 | 4 | D | 0 | ROZPOCET | [6 empty] | 12000
58 | K | OST1110 | Protokol z merania intenzity rušivého svetla z navrh.svetelných zariadení súlad s Vyhl.MZ SR č. 539/2007 Z. z. | ks | 1 | 4000 | 4000 |  |  |  | znížená | 0 | 0 | 0 | 0 | 0 | 0 | 512 | K | 1 | ROZPOCET | 0 | 4000 | 0 | 0 | 0 | 2 | 4000 | 512 | 184140111
59 | K | OST1112 | Geodetické práce - Zameranie skutočného stavu stavby(platí pre všetky podobjekty SO 01) | ks | 1 | 3000 | 3000 |  |  |  | znížená | 0 | 0 | 0 | 0 | 0 | 0 | 512 | K | 1 | ROZPOCET | 0 | 3000 | 0 | 0 | 0 | 2 | 3000 | 512 | 1616699528
60 | K | OST1113 | IGP-Inžiniersko-geologický a geotechnický prieskum a skúšky(platí pre všetky podobjekty SO 01) | ks | 1 | 5000 | 5000 |  |  |  | znížená | 0 | 0 | 0 | 0 | 0 | 0 | 512 | K | 1 | ROZPOCET | 0 | 5000 | 0 | 0 | 0 | 2 | 5000 | 512 | 1990500230

## SO01_5R - SO01-05 Petang ...
[9 empty] | >> skryté stĺpce << | [9 empty] | {a697cda8-0439-4834-a86e-4e8b13e1d21e}
0
| KRYCÍ LIST ROZPOČTU | [8 empty] | v --- nižšie sa nachádzajú doplnkové a pomocné údaje k zostavám --- v | [8 empty] | False
Stavba:
Športový areál ZŠ Plickova-1.etapa
Objekt:
SO01-05 Petang
Časť:
| JKSO: |  |  |  |  | KS:
| Miesto: |  | Bratislava-Rača |  |  | Dátum: | 2023-04-24
| Objednávateľ: |  |  |  |  | IČO:
|  | Mestská časť Bratislava-Rača |  |  |  | IČ DPH:
| Zhotoviteľ: |  |  |  |  | IČO:
IČ DPH:
| Projektant: |  |  |  |  | IČO:
|  | STECHO construction, s.r.o. |  |  |  | IČ DPH:
| Spracovateľ: |  |  |  |  | IČO:
|  | Rosoft,s.r.o. |  |  |  | IČ DPH:
Poznámka:
| Náklady z rozpočtu | [5 empty] | 3931.83
| Ostatné náklady | [5 empty] | 0
| Cena bez DPH | [5 empty] | 3931.83
|  |  | Základ dane |  |  | Sadzba dane | Výška dane
| DPH | základná | 0 |  |  | 20% | 0
|  | znížená | 3931.83 |  |  | 20% | 786.37
|  | zákl. prenesená | 0 |  |  | 20% | 0
|  | zníž. prenesená | 0 |  |  | 20% | 0
|  | nulová | 0 |  |  | 0% | 0
| Cena s DPH |  |  | v | EUR |  | 4718.2
| Projektant |  |  | Spracovateľ
| Dátum a podpis: |  | Pečiatka | Dátum a podpis: |  |  | Pečiatka
| Objednávateľ |  |  | Zhotoviteľ
| Dátum a podpis: |  | Pečiatka | Dátum a podpis: |  |  | Pečiatka
REKAPITULÁCIA ROZPOČTU
Stavba:
Športový areál ZŠ Plickova-1.etapa
Objekt:
SO01-05 Petang
Časť:
0
Miesto: |  |  | Bratislava-Rača |  |  | Dátum: | 2023-04-24
Objednávateľ: |  |  | Mestská časť Bratislava-Rača |  |  | Projektant: | STECHO construction, s.r.o.
Zhotoviteľ: | [5 empty] | Spracovateľ: | Rosoft,s.r.o.
Kód dielu - Popis | [6 empty] | Cena celkom [EUR]
1) Náklady z rozpočtu | [6 empty] | 3931.83 | [12 empty] | -1
| HSV - Práce a dodávky HSV | [5 empty] | 1697.79
| 2 - Zakladanie | [5 empty] | 201.29
| 5 - Komunikácie | [5 empty] | 1372.02
| 99 - Presun hmôt HSV | [5 empty] | 124.48
| PSV - Práce a dodávky PSV | [5 empty] | 2234.04
| 762 - Konštrukcie tesárske | [5 empty] | 1478.94
| 767 - Konštrukcie doplnkové kovové | [5 empty] | 620.54
| 783 - Dokončovacie práce - nátery | [5 empty] | 134.56
2) Ostatné náklady | [6 empty] | 0 |  |  |  | DPH
Celkové náklady za stavbu 1) + 2) | [6 empty] | 3931.83
ROZPOČET
Stavba:
Športový areál ZŠ Plickova-1.etapa
Objekt:
SO01-05 Petang
Časť:
0
Miesto: |  |  | Bratislava-Rača |  |  | Dátum: | 2023-04-24
Objednávateľ: |  |  | Mestská časť Bratislava-Rača |  |  | Projektant: | STECHO construction, s.r.o.
Zhotoviteľ: | [5 empty] | Spracovateľ: | Rosoft,s.r.o.
PČ | Typ | Kód | Popis | MJ | Množstvo | J.cena [EUR] | Cena celkom [EUR] | Cenová sústava |  |  | DPH | J. Nh [h] | Nh celkom [h] | J. hmotnosť [t] | Hmotnosť celkom [t] | J. suť [t] | Suť Celkom [t]
Náklady z rozpočtu | [6 empty] | 3931.83 | [5 empty] | #REF! |  | #REF! |  | #REF! |  | D | -1 | [7 empty] | #REF!
| D | HSV | Práce a dodávky HSV |  |  |  | 1697.79 | [5 empty] | #REF! |  | #REF! |  | #REF! | 1 | D | 0 | ROZPOCET | [6 empty] | #REF!
| D | 2 | Zakladanie |  |  |  | 201.29 | [5 empty] | 3.4016 |  | 0.027212 |  | 0 | 1 | D | 1 | ROZPOCET | [6 empty] | 201.29
1 | K | 215901101.S | Zhutnenie podložia z rastlej horniny 1 až 4 pod násypy, z hornina súdržných do 92 % PS a nesúdržných | m2 | 75.59 | 0.26 | 19.65 |  |  |  | znížená | 0.004 | 0.30236 | 0 | 0 | 0 | 0 | 4 | K | 2 | ROZPOCET | 0 | 19.65 | 0 | 0 | 0 | 2 | 19.65 | 4 | 1785736268
2 | K | 289971211.S | Zhotovenie vrstvy z geotextílie na upravenom povrchu sklon do 1 : 5 , šírky od 0 do 3 m | m2 | 75.59 | 0.83 | 62.74 |  |  |  | znížená | 0.041 | 3.0992 | 3e-05 | 0.0022677 | 0 | 0 | 4 | K | 2 | ROZPOCET | 0 | 62.74 | 0 | 0 | 0 | 2 | 62.74 | 4 | 497806734
3 | M | 693110004500.S | Geotextília polypropylénová netkaná 300 g/m2 | m2 | 83.149 | 1.43 | 118.9 |  |  |  | znížená | 0 | 0 | 0.0003 | 0.024945 | 0 | 0 | 8 | M | 2 | ROZPOCET | 0 | 118.9 | 0 | 0 | 0 | 2 | 118.9 | 4 | -1044577301
| D | 5 | Komunikácie |  |  |  | 1372.02 | [5 empty] | 4.5991 |  | 42.6026 |  | 0 | 1 | D | 1 | ROZPOCET | [6 empty] | 1372.02
4 | K | 564210112.Sr1 | Podklad alebo kryt pre mlátový chodník z vápencovej drviny fr. 0-4 mm s rozprestretím, vlhčením a zhutnením do hr. 40 mm, plochy do 200 m2 | m2 | 35 | 9.95 | 348.25 |  |  |  | znížená | 0.037 | 1.295 | 0.112 | 3.92 | 0 | 0 | 4 | K | 2 | ROZPOCET | 0 | 348.25 | 0 | 0 | 0 | 2 | 348.25 | 4 | -714068698
5 | K | 564231111.5 | Podklad alebo podsyp zo šotoliny s rozprestretím, vlhčením a zhutnením, po zhutnení hr. 100 mm | m2 | 40.59 | 4.05 | 164.39 |  |  |  | znížená | 0.025 | 1.0148 | 0.2024 | 8.2154 | 0 | 0 | 4 | K | 2 | ROZPOCET | 0 | 164.39 | 0 | 0 | 0 | 2 | 164.39 | 4 | -568682306
6 | K | 564760111.S | Podklad makadam s rozprestretím a zhutnením hr. 200 mm | m2 | 40.59 | 11.28 | 457.86 |  |  |  | znížená | 0.026 | 1.0553 | 0.398 | 16.1548 | 0 | 0 | 4 | K | 2 | ROZPOCET | 0 | 457.86 | 0 | 0 | 0 | 2 | 457.86 | 4 | 232935797
7 | K | 564760211.Sr | Podklad alebo kryt z kameniva hrubého drveného veľ. 0-32 mm s rozprestretím a zhutnením hr. 200 mm | m2 | 35 | 10.68 | 373.8 |  |  |  | znížená | 0.026 | 0.91 | 0.398 | 13.93 | 0 | 0 | 4 | K | 2 | ROZPOCET | 0 | 373.8 | 0 | 0 | 0 | 2 | 373.8 | 4 | 1408674086
8 | K | 571902111.S | Posyp podkladu alebo krytu, kamenivom drveným alebo ťaženým v množstve nad 5 do 10 kg/m2 - drobná kamenná drť fr. 0-4mm, hr. vrstvy 3mm | m2 | 36 | 0.77 | 27.72 |  |  |  | znížená | 0.009 | 0.324 | 0.01062 | 0.38232 | 0 | 0 | 4 | K | 2 | ROZPOCET | 0 | 27.72 | 0 | 0 | 0 | 2 | 27.72 | 4 | 139497495
| D | 99 | Presun hmôt HSV |  |  |  | 124.48 | [5 empty] | 2.0036 |  | 0 |  | 0 | 1 | D | 1 | ROZPOCET | [6 empty] | 124.48
9 | K | 998222011.S | Presun hmôt pre pozemné komunikácie s krytom z kameniva (8222, 8225) akejkoľvek dĺžky objektu | t | 42.63 | 2.92 | 124.48 |  |  |  | znížená | 0.047 | 2.0036 | 0 | 0 | 0 | 0 | 4 | K | 2 | ROZPOCET | 0 | 124.48 | 0 | 0 | 0 | 2 | 124.48 | 4 | 537751083
| D | PSV | Práce a dodávky PSV |  |  |  | 2234.04 | [5 empty] | #REF! |  | #REF! |  | #REF! | 2 | D | 0 | ROZPOCET | [6 empty] | #REF!
| D | 762 | Konštrukcie tesárske |  |  |  | 1478.94 | [5 empty] | 16.9654 |  | 0.41098 |  | 0 | 2 | D | 1 | ROZPOCET | [6 empty] | 1478.94
10 | K | 762081061.S | Zvláštne výkony na stavenisku, viacstranné brúsenie reziva | m2 | 18.36 | 8 | 146.88 |  |  |  | znížená | 0.348 | 6.3893 | 0 | 0 | 0 | 0 | 16 | K | 2 | ROZPOCET | 0 | 146.88 | 0 | 0 | 0 | 2 | 146.88 | 16 | -871654334
11 | K | 7620831205 | Profilovanie tvaru hranola - stykovanie hranolov | ks | 8 | 3.63 | 29.04 |  |  |  | znížená | 0.14 | 1.12 | 0 | 0 | 0 | 0 | 16 | K | 2 | ROZPOCET | 0 | 29.04 | 0 | 0 | 0 | 2 | 29.04 | 16 | 2066903
12 | K | 7625261105 | Položenie drevených trámov voľne, vrátane kotvenia oc. prvkami - viď PD | m | 30.6 | 6.32 | 193.39 |  |  |  | znížená | 0.309 | 9.4554 | 0 | 0 | 0 | 0 | 16 | K | 2 | ROZPOCET | 0 | 193.39 | 0 | 0 | 0 | 2 | 193.39 | 16 | 1341409539
13 | M | 60515026005 | Rezivo hranolové dub, 150x150mm | m3 | 0.744 | 1380 | 1026.72 |  |  |  | znížená | 0 | 0 | 0.55 | 0.4092 | 0 | 0 | 32 | M | 2 | ROZPOCET | 0 | 1026.72 | 0 | 0 | 0 | 2 | 1026.72 | 16 | -1742650865
14 | K | 762595000 | Spojovacie a ochranné prostriedky + fixovanie do polohy | m3 | 0.689 | 27.9 | 19.22 |  |  |  | znížená | 0.001 | 0.000689 | 0.00259 | 0.0017845 | 0 | 0 | 16 | K | 2 | ROZPOCET | 0 | 19.22 | 0 | 0 | 0 | 2 | 19.22 | 16 | 299897031
15 | K | 998762202 | Presun hmôt pre konštrukcie tesárske v objektoch výšky do 12 m | % | 14.153 | 4.5 | 63.69 |  |  |  | znížená | 0 | 0 | 0 | 0 | 0 | 0 | 16 | K | 2 | ROZPOCET | 0 | 63.69 | 0 | 0 | 0 | 2 | 63.69 | 16 | -1038208461
| D | 767 | Konštrukcie doplnkové kovové |  |  |  | 620.54 | [5 empty] | 17.325 |  | 0.00425 |  | 0 | 2 | D | 1 | ROZPOCET | [6 empty] | 620.54
16 | K | 767111110.S2 | M+D Pozinkovaná ocelová obruba-pásovina hr.4mm,v.200mm,vr.kotvenia roxorovými tyčami d16mm, dl.500mm, privarením á 1,0m | m | 25 | 24.6 | 615 |  |  |  | znížená | 0.693 | 17.325 | 0.00017 | 0.00425 | 0 | 0 | 16 | K | 2 | ROZPOCET | 0 | 615 | 0 | 0 | 0 | 2 | 615 | 16 | -1749088747
17 | K | 998767201.S | Presun hmôt pre kovové stavebné doplnkové konštrukcie v objektoch výšky do 6 m | % | 6.15 | 0.9 | 5.54 |  |  |  | znížená | 0 | 0 | 0 | 0 | 0 | 0 | 16 | K | 2 | ROZPOCET | 0 | 5.54 | 0 | 0 | 0 | 2 | 5.54 | 16 | -31718447
| D | 783 | Dokončovacie práce - nátery |  |  |  | 134.56 | [5 empty] | 2.5811 |  | 0.0018972 |  | 0 | 2 | D | 1 | ROZPOCET | [6 empty] | 134.56
18 | K | 783726200.5 | Nátery tesárskych konštrukcií - transparentný olej | m2 | 7.65 | 4.85 | 37.1 |  |  |  | znížená | 0.084 | 0.6426 | 0.00022 | 0.001683 | 0 | 0 | 16 | K | 2 | ROZPOCET | 0 | 37.1 | 0 | 0 | 0 | 2 | 37.1 | 16 | -1217707375
19 | K | 783782409.5 | Nátery tesárskych konštrukcií, povrchový náter - hydroizolačný gumoasfaltový | m2 | 10.71 | 9.1 | 97.46 |  |  |  | znížená | 0.181 | 1.9385 | 2e-05 | 0.0002142 | 0 | 0 | 16 | K | 2 | ROZPOCET | 0 | 97.46 | 0 | 0 | 0 | 2 | 97.46 | 16 | 1292418524

## SO01_6R - SO01-6 Vonkajši...
[9 empty] | >> skryté stĺpce << | [9 empty] | {de2f51de-2ccc-4d6b-b7c4-5b6f90ed2395}
0
| KRYCÍ LIST ROZPOČTU | [8 empty] | v --- nižšie sa nachádzajú doplnkové a pomocné údaje k zostavám --- v | [8 empty] | False
Stavba:
Športový areál ZŠ Plickova-1.etapa
Objekt:
SO01-6 Vonkajšia učebňa,oporný múrik
Časť:
| JKSO: |  |  |  |  | KS:
| Miesto: |  | Bratislava-Rača |  |  | Dátum: | 2023-04-24
| Objednávateľ: |  |  |  |  | IČO:
|  | Mestská časť Bratislava-Rača |  |  |  | IČ DPH:
| Zhotoviteľ: |  |  |  |  | IČO:
IČ DPH:
| Projektant: |  |  |  |  | IČO:
|  | STECHO construction, s.r.o. |  |  |  | IČ DPH:
| Spracovateľ: |  |  |  |  | IČO:
|  | Rosoft,s.r.o. |  |  |  | IČ DPH:
Poznámka:
| Náklady z rozpočtu | [5 empty] | 18123.31
| Ostatné náklady | [5 empty] | 0
| Cena bez DPH | [5 empty] | 18123.31
|  |  | Základ dane |  |  | Sadzba dane | Výška dane
| DPH | základná | 0 |  |  | 20% | 0
|  | znížená | 18123.31 |  |  | 20% | 3624.66
|  | zákl. prenesená | 0 |  |  | 20% | 0
|  | zníž. prenesená | 0 |  |  | 20% | 0
|  | nulová | 0 |  |  | 0% | 0
| Cena s DPH |  |  | v | EUR |  | 21747.97
| Projektant |  |  | Spracovateľ
| Dátum a podpis: |  | Pečiatka | Dátum a podpis: |  |  | Pečiatka
| Objednávateľ |  |  | Zhotoviteľ
| Dátum a podpis: |  | Pečiatka | Dátum a podpis: |  |  | Pečiatka
REKAPITULÁCIA ROZPOČTU
Stavba:
Športový areál ZŠ Plickova-1.etapa
Objekt:
SO01-6 Vonkajšia učebňa,oporný múrik
Časť:
0
Miesto: |  |  | Bratislava-Rača |  |  | Dátum: | 2023-04-24
Objednávateľ: |  |  | Mestská časť Bratislava-Rača |  |  | Projektant: | STECHO construction, s.r.o.
Zhotoviteľ: | [5 empty] | Spracovateľ: | Rosoft,s.r.o.
Kód dielu - Popis | [6 empty] | Cena celkom [EUR]
1) Náklady z rozpočtu | [6 empty] | 18123.31 | [12 empty] | -1
| HSV - Práce a dodávky HSV | [5 empty] | 5161.98
| 1 - Zemné práce | [5 empty] | 280.76
| 2 - Zakladanie | [5 empty] | 1628.66
| 3 - Zvislé a kompletné konštrukcie | [5 empty] | 745.65
| 4 - Vodorovné konštrukcie | [5 empty] | 950.52
| 5 - Komunikácie | [5 empty] | 661.57
| 99 - Presun hmôt HSV | [5 empty] | 894.82
| PSV - Práce a dodávky PSV | [5 empty] | 12961.33
| 711 - Izolácie proti vode a vlhkosti | [5 empty] | 503.59
| 766 - Konštrukcie stolárske | [5 empty] | 8788.07
| 767 - Konštrukcie doplnkové kovové | [5 empty] | 915.16
| 782 - Obklady z prírodného a konglomerovaného kameňa | [5 empty] | 2754.51
2) Ostatné náklady | [6 empty] | 0 |  |  |  | DPH
Celkové náklady za stavbu 1) + 2) | [6 empty] | 18123.31
ROZPOČET
Stavba:
Športový areál ZŠ Plickova-1.etapa
Objekt:
SO01-6 Vonkajšia učebňa,oporný múrik
Časť:
0
Miesto: |  |  | Bratislava-Rača |  |  | Dátum: | 2023-04-24
Objednávateľ: |  |  | Mestská časť Bratislava-Rača |  |  | Projektant: | STECHO construction, s.r.o.
Zhotoviteľ: | [5 empty] | Spracovateľ: | Rosoft,s.r.o.
PČ | Typ | Kód | Popis | MJ | Množstvo | J.cena [EUR] | Cena celkom [EUR] | Cenová sústava |  |  | DPH | J. Nh [h] | Nh celkom [h] | J. hmotnosť [t] | Hmotnosť celkom [t] | J. suť [t] | Suť Celkom [t]
Náklady z rozpočtu | [6 empty] | 18123.31 | [5 empty] | 202.4529 |  | 39.28 |  | 0 |  | D | -1 | [7 empty] | 18123.31
| D | HSV | Práce a dodávky HSV |  |  |  | 5161.98 | [5 empty] | 113.7441 |  | 36.824 |  | 0 | 1 | D | 0 | ROZPOCET | [6 empty] | 5161.98
| D | 1 | Zemné práce |  |  |  | 280.76 | [5 empty] | 8.7466 |  | 0 |  | 0 | 1 | D | 1 | ROZPOCET | [6 empty] | 280.76
1 | K | 132201101.S | Výkop ryhy do šírky 600 mm v horn.3 do 100 m3 | m3 | 0.612 | 38.76 | 23.72 |  |  |  | znížená | 2.514 | 1.5386 | 0 | 0 | 0 | 0 | 4 | K | 2 | ROZPOCET | 0 | 23.72 | 0 | 0 | 0 | 2 | 23.72 | 4 | 1220606633
2 | K | 132201109.S | Príplatok k cene za lepivosť pri hĺbení rýh šírky do 600 mm zapažených i nezapažených s urovnaním dna v hornine 3 | m3 | 0.184 | 10.96 | 2.02 |  |  |  | znížená | 0.613 | 0.11279 | 0 | 0 | 0 | 0 | 4 | K | 2 | ROZPOCET | 0 | 2.02 | 0 | 0 | 0 | 2 | 2.02 | 4 | 856823452
3 | K | 132201201.S | Výkop ryhy šírky 600-2000mm horn.3 do 100m3 | m3 | 4.014 | 23.68 | 95.05 |  |  |  | znížená | 1.509 | 6.0571 | 0 | 0 | 0 | 0 | 4 | K | 2 | ROZPOCET | 0 | 95.05 | 0 | 0 | 0 | 2 | 95.05 | 4 | -1587583688
4 | K | 132201209.S | Príplatok k cenám za lepivosť pri hĺbení rýh š. nad 600 do 2 000 mm zapaž. i nezapažených, s urovnaním dna v hornine 3 | m3 | 4.014 | 1.3 | 5.22 |  |  |  | znížená | 0.08 | 0.32112 | 0 | 0 | 0 | 0 | 4 | K | 2 | ROZPOCET | 0 | 5.22 | 0 | 0 | 0 | 2 | 5.22 | 4 | -1390445707
5 | K | 162501102.S | Vodorovné premiestnenie výkopku po spevnenej ceste z horniny tr.1-4, do 100 m3 na vzdialenosť do 3000 m | m3 | 4.626 | 5.17 | 23.92 |  |  |  | znížená | 0.071 | 0.32845 | 0 | 0 | 0 | 0 | 4 | K | 2 | ROZPOCET | 0 | 23.92 | 0 | 0 | 0 | 2 | 23.92 | 4 | -828899294
6 | K | 162501105.S | Vodorovné premiestnenie výkopku po spevnenej ceste z horniny tr.1-4, do 100 m3, príplatok k cene za každých ďalšich a začatých 1000 m | m3 | 55.512 | 0.52 | 28.87 |  |  |  | znížená | 0.007 | 0.38858 | 0 | 0 | 0 | 0 | 4 | K | 2 | ROZPOCET | 0 | 28.87 | 0 | 0 | 0 | 2 | 28.87 | 4 | 1786553199
7 | K | 171209002.S | Poplatok za skládku - zemina a kamenivo (17 05) ostatné | m3 | 4.626 | 22.04 | 101.96 |  |  |  | znížená | 0 | 0 | 0 | 0 | 0 | 0 | 4 | K | 2 | ROZPOCET | 0 | 101.96 | 0 | 0 | 0 | 2 | 101.96 | 4 | 1667878151
| D | 2 | Zakladanie |  |  |  | 1628.66 | [5 empty] | 21.8467 |  | 11.6448 |  | 0 | 1 | D | 1 | ROZPOCET | [6 empty] | 1628.66
8 | K | 211971110.S | Zhotovenie opláštenia výplne z geotextílie, v ryhe alebo v záreze so stenami šikmými o skl. do 1:2,5 | m2 | 11.937 | 1.53 | 18.26 |  |  |  | znížená | 0.071 | 0.84753 | 0.00018 | 0.0021487 | 0 | 0 | 4 | K | 2 | ROZPOCET | 0 | 18.26 | 0 | 0 | 0 | 2 | 18.26 | 4 | -1917501075
9 | M | 693110002000.S1 | Nepriepustná PE fólia | m2 | 14.003 | 1.42 | 19.88 |  |  |  | znížená | 0 | 0 | 0.0002 | 0.0028006 | 0 | 0 | 8 | M | 2 | ROZPOCET | 0 | 19.88 | 0 | 0 | 0 | 2 | 19.88 | 4 | -360257785
10 | K | 212312111.S | Lôžko pre trativod z betónu prostého | m3 | 0.326 | 115.45 | 37.64 |  |  |  | znížená | 1.788 | 0.58289 | 2.105 | 0.68624 | 0 | 0 | 4 | K | 2 | ROZPOCET | 0 | 37.64 | 0 | 0 | 0 | 2 | 37.64 | 4 | -2063786832
11 | K | 212755114.S | Trativod z drenážnych rúrok bez lôžka, vnútorného priem. rúrok 100 mm | m | 10.168 | 3.9 | 39.66 |  |  |  | znížená | 0.047 | 0.4779 | 0.00992 | 0.10087 | 0 | 0 | 4 | K | 2 | ROZPOCET | 0 | 39.66 | 0 | 0 | 0 | 2 | 39.66 | 4 | 1993919511
12 | K | 215901101.S | Zhutnenie podložia z rastlej horniny 1 až 4 pod násypy, z hornina súdržných do 92 % PS a nesúdržných | m2 | 32.43 | 0.26 | 8.43 |  |  |  | znížená | 0.004 | 0.12972 | 0 | 0 | 0 | 0 | 4 | K | 2 | ROZPOCET | 0 | 8.43 | 0 | 0 | 0 | 2 | 8.43 | 4 | -1281451334
13 | K | 274321312.S | Betón základových pásov, železový (bez výstuže), tr. C 20/25 | m3 | 4.778 | 116.83 | 558.21 |  |  |  | znížená | 0.583 | 2.7856 | 2.2151 | 10.5839 | 0 | 0 | 4 | K | 2 | ROZPOCET | 0 | 558.21 | 0 | 0 | 0 | 2 | 558.21 | 4 | 52936776
14 | K | 274351215.S | Debnenie stien základových pásov, zhotovenie-dielce | m2 | 15.835 | 18.52 | 293.26 |  |  |  | znížená | 0.358 | 5.6689 | 0.0016 | 0.025336 | 0 | 0 | 4 | K | 2 | ROZPOCET | 0 | 293.26 | 0 | 0 | 0 | 2 | 293.26 | 4 | -762806104
15 | K | 274351216.S | Debnenie stien základových pásov, odstránenie-dielce | m2 | 15.835 | 3.57 | 56.53 |  |  |  | znížená | 0.199 | 3.1512 | 0 | 0 | 0 | 0 | 4 | K | 2 | ROZPOCET | 0 | 56.53 | 0 | 0 | 0 | 2 | 56.53 | 4 | -1003767044
16 | K | 274361821.S | Výstuž základových pásov z ocele B500 (10505) | t | 0.239 | 2131.14 | 509.34 |  |  |  | znížená | 34.322 | 8.203 | 1.019 | 0.24353 | 0 | 0 | 4 | K | 2 | ROZPOCET | 0 | 509.34 | 0 | 0 | 0 | 2 | 509.34 | 4 | -483461767
17 | K | 289971221 | Zhotovenie vrstvy z geotextílie na uprav. povrchu | m2 | 32.43 | 0.96 | 31.13 |  |  |  | znížená | 0 | 0 | 0 | 0 | 0 | 0 | 4 | K | 2 | ROZPOCET | 0 | 31.13 | 0 | 0 | 0 | 2 | 31.13 | 4 | -1190438874
18 | M | 6936655000n | Priepustná geotextília | m2 | 37.295 | 1.51 | 56.32 |  |  |  | znížená | 0 | 0 | 0 | 0 | 0 | 0 | 8 | M | 2 | ROZPOCET | 0 | 56.32 | 0 | 0 | 0 | 2 | 56.32 | 4 | -1620445490
| D | 3 | Zvislé a kompletné konštrukcie |  |  |  | 745.65 | [5 empty] | 11.0543 |  | 6.3728 |  | 0 | 1 | D | 1 | ROZPOCET | [6 empty] | 745.65
19 | K | 311271303 | Murivo nosné (m3) ref. PREMAC 50x30x25 s betónovou výplňou hr. 300 mm | m3 | 2.978 | 213.53 | 635.89 |  |  |  | znížená | 3.371 | 10.0388 | 2.1171 | 6.3047 | 0 | 0 | 4 | K | 2 | ROZPOCET | 0 | 635.89 | 0 | 0 | 0 | 2 | 635.89 | 4 | -1646583993
20 | K | 311361825 | Výstuž pre murivo nosné ref.PREMAC s betónovou výplňou z ocele B500 (10505) | t | 0.068 | 1614.08 | 109.76 |  |  |  | znížená | 14.933 | 1.0154 | 1.002 | 0.068136 | 0 | 0 | 4 | K | 2 | ROZPOCET | 0 | 109.76 | 0 | 0 | 0 | 2 | 109.76 | 4 | -1313754946
| D | 4 | Vodorovné konštrukcie |  |  |  | 950.52 | [5 empty] | 29.7811 |  | 2.267 |  | 0 | 1 | D | 1 | ROZPOCET | [6 empty] | 950.52
21 | K | 430361821.S | Výstuž schodiskových konštrukcií z betonárskej ocele B500 (10505) | t | 0.119 | 2250.84 | 267.85 |  |  |  | znížená | 40.199 | 4.7837 | 1.0166 | 0.12097 | 0 | 0 | 4 | K | 2 | ROZPOCET | 0 | 267.85 | 0 | 0 | 0 | 2 | 267.85 | 4 | 698529420
22 | K | 434311116.S | Stupne dusané na terén alebo dosku z betónu bez poteru, so zahladením povrchu tr. C 20/25 | m | 21 | 11.97 | 251.37 |  |  |  | znížená | 0.386 | 8.106 | 0.0996 | 2.0916 | 0 | 0 | 4 | K | 2 | ROZPOCET | 0 | 251.37 | 0 | 0 | 0 | 2 | 251.37 | 4 | -1088970161
23 | K | 434351145.S | Debnenie stupňov na podstupňovej doske alebo na teréne pôdorysne krivočiarych zhotovenie | m2 | 11.276 | 33.46 | 377.29 |  |  |  | znížená | 1.239 | 13.971 | 0.00483 | 0.054463 | 0 | 0 | 4 | K | 2 | ROZPOCET | 0 | 377.29 | 0 | 0 | 0 | 2 | 377.29 | 4 | 1549595168
24 | K | 434351146.S | Debnenie stupňov na podstupňovej doske alebo na teréne pôdorysne krivočiarych odstránenie | m2 | 11.276 | 4.79 | 54.01 |  |  |  | znížená | 0.259 | 2.9205 | 0 | 0 | 0 | 0 | 4 | K | 2 | ROZPOCET | 0 | 54.01 | 0 | 0 | 0 | 2 | 54.01 | 4 | -1632745881
| D | 5 | Komunikácie |  |  |  | 661.57 | [5 empty] | 2.1404 |  | 16.5393 |  | 0 | 1 | D | 1 | ROZPOCET | [6 empty] | 661.57
25 | K | 564210111.S0 | Podklad alebo kryt pre mlátový chodník s rozprestretím, vlhčením a zhutnením hr. 40 mm, plochy do 200 m2, farba okrová | m2 | 32.43 | 9.72 | 315.22 |  |  |  | znížená | 0.04 | 1.2972 | 0.112 | 3.6322 | 0 | 0 | 4 | K | 2 | ROZPOCET | 0 | 315.22 | 0 | 0 | 0 | 2 | 315.22 | 4 | 1236616702
26 | K | 564760211.S0 | Podklad alebo kryt zo štrkodrvy veľ. 0-32 mm s rozprestretím a zhutnením hr. 200 mm | m2 | 32.43 | 10.68 | 346.35 |  |  |  | znížená | 0.026 | 0.84318 | 0.398 | 12.9071 | 0 | 0 | 4 | K | 2 | ROZPOCET | 0 | 346.35 | 0 | 0 | 0 | 2 | 346.35 | 4 | -234415586
| D | 99 | Presun hmôt HSV |  |  |  | 894.82 | [5 empty] | 40.175 |  | 0 |  | 0 | 1 | D | 1 | ROZPOCET | [6 empty] | 894.82
27 | K | 998151111.S | Presun hmôt pre obj.8152, 8153,8159,zvislá nosná konštr.z tehál,tvárnic,blokov výšky do 10 m | t | 36.824 | 24.3 | 894.82 |  |  |  | znížená | 1.091 | 40.175 | 0 | 0 | 0 | 0 | 4 | K | 2 | ROZPOCET | 0 | 894.82 | 0 | 0 | 0 | 2 | 894.82 | 4 | -249740210
| D | PSV | Práce a dodávky PSV |  |  |  | 12961.33 | [5 empty] | 88.7088 |  | 2.4561 |  | 0 | 2 | D | 0 | ROZPOCET | [6 empty] | 12961.33
| D | 711 | Izolácie proti vode a vlhkosti |  |  |  | 503.59 | [5 empty] | 6.8861 |  | 0.084666 |  | 0 | 2 | D | 1 | ROZPOCET | [6 empty] | 503.59
28 | K | 7111110001 | M+D Asfaltový náter dvojnásobný na ploche vodorovnej/zvislej | m2 | 13.047 | 6.8 | 88.72 |  |  |  | znížená | 0.013 | 0.16961 | 0 | 0 | 0 | 0 | 16 | K | 2 | ROZPOCET | 0 | 88.72 | 0 | 0 | 0 | 2 | 88.72 | 16 | 1700743577
29 | K | 711111001 | Zhotovenie izolácie proti zemnej vlhkosti vodorovná náterom penetračným za studena | m2 | 3.12 | 0.29 | 0.9 |  |  |  | znížená | 0.013 | 0.04056 | 0 | 0 | 0 | 0 | 16 | K | 2 | ROZPOCET | 0 | 0.9 | 0 | 0 | 0 | 2 | 0.9 | 16 | -324241352
30 | K | 711112001.S | Zhotovenie izolácie proti zemnej vlhkosti zvislá penetračným náterom za studena | m2 | 9.927 | 0.35 | 3.47 |  |  |  | znížená | 0.016 | 0.15883 | 0 | 0 | 0 | 0 | 16 | K | 2 | ROZPOCET | 0 | 3.47 | 0 | 0 | 0 | 2 | 3.47 | 16 | -10015443
31 | M | 2465901010 | Penetračný náter ref.ICOPAL SIPLAST PRIMER SPEED SBS | kg | 3.262 | 6.7 | 21.86 |  |  |  | znížená | 0 | 0 | 0.001 | 0.003262 | 0 | 0 | 32 | M | 2 | ROZPOCET | 0 | 21.86 | 0 | 0 | 0 | 2 | 21.86 | 16 | -1842436038
| P |  | Poznámka k položke: Penetrácia betónov a asfalt. pásov, ochrana kovových konštrukcií proti korózii, ochrana dreva. | [15 empty] | P | 2
32 | K | 711132107.S | Zhotovenie izolácie proti zemnej vlhkosti nopovou fóloiu položenou voľne na ploche zvislej | m2 | 21.61 | 3.91 | 84.5 |  |  |  | znížená | 0.165 | 3.5657 | 8e-05 | 0.0017288 | 0 | 0 | 16 | K | 2 | ROZPOCET | 0 | 84.5 | 0 | 0 | 0 | 2 | 84.5 | 16 | -388780090
33 | M | 283230001500.S0 | Nopová fólia pre spodnú stavbu | m2 | 24.852 | 2.86 | 71.08 |  |  |  | znížená | 0 | 0 | 0.00058 | 0.014414 | 0 | 0 | 32 | M | 2 | ROZPOCET | 0 | 71.08 | 0 | 0 | 0 | 2 | 71.08 | 16 | 646559825
34 | K | 711141559.S | Zhotovenie izolácie proti zemnej vlhkosti a tlakovej vode vodorovná NAIP pritavením | m2 | 3.12 | 5.23 | 16.32 |  |  |  | znížená | 0.211 | 0.65832 | 0.00054 | 0.0016848 | 0 | 0 | 16 | K | 2 | ROZPOCET | 0 | 16.32 | 0 | 0 | 0 | 2 | 16.32 | 16 | -1375895106
35 | K | 711142559.S | Zhotovenie izolácie proti zemnej vlhkosti a tlakovej vode zvislá NAIP pritavením | m2 | 9.927 | 5.66 | 56.19 |  |  |  | znížená | 0.231 | 2.2931 | 0.00054 | 0.0053606 | 0 | 0 | 16 | K | 2 | ROZPOCET | 0 | 56.19 | 0 | 0 | 0 | 2 | 56.19 | 16 | 619153739
36 | M | 62832290001 | Asfaltová hydroizolácia ref.ELASTOBIT GG40 | m2 | 15.004 | 9.85 | 147.79 |  |  |  | znížená | 0 | 0 | 0.00388 | 0.058216 | 0 | 0 | 32 | M | 2 | ROZPOCET | 0 | 147.79 | 0 | 0 | 0 | 2 | 147.79 | 16 | 1046216040
37 | K | 998711201.S | Presun hmôt pre izoláciu proti vode v objektoch výšky do 6 m | % | 4.908 | 2.6 | 12.76 |  |  |  | znížená | 0 | 0 | 0 | 0 | 0 | 0 | 16 | K | 2 | ROZPOCET | 0 | 12.76 | 0 | 0 | 0 | 2 | 12.76 | 16 | 541096307
| D | 766 | Konštrukcie stolárske |  |  |  | 8788.07 | [5 empty] | 10.2373 |  | 0.00138 |  | 0 | 2 | D | 1 | ROZPOCET | [6 empty] | 8788.07
38 | K | 766121210.S1 | M+D Drevené mobilné sedenie pôdorys.rozmer 450x450mm-termo borovica, rám z trámkov 50x50x400mm 12ks/sedadlo,lata 450x150x30mm 18ks/sedadlo,p.ú.transparentný olej,vrátane spojovacích a kotv.prostriedkov,2xmadlo | ks | 23 | 380 | 8740 |  |  |  | znížená | 0.4451 | 10.2373 | 6e-05 | 0.00138 | 0 | 0 | 16 | K | 2 | ROZPOCET | 0 | 8740 | 0 | 0 | 0 | 2 | 8740 | 16 | -117628620
39 | K | 998766201.S | Presun hmot pre konštrukcie stolárske v objektoch výšky do 6 m | % | 87.4 | 0.55 | 48.07 |  |  |  | znížená | 0 | 0 | 0 | 0 | 0 | 0 | 16 | K | 2 | ROZPOCET | 0 | 48.07 | 0 | 0 | 0 | 2 | 48.07 | 16 | -736410174
| D | 767 | Konštrukcie doplnkové kovové |  |  |  | 915.16 | [5 empty] | 11.0925 |  | 0.00272 |  | 0 | 2 | D | 1 | ROZPOCET | [6 empty] | 915.16
40 | K | 767111110.S1 | M+D Pozinkovaná ocelová obruba-pásovina hr.8mm,v.200mm,vr.kotvenia roxorovými tyčami d16mm, dl.500mm, privarením á 1,0m | m | 15 | 32.8 | 492 |  |  |  | znížená | 0.69328 | 10.3992 | 0.00017 | 0.00255 | 0 | 0 | 16 | K | 2 | ROZPOCET | 0 | 492 | 0 | 0 | 0 | 2 | 492 | 16 | -1981118903
41 | K | 767111110.S2 | M+D Tabula 1250x3350mm-cementotriesková doska hr.20mm,p.ú.čierna matná,ext.farba,po obvode ukončovací profil,vr.podkonštrukcie-hranoly 60x60 červený smrek,p.ú.hoblovaním+náter,kotvenie hranolov-chem.kotva M12,vr.gumových podložiek,bližšia špec.vid PD | ks | 1 | 415 | 415 |  |  |  | znížená | 0.69328 | 0.69328 | 0.00017 | 0.00017 | 0 | 0 | 16 | K | 2 | ROZPOCET | 0 | 415 | 0 | 0 | 0 | 2 | 415 | 16 | 1201874888
42 | K | 998767201.S | Presun hmôt pre kovové stavebné doplnkové konštrukcie v objektoch výšky do 6 m | % | 9.07 | 0.9 | 8.16 |  |  |  | znížená | 0 | 0 | 0 | 0 | 0 | 0 | 16 | K | 2 | ROZPOCET | 0 | 8.16 | 0 | 0 | 0 | 2 | 8.16 | 16 | -1829110526
| D | 782 | Obklady z prírodného a konglomerovaného kameňa |  |  |  | 2754.51 | [5 empty] | 60.4929 |  | 2.3673 |  | 0 | 2 | D | 1 | ROZPOCET | [6 empty] | 2754.51
43 | K | 782111140.S0 | Montáž obkladov vonk. stien z obkladačiek tehlových lepením,vrátane špárovania,penetrácie a prípravy podkladu podľa TP výrobcu | m2 | 17 | 41.5 | 705.5 |  |  |  | znížená | 2.368 | 40.256 | 0.02653 | 0.45101 | 0 | 0 | 16 | K | 2 | ROZPOCET | 0 | 705.5 | 0 | 0 | 0 | 2 | 705.5 | 16 | 224551950
44 | M | 583840011700.S2 | Tehlový obklad hr.25mm - podľa výberu investora | m2 | 17.85 | 58 | 1035.3 |  |  |  | znížená | 0 | 0 | 0.062 | 1.1067 | 0 | 0 | 32 | M | 2 | ROZPOCET | 0 | 1035.3 | 0 | 0 | 0 | 2 | 1035.3 | 16 | 280989293
45 | K | 782111140.S1 | Montáž obkladov schodisk. stupňov tehlových lepením,vrátane špárovania | m2 | 8.546 | 43.15 | 368.76 |  |  |  | znížená | 2.368 | 20.2369 | 0.02653 | 0.22673 | 0 | 0 | 16 | K | 2 | ROZPOCET | 0 | 368.76 | 0 | 0 | 0 | 2 | 368.76 | 16 | -1454238652
46 | M | 583840011700.S3 | Tehlový obklad pre schody - podľa výberu investora | m2 | 9.401 | 63 | 592.26 |  |  |  | znížená | 0 | 0 | 0.062 | 0.58286 | 0 | 0 | 32 | M | 2 | ROZPOCET | 0 | 592.26 | 0 | 0 | 0 | 2 | 592.26 | 16 | 254554654
47 | K | 998782201.S | Presun hmôt pre kamenné obklady v objektoch výšky do 6 m | % | 27.018 | 1.95 | 52.69 |  |  |  | znížená | 0 | 0 | 0 | 0 | 0 | 0 | 16 | K | 2 | ROZPOCET | 0 | 52.69 | 0 | 0 | 0 | 2 | 52.69 | 16 | -674042654

## SO01_7R - SO01-7 Atletick...
[9 empty] | >> skryté stĺpce << | [9 empty] | {623ef917-de9f-434e-8bcd-fca6b2c6ad01}
0
| KRYCÍ LIST ROZPOČTU | [8 empty] | v --- nižšie sa nachádzajú doplnkové a pomocné údaje k zostavám --- v | [8 empty] | False
Stavba:
Športový areál ZŠ Plickova-1.etapa
Objekt:
SO01-7 Atletický ovál a multifunkčné ihrisko
Časť:
| JKSO: |  |  |  |  | KS:
| Miesto: |  | Bratislava-Rača |  |  | Dátum: | 2023-04-24
| Objednávateľ: |  |  |  |  | IČO:
|  | Mestská časť Bratislava-Rača |  |  |  | IČ DPH:
| Zhotoviteľ: |  |  |  |  | IČO:
IČ DPH:
| Projektant: |  |  |  |  | IČO:
|  | STECHO construction, s.r.o. |  |  |  | IČ DPH:
| Spracovateľ: |  |  |  |  | IČO:
|  | Rosoft,s.r.o. |  |  |  | IČ DPH:
Poznámka:
| Náklady z rozpočtu | [5 empty] | 357591.47
| Ostatné náklady | [5 empty] | 0
| Cena bez DPH | [5 empty] | 357591.47
|  |  | Základ dane |  |  | Sadzba dane | Výška dane
| DPH | základná | 0 |  |  | 20% | 0
|  | znížená | 357591.47 |  |  | 20% | 71518.29
|  | zákl. prenesená | 0 |  |  | 20% | 0
|  | zníž. prenesená | 0 |  |  | 20% | 0
|  | nulová | 0 |  |  | 0% | 0
| Cena s DPH |  |  | v | EUR |  | 429109.76
| Projektant |  |  | Spracovateľ
| Dátum a podpis: |  | Pečiatka | Dátum a podpis: |  |  | Pečiatka
| Objednávateľ |  |  | Zhotoviteľ
| Dátum a podpis: |  | Pečiatka | Dátum a podpis: |  |  | Pečiatka
REKAPITULÁCIA ROZPOČTU
Stavba:
Športový areál ZŠ Plickova-1.etapa
Objekt:
SO01-7 Atletický ovál a multifunkčné ihrisko
Časť:
0
Miesto: |  |  | Bratislava-Rača |  |  | Dátum: | 2023-04-24
Objednávateľ: |  |  | Mestská časť Bratislava-Rača |  |  | Projektant: | STECHO construction, s.r.o.
Zhotoviteľ: | [5 empty] | Spracovateľ: | Rosoft,s.r.o.
Kód dielu - Popis | [6 empty] | Cena celkom [EUR]
1) Náklady z rozpočtu | [6 empty] | 357591.47 | [12 empty] | -1
| HSV - Práce a dodávky HSV | [5 empty] | 351623.23
| 1 - Zemné práce | [5 empty] | 1846.53
| 2 - Zakladanie | [5 empty] | 7712.69
| 3 - Zvislé a kompletné konštrukcie | [5 empty] | 11312.55
| 4 - Vodorovné konštrukcie | [5 empty] | 5246.5
| 5 - Komunikácie | [5 empty] | 302265.21
| 6 - Úpravy povrchov, podlahy, osadenie | [5 empty] | 8601.26
| 9 - Ostatné konštrukcie a práce-búranie | [5 empty] | 7323.28
| 99 - Presun hmôt HSV | [5 empty] | 7315.21
| PSV - Práce a dodávky PSV | [5 empty] | 5968.24
| 767 - Konštrukcie doplnkové kovové | [5 empty] | 5968.24
2) Ostatné náklady | [6 empty] | 0 |  |  |  | DPH
Celkové náklady za stavbu 1) + 2) | [6 empty] | 357591.47
ROZPOČET
Stavba:
Športový areál ZŠ Plickova-1.etapa
Objekt:
SO01-7 Atletický ovál a multifunkčné ihrisko
Časť:
0
Miesto: |  |  | Bratislava-Rača |  |  | Dátum: | 2023-04-24
Objednávateľ: |  |  | Mestská časť Bratislava-Rača |  |  | Projektant: | STECHO construction, s.r.o.
Zhotoviteľ: | [5 empty] | Spracovateľ: | Rosoft,s.r.o.
PČ | Typ | Kód | Popis | MJ | Množstvo | J.cena [EUR] | Cena celkom [EUR] | Cenová sústava |  |  | DPH | J. Nh [h] | Nh celkom [h] | J. hmotnosť [t] | Hmotnosť celkom [t] | J. suť [t] | Suť Celkom [t]
Náklady z rozpočtu | [6 empty] | 357591.47 | [5 empty] | 1842.7875 |  | 1861.4019 |  | 0 |  | D | -1 | [7 empty] | 357591.47
| D | HSV | Práce a dodávky HSV |  |  |  | 351623.23 | [5 empty] | 1737.4515 |  | 1861.3761 |  | 0 | 1 | D | 0 | ROZPOCET | [6 empty] | 351623.23
| D | 1 | Zemné práce |  |  |  | 1846.53 | [5 empty] | 68.3463 |  | 0 |  | 0 | 1 | D | 1 | ROZPOCET | [6 empty] | 1846.53
1 | K | 131201101.S | Výkop nezapaženej jamy v hornine 3, do 100 m3 | m3 | 1.792 | 13.95 | 25 |  |  |  | znížená | 0.838 | 1.5017 | 0 | 0 | 0 | 0 | 4 | K | 2 | ROZPOCET | 0 | 25 | 0 | 0 | 0 | 2 | 25 | 4 | 12314184
2 | K | 131201109.S | Hĺbenie nezapažených jám a zárezov. Príplatok za lepivosť horniny 3 | m3 | 0.538 | 1.1 | 0.59 |  |  |  | znížená | 0.042 | 0.022596 | 0 | 0 | 0 | 0 | 4 | K | 2 | ROZPOCET | 0 | 0.59 | 0 | 0 | 0 | 2 | 0.59 | 4 | -1136028615
3 | K | 132201101.S | Výkop ryhy do šírky 600 mm v horn.3 do 100 m3 | m3 | 23.325 | 38.76 | 904.08 |  |  |  | znížená | 2.514 | 58.639 | 0 | 0 | 0 | 0 | 4 | K | 2 | ROZPOCET | 0 | 904.08 | 0 | 0 | 0 | 2 | 904.08 | 4 | 1155697060
4 | K | 132201109.S | Príplatok k cene za lepivosť pri hĺbení rýh šírky do 600 mm zapažených i nezapažených s urovnaním dna v hornine 3 | m3 | 6.998 | 10.96 | 76.7 |  |  |  | znížená | 0.613 | 4.2898 | 0 | 0 | 0 | 0 | 4 | K | 2 | ROZPOCET | 0 | 76.7 | 0 | 0 | 0 | 2 | 76.7 | 4 | 346908585
5 | K | 162501102.S | Vodorovné premiestnenie výkopku po spevnenej ceste z horniny tr.1-4, do 100 m3 na vzdialenosť do 3000 m | m3 | 25.117 | 5.17 | 129.85 |  |  |  | znížená | 0.071 | 1.7833 | 0 | 0 | 0 | 0 | 4 | K | 2 | ROZPOCET | 0 | 129.85 | 0 | 0 | 0 | 2 | 129.85 | 4 | -1609984679
6 | K | 162501105.S | Vodorovné premiestnenie výkopku po spevnenej ceste z horniny tr.1-4, do 100 m3, príplatok k cene za každých ďalšich a začatých 1000 m | m3 | 301.404 | 0.52 | 156.73 |  |  |  | znížená | 0.007 | 2.1098 | 0 | 0 | 0 | 0 | 4 | K | 2 | ROZPOCET | 0 | 156.73 | 0 | 0 | 0 | 2 | 156.73 | 4 | 307711325
7 | K | 171209002.S | Poplatok za skládku - zemina a kamenivo (17 05) ostatné | m3 | 25.117 | 22.04 | 553.58 |  |  |  | znížená | 0 | 0 | 0 | 0 | 0 | 0 | 4 | K | 2 | ROZPOCET | 0 | 553.58 | 0 | 0 | 0 | 2 | 553.58 | 4 | -955233183
| D | 2 | Zakladanie |  |  |  | 7712.69 | [5 empty] | 126.2413 |  | 53.7685 |  | 0 | 1 | D | 1 | ROZPOCET | [6 empty] | 7712.69
8 | K | 211521111.S0 | Výplň odvodňovacieho rebra alebo trativodu do rýh kamenivom hrubým drveným frakcie 32-63 | m3 | 8.325 | 50.61 | 421.33 |  |  |  | znížená | 0.908 | 7.5591 | 1.63 | 13.5697 | 0 | 0 | 4 | K | 2 | ROZPOCET | 0 | 421.33 | 0 | 0 | 0 | 2 | 421.33 | 4 | -672096818
9 | K | 211971110.S | Zhotovenie opláštenia výplne z geotextílie, v ryhe alebo v záreze so stenami šikmými o skl. do 1:2,5 | m2 | 104.058 | 1.53 | 159.21 |  |  |  | znížená | 0.071 | 7.3881 | 0.00018 | 0.01873 | 0 | 0 | 4 | K | 2 | ROZPOCET | 0 | 159.21 | 0 | 0 | 0 | 2 | 159.21 | 4 | 1012499420
10 | M | 693110002000.S1 | Nepriepustná PE fólia | m2 | 90.415 | 1.42 | 128.39 |  |  |  | znížená | 0 | 0 | 0.0002 | 0.018083 | 0 | 0 | 8 | M | 2 | ROZPOCET | 0 | 128.39 | 0 | 0 | 0 | 2 | 128.39 | 4 | 713697759
11 | M | 693110004500.S | Geotextília polypropylénová netkaná 300 g/m2 | m2 | 29.676 | 1.43 | 42.44 |  |  |  | znížená | 0 | 0 | 0.0003 | 0.0089028 | 0 | 0 | 8 | M | 2 | ROZPOCET | 0 | 42.44 | 0 | 0 | 0 | 2 | 42.44 | 4 | 1684381302
12 | K | 212755113.S | Trativod z drenážnych rúrok bez lôžka, vnútorného priem. rúrok 80 mm | m | 77.08 | 2.53 | 195.01 |  |  |  | znížená | 0.047 | 3.6228 | 0.00775 | 0.59737 | 0 | 0 | 4 | K | 2 | ROZPOCET | 0 | 195.01 | 0 | 0 | 0 | 2 | 195.01 | 4 | 1235631203
13 | K | 215901101.S | Zhutnenie podložia z rastlej horniny 1 až 4 pod násypy, z hornina súdržných do 92 % PS a nesúdržných | m2 | 1989 | 0.26 | 517.14 |  |  |  | znížená | 0.004 | 7.956 | 0 | 0 | 0 | 0 | 4 | K | 2 | ROZPOCET | 0 | 517.14 | 0 | 0 | 0 | 2 | 517.14 | 4 | 410874384
14 | K | 274321312.S | Betón základových pásov, železový (bez výstuže), tr. C 20/25 | m3 | 15.525 | 116.83 | 1813.79 |  |  |  | znížená | 0.583 | 9.0511 | 2.2151 | 34.3899 | 0 | 0 | 4 | K | 2 | ROZPOCET | 0 | 1813.79 | 0 | 0 | 0 | 2 | 1813.79 | 4 | 967602074
15 | K | 274351215.S | Debnenie stien základových pásov, zhotovenie-dielce | m2 | 100 | 18.52 | 1852 |  |  |  | znížená | 0.358 | 35.8 | 0.0016 | 0.16 | 0 | 0 | 4 | K | 2 | ROZPOCET | 0 | 1852 | 0 | 0 | 0 | 2 | 1852 | 4 | -1280621610
16 | K | 274351216.S | Debnenie stien základových pásov, odstránenie-dielce | m2 | 100 | 3.57 | 357 |  |  |  | znížená | 0.199 | 19.9 | 0 | 0 | 0 | 0 | 4 | K | 2 | ROZPOCET | 0 | 357 | 0 | 0 | 0 | 2 | 357 | 4 | 1454367427
17 | K | 274361821.S | Výstuž základových pásov z ocele B500 (10505) | t | 0.776 | 2131.14 | 1653.76 |  |  |  | znížená | 34.322 | 26.6339 | 1.019 | 0.79071 | 0 | 0 | 4 | K | 2 | ROZPOCET | 0 | 1653.76 | 0 | 0 | 0 | 2 | 1653.76 | 4 | 631722572
18 | K | 275321312.S | Betón základových pätiek, železový (bez výstuže), tr. C 20/25 | m3 | 1.855 | 117.03 | 217.09 |  |  |  | znížená | 0.604 | 1.1204 | 2.2151 | 4.1091 | 0 | 0 | 4 | K | 2 | ROZPOCET | 0 | 217.09 | 0 | 0 | 0 | 2 | 217.09 | 4 | -1914926186
19 | K | 275351215.S | Debnenie stien základových pätiek, zhotovenie-dielce | m2 | 7.04 | 18.52 | 130.38 |  |  |  | znížená | 0.358 | 2.5203 | 0.0016 | 0.011264 | 0 | 0 | 4 | K | 2 | ROZPOCET | 0 | 130.38 | 0 | 0 | 0 | 2 | 130.38 | 4 | -1404741162
20 | K | 275351216.S | Debnenie stien základovýcb pätiek, odstránenie-dielce | m2 | 7.04 | 3.57 | 25.13 |  |  |  | znížená | 0.199 | 1.401 | 0 | 0 | 0 | 0 | 4 | K | 2 | ROZPOCET | 0 | 25.13 | 0 | 0 | 0 | 2 | 25.13 | 4 | 549872906
21 | K | 275361821.S | Výstuž základových pätiek z ocele B500 (10505) | t | 0.093 | 2150.8 | 200.02 |  |  |  | znížená | 35.362 | 3.2887 | 1.019 | 0.094762 | 0 | 0 | 4 | K | 2 | ROZPOCET | 0 | 200.02 | 0 | 0 | 0 | 2 | 200.02 | 4 | 631202886
| D | 3 | Zvislé a kompletné konštrukcie |  |  |  | 11312.55 | [5 empty] | 31.599 |  | 1.9462 |  | 0 | 1 | D | 1 | ROZPOCET | [6 empty] | 11312.55
22 | K | 317941121.OK1 | Osadenie oceľových valcovaných nosníkov I, IE,U,UE,L-konštrukčná ocel ochrannej siete | t | 1.824 | 1950 | 3556.8 |  |  |  | znížená | 17.324 | 31.599 | 0.0171 | 0.03119 | 0 | 0 | 4 | K | 2 | ROZPOCET | 0 | 3556.8 | 0 | 0 | 0 | 2 | 3556.8 | 4 | 207352742
23 | M | 133810000200.S1 | Konštrukčná oceľ S235-vr.p.ú.žiarový pozink | t | 1.915 | 4050 | 7755.75 |  |  |  | znížená | 0 | 0 | 1 | 1.915 | 0 | 0 | 8 | M | 2 | ROZPOCET | 0 | 7755.75 | 0 | 0 | 0 | 2 | 7755.75 | 4 | 2031236119
| D | 4 | Vodorovné konštrukcie |  |  |  | 5246.5 | [5 empty] | 70.453 |  | 242.7181 |  | 0 | 1 | D | 1 | ROZPOCET | [6 empty] | 5246.5
24 | K | 451577877.S0 | Podklad zo štrkopiesku fr.0-5mm, hr.40mm | m2 | 1499 | 3.5 | 5246.5 |  |  |  | znížená | 0.047 | 70.453 | 0.16192 | 242.7181 | 0 | 0 | 4 | K | 2 | ROZPOCET | 0 | 5246.5 | 0 | 0 | 0 | 2 | 5246.5 | 4 | -393846311
| D | 5 | Komunikácie |  |  |  | 302265.21 | [5 empty] | 1058.1558 |  | 1372.4349 |  | 0 | 1 | D | 1 | ROZPOCET | [6 empty] | 302265.21
25 | K | 564732111.S0 | Drvené kamenivo veľ. 32-64 mm, vrátane zhutnenia | m3 | 248.625 | 48.8 | 12132.9 |  |  |  | znížená | 0.049 | 12.1826 | 2.06 | 512.1675 | 0 | 0 | 4 | K | 2 | ROZPOCET | 0 | 12132.9 | 0 | 0 | 0 | 2 | 12132.9 | 4 | 1395146594
26 | K | 564750214.S1 | Podklad alebo kryt z kameniva hrubého drveného veľ. 0-32 mm s rozprestretím a zhutnením 25Mpa hr. 180 mm | m2 | 1499 | 9.68 | 14510.32 |  |  |  | znížená | 0.026 | 38.974 | 0.358 | 536.642 | 0 | 0 | 4 | K | 2 | ROZPOCET | 0 | 14510.32 | 0 | 0 | 0 | 2 | 14510.32 | 4 | 65169188
27 | K | 564762111.S | Podklad alebo kryt z kameniva hrubého drveného veľ. 32-64 mm po zhut.na 50 Mpa hr. 200 mm | m2 | 490 | 12.96 | 6350.4 |  |  |  | znížená | 0.055 | 26.95 | 0.48574 | 238.0126 | 0 | 0 | 4 | K | 2 | ROZPOCET | 0 | 6350.4 | 0 | 0 | 0 | 2 | 6350.4 | 4 | 1834818391
28 | K | 564801111.S1 | Podklad z drveného kameniva fr.0-22 s rozprestretím a zhutnením na 50Mpa, po zhutnení hr. 30 mm | m2 | 490 | 1.81 | 886.9 |  |  |  | znížená | 0.019 | 9.31 | 0.06185 | 30.3065 | 0 | 0 | 4 | K | 2 | ROZPOCET | 0 | 886.9 | 0 | 0 | 0 | 2 | 886.9 | 4 | -1622144195
29 | K | 589100012.S | Podklad z SBR granulátu hr.30mm, fr.1-4mm | m2 | 598.466 | 34.46 | 20623.14 |  |  |  | znížená | 0.23 | 137.6472 | 0.026 | 15.5601 | 0 | 0 | 4 | K | 2 | ROZPOCET | 0 | 20623.14 | 0 | 0 | 0 | 2 | 20623.14 | 4 | 723302518
30 | K | 589100012.S0 | Podklad z SBR granulátu fr.1-4mm 50% + keramzit 50%, celk. hr.30mm | m2 | 1131 | 35.34 | 39969.54 |  |  |  | znížená | 0.23 | 260.13 | 0.026 | 29.406 | 0 | 0 | 4 | K | 2 | ROZPOCET | 0 | 39969.54 | 0 | 0 | 0 | 2 | 39969.54 | 4 | 555161083
31 | K | 589100012.S2 | Podklad z SBR granulátu fr.1-4mm hr.30-120mm, podľa výšky dopadu | m2 | 260 | 97.9 | 25454 |  |  |  | znížená | 0.23 | 59.8 | 0.026 | 6.76 | 0 | 0 | 4 | K | 2 | ROZPOCET | 0 | 25454 | 0 | 0 | 0 | 2 | 25454 | 4 | -1810849007
32 | K | 589160021.S1 | Športový povrch multifunkčný z EPDM hr.13 mm,EPDM granulát+spojivo,fr.0,5/1,5mm, RAL 3022 s grafickým dizajnom, vrátane čiarovania-polyuretánová farba konzistencia tixotropná,krycia schopnosť stupeň 1-2 | m2 | 490 | 106 | 51940 |  |  |  | znížená | 0.258 | 126.42 | 0.0018 | 0.882 | 0 | 0 | 4 | K | 2 | ROZPOCET | 0 | 51940 | 0 | 0 | 0 | 2 | 51940 | 4 | -1877996507
33 | K | 589160021.S2 | Športový povrch multifunkčný z EPDM hr.11 mm,EPDM granulát+spojivo,fr.0,5/1,5mm, RAL 3017 s grafickým dizajnom, vrátane čiarovania-polyuretánová farba konzistencia tixotropná,krycia schopnosť stupeň 1-2 | m2 | 539 | 86.99 | 46887.61 |  |  |  | znížená | 0.258 | 139.062 | 0.0018 | 0.9702 | 0 | 0 | 4 | K | 2 | ROZPOCET | 0 | 46887.61 | 0 | 0 | 0 | 2 | 46887.61 | 4 | -1627808851
34 | K | 589160021.S3 | Športový povrch multifunkčný z EPDM hr.11 mm,EPDM granulát+spojivo,fr.0,5/1,5mm, RAL 3014 s grafickým dizajnom, vrátane čiarovania-polyuretánová farba konzistencia tixotropná,krycia schopnosť stupeň 1-2 | m2 | 594 | 86.99 | 51672.06 |  |  |  | znížená | 0.258 | 153.252 | 0.0018 | 1.0692 | 0 | 0 | 4 | K | 2 | ROZPOCET | 0 | 51672.06 | 0 | 0 | 0 | 2 | 51672.06 | 4 | 2117744666
35 | K | 589160021.S4 | Športový povrch multifunkčný z EPDM hr.11 mm,EPDM granulát+spojivo,fr.0,5/1,5mm, RAL 3015 s grafickým dizajnom, vrátane čiarovania-polyuretánová farba konzistencia tixotropná,krycia schopnosť stupeň 1-2 | m2 | 300 | 86.99 | 26097 |  |  |  | znížená | 0.258 | 77.4 | 0.0018 | 0.54 | 0 | 0 | 4 | K | 2 | ROZPOCET | 0 | 26097 | 0 | 0 | 0 | 2 | 26097 | 4 | -1201045225
36 | K | 589160021.S5 | Športový povrch multifunkčný z EPDM hr.11 mm,EPDM granulát+spojivo,fr.0,5/1,5mm, RAL 9010 s grafickým dizajnom, vrátane čiarovania-polyuretánová farba konzistencia tixotropná,krycia schopnosť stupeň 1-2 | m2 | 66 | 86.99 | 5741.34 |  |  |  | znížená | 0.258 | 17.028 | 0.0018 | 0.1188 | 0 | 0 | 4 | K | 2 | ROZPOCET | 0 | 5741.34 | 0 | 0 | 0 | 2 | 5741.34 | 4 | -1667639321
| D | 6 | Úpravy povrchov, podlahy, osadenie |  |  |  | 8601.26 | [5 empty] | 101.5211 |  | 83.4848 |  | 0 | 1 | D | 1 | ROZPOCET | [6 empty] | 8601.26
37 | K | 631313611.S | Mazanina z betónu prostého (m3) tr. C 16/20 hr.nad 80 do 120 mm | m3 | 7.902 | 142 | 1122.08 |  |  |  | znížená | 2.569 | 20.3002 | 2.1941 | 17.3375 | 0 | 0 | 4 | K | 2 | ROZPOCET | 0 | 1122.08 | 0 | 0 | 0 | 2 | 1122.08 | 4 | -1259265924
38 | K | 631313611.Sr | Mazanina z betónu prostého (m3) tr. C 16/20 - modelácia terénu-kopce,vrátane debnenia,prehladenia a modelácie | m3 | 30.138 | 241.4 | 7275.31 |  |  |  | znížená | 2.569 | 77.4245 | 2.1941 | 66.1249 | 0 | 0 | 4 | K | 2 | ROZPOCET | 0 | 7275.31 | 0 | 0 | 0 | 2 | 7275.31 | 4 | 1241133316
39 | K | 632001051.S1 | Zhotovenie jednonásobného penetračného náteru pre potery a stierky | m2 | 108.466 | 0.66 | 71.59 |  |  |  | znížená | 0.035 | 3.7963 | 0 | 0 | 0 | 0 | 4 | K | 2 | ROZPOCET | 0 | 71.59 | 0 | 0 | 0 | 2 | 71.59 | 4 | -104847147
40 | M | 585520008700.S | Penetračný náter na nasiakavé podklady pod potery, samonivelizačné hmoty a stavebné lepidlá | kg | 22.344 | 5.92 | 132.28 |  |  |  | znížená | 0 | 0 | 0.001 | 0.022344 | 0 | 0 | 8 | M | 2 | ROZPOCET | 0 | 132.28 | 0 | 0 | 0 | 2 | 132.28 | 4 | -1903635525
| D | 9 | Ostatné konštrukcie a práce-búranie |  |  |  | 7323.28 | [5 empty] | 89.4134 |  | 107.0236 |  | 0 | 1 | D | 1 | ROZPOCET | [6 empty] | 7323.28
41 | K | 916561112.S | Osadenie záhonového alebo parkového obrubníka betón., do lôžka z bet. pros. tr. C 16/20 s bočnou oporou | m | 412.983 | 6.92 | 2857.84 |  |  |  | znížená | 0.132 | 54.5138 | 0.09853 | 40.6912 | 0 | 0 | 4 | K | 2 | ROZPOCET | 0 | 2857.84 | 0 | 0 | 0 | 2 | 2857.84 | 4 | 560424300
42 | M | 592170001800.S | Obrubník parkový, lxšxv 1000x50x200 mm, prírodný | ks | 418 | 3.1 | 1295.8 |  |  |  | znížená | 0 | 0 | 0.023 | 9.614 | 0 | 0 | 8 | M | 2 | ROZPOCET | 0 | 1295.8 | 0 | 0 | 0 | 2 | 1295.8 | 4 | -1249140269
43 | K | 918101112.S | Lôžko pod obrubníky, krajníky alebo obruby z dlažobných kociek z betónu prostého tr. C 16/20 | m3 | 25.605 | 123.79 | 3169.64 |  |  |  | znížená | 1.363 | 34.8996 | 2.2151 | 56.7184 | 0 | 0 | 4 | K | 2 | ROZPOCET | 0 | 3169.64 | 0 | 0 | 0 | 2 | 3169.64 | 4 | -1282516054
| D | 99 | Presun hmôt HSV |  |  |  | 7315.21 | [5 empty] | 191.7217 |  | 0 |  | 0 | 1 | D | 1 | ROZPOCET | [6 empty] | 7315.21
44 | K | 998222012.S | Presun hmôt na spevnených plochách s krytom z kameniva (8233, 8235) pre akékoľvek dľžky | t | 1861.376 | 3.93 | 7315.21 |  |  |  | znížená | 0.103 | 191.7217 | 0 | 0 | 0 | 0 | 4 | K | 2 | ROZPOCET | 0 | 7315.21 | 0 | 0 | 0 | 2 | 7315.21 | 4 | 1473191156
| D | PSV | Práce a dodávky PSV |  |  |  | 5968.24 | [5 empty] | 105.336 |  | 0.02584 |  | 0 | 2 | D | 0 | ROZPOCET | [6 empty] | 5968.24
| D | 767 | Konštrukcie doplnkové kovové |  |  |  | 5968.24 | [5 empty] | 105.336 |  | 0.02584 |  | 0 | 2 | D | 1 | ROZPOCET | [6 empty] | 5968.24
45 | K | 767111110.S1 | M+D Uzlová ochranná sieť pre športoviská, veľkosť oka 5x5cm, hrúbka šnúry 5mm, farebnosť kombinácia RAL 8022+RAL 8004, vrátane montážneho materiálu a príslušenstva | m2 | 150 | 19.1 | 2865 |  |  |  | znížená | 0.693 | 103.95 | 0.00017 | 0.0255 | 0 | 0 | 16 | K | 2 | ROZPOCET | 0 | 2865 | 0 | 0 | 0 | 2 | 2865 | 16 | 811889445
46 | K | 767111110r | M+D Kombinovaný tenisový a volejbalový set s miestom na sedenie,mat.hlavnej konštrukcie-ocel, vrátane kotvenia a montážneho príslušenstva,dopravy | ks | 1 | 2800 | 2800 |  |  |  | znížená | 0.693 | 0.693 | 0.00017 | 0.00017 | 0 | 0 | 16 | K | 2 | ROZPOCET | 0 | 2800 | 0 | 0 | 0 | 2 | 2800 | 16 | -84831464
47 | K | 767111110r1 | M+D Sieť uzlová na volejbal,čierna z polypropylénu 4mm,oko 10cm,9,5x1m, vrátane montážneho príslušenstva | ks | 1 | 250 | 250 |  |  |  | znížená | 0.693 | 0.693 | 0.00017 | 0.00017 | 0 | 0 | 16 | K | 2 | ROZPOCET | 0 | 250 | 0 | 0 | 0 | 2 | 250 | 16 | 2092492637
48 | K | 998767201.S | Presun hmôt pre kovové stavebné doplnkové konštrukcie v objektoch výšky do 6 m | % | 59.15 | 0.9 | 53.24 |  |  |  | znížená | 0 | 0 | 0 | 0 | 0 | 0 | 16 | K | 2 | ROZPOCET | 0 | 53.24 | 0 | 0 | 0 | 2 | 53.24 | 16 | 1079796423

## SO01_8R - SO01-08 Pieskov...
[9 empty] | >> skryté stĺpce << | [9 empty] | {ebf3672c-4a89-4f77-9da3-051b549e580f}
0
| KRYCÍ LIST ROZPOČTU | [8 empty] | v --- nižšie sa nachádzajú doplnkové a pomocné údaje k zostavám --- v | [8 empty] | False
Stavba:
Športový areál ZŠ Plickova-1.etapa
Objekt:
SO01-08 Pieskové doskočisko
Časť:
| JKSO: |  |  |  |  | KS:
| Miesto: |  | Bratislava-Rača |  |  | Dátum: | 2023-04-24
| Objednávateľ: |  |  |  |  | IČO:
|  | Mestská časť Bratislava-Rača |  |  |  | IČ DPH:
| Zhotoviteľ: |  |  |  |  | IČO:
IČ DPH:
| Projektant: |  |  |  |  | IČO:
|  | STECHO construction, s.r.o. |  |  |  | IČ DPH:
| Spracovateľ: |  |  |  |  | IČO:
|  | Rosoft,s.r.o. |  |  |  | IČ DPH:
Poznámka:
| Náklady z rozpočtu | [5 empty] | 1413.64
| Ostatné náklady | [5 empty] | 0
| Cena bez DPH | [5 empty] | 1413.64
|  |  | Základ dane |  |  | Sadzba dane | Výška dane
| DPH | základná | 0 |  |  | 20% | 0
|  | znížená | 1413.64 |  |  | 20% | 282.73
|  | zákl. prenesená | 0 |  |  | 20% | 0
|  | zníž. prenesená | 0 |  |  | 20% | 0
|  | nulová | 0 |  |  | 0% | 0
| Cena s DPH |  |  | v | EUR |  | 1696.37
| Projektant |  |  | Spracovateľ
| Dátum a podpis: |  | Pečiatka | Dátum a podpis: |  |  | Pečiatka
| Objednávateľ |  |  | Zhotoviteľ
| Dátum a podpis: |  | Pečiatka | Dátum a podpis: |  |  | Pečiatka
REKAPITULÁCIA ROZPOČTU
Stavba:
Športový areál ZŠ Plickova-1.etapa
Objekt:
SO01-08 Pieskové doskočisko
Časť:
0
Miesto: |  |  | Bratislava-Rača |  |  | Dátum: | 2023-04-24
Objednávateľ: |  |  | Mestská časť Bratislava-Rača |  |  | Projektant: | STECHO construction, s.r.o.
Zhotoviteľ: | [5 empty] | Spracovateľ: | Rosoft,s.r.o.
Kód dielu - Popis | [6 empty] | Cena celkom [EUR]
1) Náklady z rozpočtu | [6 empty] | 1413.64 | [12 empty] | -1
| HSV - Práce a dodávky HSV | [5 empty] | 1413.64
| 1 - Zemné práce | [5 empty] | 4.94
| 2 - Zakladanie | [5 empty] | 56.61
| 5 - Komunikácie | [5 empty] | 749
| 9 - Ostatné konštrukcie a práce-búranie | [5 empty] | 549.88
| 99 - Presun hmôt HSV | [5 empty] | 53.21
2) Ostatné náklady | [6 empty] | 0 |  |  |  | DPH
Celkové náklady za stavbu 1) + 2) | [6 empty] | 1413.64
ROZPOČET
Stavba:
Športový areál ZŠ Plickova-1.etapa
Objekt:
SO01-08 Pieskové doskočisko
Časť:
0
Miesto: |  |  | Bratislava-Rača |  |  | Dátum: | 2023-04-24
Objednávateľ: |  |  | Mestská časť Bratislava-Rača |  |  | Projektant: | STECHO construction, s.r.o.
Zhotoviteľ: | [5 empty] | Spracovateľ: | Rosoft,s.r.o.
PČ | Typ | Kód | Popis | MJ | Množstvo | J.cena [EUR] | Cena celkom [EUR] | Cenová sústava |  |  | DPH | J. Nh [h] | Nh celkom [h] | J. hmotnosť [t] | Hmotnosť celkom [t] | J. suť [t] | Suť Celkom [t]
Náklady z rozpočtu | [6 empty] | 1413.64 | [5 empty] | 8.6212 |  | 13.54 |  | 0 |  | D | -1 | [7 empty] | 1413.64
| D | HSV | Práce a dodávky HSV |  |  |  | 1413.64 | [5 empty] | 8.6212 |  | 13.54 |  | 0 | 1 | D | 0 | ROZPOCET | [6 empty] | 1413.64
| D | 1 | Zemné práce |  |  |  | 4.94 | [5 empty] | 0.26838 |  | 0 |  | 0 | 1 | D | 1 | ROZPOCET | [6 empty] | 4.94
1 | K | 174101001.S | Zásyp sypaninou so zhutnením jám, šachiet, rýh, zárezov alebo okolo objektov do 100 m3 | m3 | 1.109 | 4.45 | 4.94 |  |  |  | znížená | 0.242 | 0.26838 | 0 | 0 | 0 | 0 | 4 | K | 2 | ROZPOCET | 0 | 4.94 | 0 | 0 | 0 | 2 | 4.94 | 4 | -1414868061
| D | 2 | Zakladanie |  |  |  | 56.61 | [5 empty] | 0.95478 |  | 0.0074798 |  | 0 | 1 | D | 1 | ROZPOCET | [6 empty] | 56.61
2 | K | 215901101.S | Zhutnenie podložia z rastlej horniny 1 až 4 pod násypy, z hornina súdržných do 92 % PS a nesúdržných | m2 | 25.73 | 0.26 | 6.69 |  |  |  | znížená | 0.004 | 0.10292 | 0 | 0 | 0 | 0 | 4 | K | 2 | ROZPOCET | 0 | 6.69 | 0 | 0 | 0 | 2 | 6.69 | 4 | -1752266368
3 | K | 289971211.S | Zhotovenie vrstvy z geotextílie na upravenom povrchu sklon do 1 : 5 , šírky od 0 do 3 m | m2 | 20.777 | 0.83 | 17.24 |  |  |  | znížená | 0.041 | 0.85186 | 3e-05 | 0.00062331 | 0 | 0 | 4 | K | 2 | ROZPOCET | 0 | 17.24 | 0 | 0 | 0 | 2 | 17.24 | 4 | -1196340274
4 | M | 693110004500.S | Geotextília polypropylénová netkaná 300 g/m2 | m2 | 22.855 | 1.43 | 32.68 |  |  |  | znížená | 0 | 0 | 0.0003 | 0.0068565 | 0 | 0 | 8 | M | 2 | ROZPOCET | 0 | 32.68 | 0 | 0 | 0 | 2 | 32.68 | 4 | -83527909
| D | 5 | Komunikácie |  |  |  | 749 | [5 empty] | 3.1391 |  | 11.4074 |  | 0 | 1 | D | 1 | ROZPOCET | [6 empty] | 749
5 | K | 564751111.S | Podklad alebo kryt z kameniva hrubého drveného veľ. 32-63 mm s rozprestretím a zhutnením hr. 150 mm | m2 | 25.73 | 7.51 | 193.23 |  |  |  | znížená | 0.021 | 0.54033 | 0.2916 | 7.5029 | 0 | 0 | 4 | K | 2 | ROZPOCET | 0 | 193.23 | 0 | 0 | 0 | 2 | 193.23 | 4 | -1602931631
6 | K | 589116155.5 | Kryt plôch pre telovýchovu-piesok kremičitý, fr.0,3-1,0mm, hr. 300mm - pieskové doskočisko | m2 | 25.73 | 21.6 | 555.77 |  |  |  | znížená | 0.101 | 2.5987 | 0.15175 | 3.9045 | 0 | 0 | 4 | K | 2 | ROZPOCET | 0 | 555.77 | 0 | 0 | 0 | 2 | 555.77 | 4 | -780857133
| D | 9 | Ostatné konštrukcie a práce-búranie |  |  |  | 549.88 | [5 empty] | 2.8644 |  | 2.1251 |  | 0 | 1 | D | 1 | ROZPOCET | [6 empty] | 549.88
7 | K | 916561188.5 | Osadenie gumového obrubníka 1000x200x50mm - RAL 3022 - vrátane, do lôžka z bet. pros. tr. C 12/15 | m | 21.7 | 25.34 | 549.88 |  |  |  | znížená | 0.132 | 2.8644 | 0.09793 | 2.1251 | 0 | 0 | 4 | K | 2 | ROZPOCET | 0 | 549.88 | 0 | 0 | 0 | 2 | 549.88 | 4 | 1897696323
| D | 99 | Presun hmôt HSV |  |  |  | 53.21 | [5 empty] | 1.3946 |  | 0 |  | 0 | 1 | D | 1 | ROZPOCET | [6 empty] | 53.21
8 | K | 998222012.S | Presun hmôt na spevnených plochách s krytom z kameniva (8233, 8235) pre akékoľvek dľžky | t | 13.54 | 3.93 | 53.21 |  |  |  | znížená | 0.103 | 1.3946 | 0 | 0 | 0 | 0 | 4 | K | 2 | ROZPOCET | 0 | 53.21 | 0 | 0 | 0 | 2 | 53.21 | 4 | -1930789089

## SO01_9R - SO01-09 Bicyklo...
[9 empty] | >> skryté stĺpce << | [9 empty] | {8b104cc3-3473-478f-955d-e92344794b63}
0
| KRYCÍ LIST ROZPOČTU | [8 empty] | v --- nižšie sa nachádzajú doplnkové a pomocné údaje k zostavám --- v | [8 empty] | False
Stavba:
Športový areál ZŠ Plickova-1.etapa
Objekt:
SO01-09 Bicyklové státia
Časť:
| JKSO: |  |  |  |  | KS:
| Miesto: |  | Bratislava-Rača |  |  | Dátum: | 2023-04-24
| Objednávateľ: |  |  |  |  | IČO:
|  | Mestská časť Bratislava-Rača |  |  |  | IČ DPH:
| Zhotoviteľ: |  |  |  |  | IČO:
IČ DPH:
| Projektant: |  |  |  |  | IČO:
|  | STECHO construction, s.r.o. |  |  |  | IČ DPH:
| Spracovateľ: |  |  |  |  | IČO:
|  | Rosoft,s.r.o. |  |  |  | IČ DPH:
Poznámka:
| Náklady z rozpočtu | [5 empty] | 9932.89
| Ostatné náklady | [5 empty] | 0
| Cena bez DPH | [5 empty] | 9932.89
|  |  | Základ dane |  |  | Sadzba dane | Výška dane
| DPH | základná | 0 |  |  | 20% | 0
|  | znížená | 9932.89 |  |  | 20% | 1986.58
|  | zákl. prenesená | 0 |  |  | 20% | 0
|  | zníž. prenesená | 0 |  |  | 20% | 0
|  | nulová | 0 |  |  | 0% | 0
| Cena s DPH |  |  | v | EUR |  | 11919.47
| Projektant |  |  | Spracovateľ
| Dátum a podpis: |  | Pečiatka | Dátum a podpis: |  |  | Pečiatka
| Objednávateľ |  |  | Zhotoviteľ
| Dátum a podpis: |  | Pečiatka | Dátum a podpis: |  |  | Pečiatka
REKAPITULÁCIA ROZPOČTU
Stavba:
Športový areál ZŠ Plickova-1.etapa
Objekt:
SO01-09 Bicyklové státia
Časť:
0
Miesto: |  |  | Bratislava-Rača |  |  | Dátum: | 2023-04-24
Objednávateľ: |  |  | Mestská časť Bratislava-Rača |  |  | Projektant: | STECHO construction, s.r.o.
Zhotoviteľ: | [5 empty] | Spracovateľ: | Rosoft,s.r.o.
Kód dielu - Popis | [6 empty] | Cena celkom [EUR]
1) Náklady z rozpočtu | [6 empty] | 9932.89 | [12 empty] | -1
| HSV - Práce a dodávky HSV | [5 empty] | 9932.89
| 1 - Zemné práce | [5 empty] | 503.7
| 2 - Zakladanie | [5 empty] | 1825.78
| 5 - Komunikácie | [5 empty] | 4114.04
| 9 - Ostatné konštrukcie a práce-búranie | [5 empty] | 1192.35
| 99 - Presun hmôt HSV | [5 empty] | 2297.02
2) Ostatné náklady | [6 empty] | 0 |  |  |  | DPH
Celkové náklady za stavbu 1) + 2) | [6 empty] | 9932.89
ROZPOČET
Stavba:
Športový areál ZŠ Plickova-1.etapa
Objekt:
SO01-09 Bicyklové státia
Časť:
0
Miesto: |  |  | Bratislava-Rača |  |  | Dátum: | 2023-04-24
Objednávateľ: |  |  | Mestská časť Bratislava-Rača |  |  | Projektant: | STECHO construction, s.r.o.
Zhotoviteľ: | [5 empty] | Spracovateľ: | Rosoft,s.r.o.
PČ | Typ | Kód | Popis | MJ | Množstvo | J.cena [EUR] | Cena celkom [EUR] | Cenová sústava |  |  | DPH | J. Nh [h] | Nh celkom [h] | J. hmotnosť [t] | Hmotnosť celkom [t] | J. suť [t] | Suť Celkom [t]
Náklady z rozpočtu | [6 empty] | 9932.89 | [5 empty] | 259.6852 |  | 49.8164 |  | 0 |  | D | -1 | [7 empty] | 9932.89
| D | HSV | Práce a dodávky HSV |  |  |  | 9932.89 | [5 empty] | 259.6852 |  | 49.8164 |  | 0 | 1 | D | 0 | ROZPOCET | [6 empty] | 9932.89
| D | 1 | Zemné práce |  |  |  | 503.7 | [5 empty] | 22.4182 |  | 0 |  | 0 | 1 | D | 1 | ROZPOCET | [6 empty] | 503.7
1 | K | 132201101.S | Výkop ryhy do šírky 600 mm v horn.3 do 100 m3 | m3 | 6.69 | 38.76 | 259.3 |  |  |  | znížená | 2.514 | 16.8187 | 0 | 0 | 0 | 0 | 4 | K | 2 | ROZPOCET | 0 | 259.3 | 0 | 0 | 0 | 2 | 259.3 | 4 | -2120575856
2 | K | 132201109.S | Príplatok k cene za lepivosť pri hĺbení rýh šírky do 600 mm zapažených i nezapažených s urovnaním dna v hornine 3 | m3 | 6.69 | 1.1 | 7.36 |  |  |  | znížená | 0.613 | 4.101 | 0 | 0 | 0 | 0 | 4 | K | 2 | ROZPOCET | 0 | 7.36 | 0 | 0 | 0 | 2 | 7.36 | 4 | 1922857055
3 | K | 162201102.S | Vodorovné premiestnenie výkopku z horniny 1-4 nad 20-50m | m3 | 6.69 | 1.98 | 13.25 |  |  |  | znížená | 0.069 | 0.46161 | 0 | 0 | 0 | 0 | 4 | K | 2 | ROZPOCET | 0 | 13.25 | 0 | 0 | 0 | 2 | 13.25 | 4 | -1934961303
4 | K | 162501102.S | Vodorovné premiestnenie výkopku po spevnenej ceste z horniny tr.1-4, do 100 m3 na vzdialenosť do 3000 m | m3 | 6.69 | 5.17 | 34.59 |  |  |  | znížená | 0.071 | 0.47499 | 0 | 0 | 0 | 0 | 4 | K | 2 | ROZPOCET | 0 | 34.59 | 0 | 0 | 0 | 2 | 34.59 | 4 | -1952820271
5 | K | 162501105.S | Vodorovné premiestnenie výkopku po spevnenej ceste z horniny tr.1-4, do 100 m3, príplatok k cene za každých ďalšich a začatých 1000 m | m3 | 80.28 | 0.52 | 41.75 |  |  |  | znížená | 0.007 | 0.56196 | 0 | 0 | 0 | 0 | 4 | K | 2 | ROZPOCET | 0 | 41.75 | 0 | 0 | 0 | 2 | 41.75 | 4 | 1096111287
6 | K | 171209002.S | Poplatok za skládku - zemina a kamenivo (17 05) ostatné | m3 | 6.69 | 22.04 | 147.45 |  |  |  | znížená | 0 | 0 | 0 | 0 | 0 | 0 | 4 | K | 2 | ROZPOCET | 0 | 147.45 | 0 | 0 | 0 | 2 | 147.45 | 4 | -384639454
| D | 2 | Zakladanie |  |  |  | 1825.78 | [5 empty] | 23.2977 |  | 15.1823 |  | 0 | 1 | D | 1 | ROZPOCET | [6 empty] | 1825.78
7 | K | 215901101.S | Zhutnenie podložia z rastlej horniny 1 až 4 pod násypy, z hornina súdržných do 92 % PS a nesúdržných | m2 | 90 | 0.26 | 23.4 |  |  |  | znížená | 0.004 | 0.36 | 0 | 0 | 0 | 0 | 4 | K | 2 | ROZPOCET | 0 | 23.4 | 0 | 0 | 0 | 2 | 23.4 | 4 | -1735178274
8 | K | 274321312.S | Betón základových pásov, železový (bez výstuže), tr. C 20/25 XC3? XF2, Dmax 32 | m3 | 6.69 | 116.83 | 781.59 |  |  |  | znížená | 0.581 | 3.8869 | 2.2151 | 14.8192 | 0 | 0 | 4 | K | 2 | ROZPOCET | 0 | 781.59 | 0 | 0 | 0 | 2 | 781.59 | 4 | 1578589188
9 | K | 274351215.S | Debnenie stien základových pásov, zhotovenie-dielce | m2 | 13.56 | 18.52 | 251.13 |  |  |  | znížená | 0.358 | 4.8545 | 0.0016 | 0.021696 | 0 | 0 | 4 | K | 2 | ROZPOCET | 0 | 251.13 | 0 | 0 | 0 | 2 | 251.13 | 4 | 1234419899
10 | K | 274351216.S | Debnenie stien základových pásov, odstránenie-dielce | m2 | 13.56 | 4.11 | 55.73 |  |  |  | znížená | 0.199 | 2.6984 | 0 | 0 | 0 | 0 | 4 | K | 2 | ROZPOCET | 0 | 55.73 | 0 | 0 | 0 | 2 | 55.73 | 4 | -626812849
11 | K | 274361821.S | Výstuž základových pásov z ocele B500 (10505) | t | 0.335 | 2131.14 | 713.93 |  |  |  | znížená | 34.322 | 11.4979 | 1.019 | 0.34135 | 0 | 0 | 4 | K | 2 | ROZPOCET | 0 | 713.93 | 0 | 0 | 0 | 2 | 713.93 | 4 | -1555781011
| D | 5 | Komunikácie |  |  |  | 4114.04 | [5 empty] | 57.6 |  | 34.1096 |  | 0 | 1 | D | 1 | ROZPOCET | [6 empty] | 4114.04
12 | K | 564720211.Sr | Podklad alebo kryt z kameniva hrubého drveného veľ. 0-45 mm s rozprestretím a zhutnením hr. 60-100 mm | m2 | 90 | 4.69 | 422.1 |  |  |  | znížená | 0.025 | 2.25 | 0.1592 | 14.328 | 0 | 0 | 4 | K | 2 | ROZPOCET | 0 | 422.1 | 0 | 0 | 0 | 2 | 422.1 | 4 | 1366412400
13 | K | 596911123.St | Kladenie tehlovej dlažby komunikácií pre peších hr. 42 mm pre peších nad 100 do 300 m2 so zriadením lôžka z kameniva hr. 40 mm | m2 | 90 | 14.3 | 1287 |  |  |  | znížená | 0.615 | 55.35 | 0.0925 | 8.325 | 0 | 0 | 4 | K | 2 | ROZPOCET | 0 | 1287 | 0 | 0 | 0 | 2 | 1287 | 4 | -1210591676
14 | M | 592460002700.S1 | Tehlová dlažba, rozmer 200x100x60 mm, nízkonasiakavá, RAL 8004 | m2 | 95.472 | 25.19 | 2404.94 |  |  |  | znížená | 0 | 0 | 0.12 | 11.4566 | 0 | 0 | 8 | M | 2 | ROZPOCET | 0 | 2404.94 | 0 | 0 | 0 | 2 | 2404.94 | 4 | 167683959
| D | 9 | Ostatné konštrukcie a práce-búranie |  |  |  | 1192.35 | [5 empty] | 58.6303 |  | 0.52445 |  | 0 | 1 | D | 1 | ROZPOCET | [6 empty] | 1192.35
15 | K | 918101112.2 | M+D Obrubník z plnej palenej tehly, rozmery: 290x32,5x140 mm, vrátane lôžka | m | 40.888 | 7.92 | 323.83 |  |  |  | znížená | 1.363 | 55.7303 | 0.011 | 0.44977 | 0 | 0 | 4 | K | 2 | ROZPOCET | 0 | 323.83 | 0 | 0 | 0 | 2 | 323.83 | 4 | -1469084194
16 | K | 936174312.S | Osadenie stojana na bicykle kotevnými skrutkami bez zabetónovania nôh na pevný podklad | ks | 4 | 30.13 | 120.52 |  |  |  | znížená | 0.725 | 2.9 | 0.00067 | 0.00268 | 0 | 0 | 4 | K | 2 | ROZPOCET | 0 | 120.52 | 0 | 0 | 0 | 2 | 120.52 | 4 | 1463174474
17 | M | 553560009105.5 | Stojan na bicykel, oceľový , celk, rozmer cca 1,8x0,53m, pre 6ks bicyklov v 1 zostave | ks | 4 | 187 | 748 |  |  |  | znížená | 0 | 0 | 0.018 | 0.072 | 0 | 0 | 8 | M | 2 | ROZPOCET | 0 | 748 | 0 | 0 | 0 | 2 | 748 | 4 | -1445130657
| D | 99 | Presun hmôt HSV |  |  |  | 2297.02 | [5 empty] | 97.739 |  | 0 |  | 0 | 1 | D | 1 | ROZPOCET | [6 empty] | 2297.02
18 | K | 998231311.S | Presun hmôt pre sadovnícke a krajinárske úpravy do 5000 m vodorovne bez zvislého presunu | t | 49.816 | 46.11 | 2297.02 |  |  |  | znížená | 1.962 | 97.739 | 0 | 0 | 0 | 0 | 4 | K | 2 | ROZPOCET | 0 | 2297.02 | 0 | 0 | 0 | 2 | 2297.02 | 4 | 367625093

## SO01_11R - SO01-11 Rampa
[9 empty] | >> skryté stĺpce << | [9 empty] | {65c9894f-b276-491d-bde5-8642789aacee}
0
| KRYCÍ LIST ROZPOČTU | [8 empty] | v --- nižšie sa nachádzajú doplnkové a pomocné údaje k zostavám --- v | [8 empty] | False
Stavba:
Športový areál ZŠ Plickova-1.etapa
Objekt:
SO01-11 Rampa
Časť:
| JKSO: |  |  |  |  | KS:
| Miesto: |  | Bratislava-Rača |  |  | Dátum: | 2023-04-24
| Objednávateľ: |  |  |  |  | IČO:
|  | Mestská časť Bratislava-Rača |  |  |  | IČ DPH:
| Zhotoviteľ: |  |  |  |  | IČO:
IČ DPH:
| Projektant: |  |  |  |  | IČO:
|  | STECHO construction, s.r.o. |  |  |  | IČ DPH:
| Spracovateľ: |  |  |  |  | IČO:
|  | Rosoft,s.r.o. |  |  |  | IČ DPH:
Poznámka:
| Náklady z rozpočtu | [5 empty] | 20999.67
| Ostatné náklady | [5 empty] | 0
| Cena bez DPH | [5 empty] | 20999.67
|  |  | Základ dane |  |  | Sadzba dane | Výška dane
| DPH | základná | 0 |  |  | 20% | 0
|  | znížená | 20999.67 |  |  | 20% | 4199.93
|  | zákl. prenesená | 0 |  |  | 20% | 0
|  | zníž. prenesená | 0 |  |  | 20% | 0
|  | nulová | 0 |  |  | 0% | 0
| Cena s DPH |  |  | v | EUR |  | 25199.6
| Projektant |  |  | Spracovateľ
| Dátum a podpis: |  | Pečiatka | Dátum a podpis: |  |  | Pečiatka
| Objednávateľ |  |  | Zhotoviteľ
| Dátum a podpis: |  | Pečiatka | Dátum a podpis: |  |  | Pečiatka
REKAPITULÁCIA ROZPOČTU
Stavba:
Športový areál ZŠ Plickova-1.etapa
Objekt:
SO01-11 Rampa
Časť:
0
Miesto: |  |  | Bratislava-Rača |  |  | Dátum: | 2023-04-24
Objednávateľ: |  |  | Mestská časť Bratislava-Rača |  |  | Projektant: | STECHO construction, s.r.o.
Zhotoviteľ: | [5 empty] | Spracovateľ: | Rosoft,s.r.o.
Kód dielu - Popis | [6 empty] | Cena celkom [EUR]
1) Náklady z rozpočtu | [6 empty] | 20999.67 | [12 empty] | -1
| HSV - Práce a dodávky HSV | [5 empty] | 3920
| 2 - Zakladanie | [5 empty] | 3920
| PSV - Práce a dodávky PSV | [5 empty] | 17079.67
| 767 - Konštrukcie doplnkové kovové | [5 empty] | 17079.67
2) Ostatné náklady | [6 empty] | 0 |  |  |  | DPH
Celkové náklady za stavbu 1) + 2) | [6 empty] | 20999.67
ROZPOČET
Stavba:
Športový areál ZŠ Plickova-1.etapa
Objekt:
SO01-11 Rampa
Časť:
0
Miesto: |  |  | Bratislava-Rača |  |  | Dátum: | 2023-04-24
Objednávateľ: |  |  | Mestská časť Bratislava-Rača |  |  | Projektant: | STECHO construction, s.r.o.
Zhotoviteľ: | [5 empty] | Spracovateľ: | Rosoft,s.r.o.
PČ | Typ | Kód | Popis | MJ | Množstvo | J.cena [EUR] | Cena celkom [EUR] | Cenová sústava |  |  | DPH | J. Nh [h] | Nh celkom [h] | J. hmotnosť [t] | Hmotnosť celkom [t] | J. suť [t] | Suť Celkom [t]
Náklady z rozpočtu | [6 empty] | 20999.67 | [5 empty] | 391.8904 |  | 16.2303 |  | 0 |  | D | -1 | [7 empty] | 20999.67
| D | HSV | Práce a dodávky HSV |  |  |  | 3920 | [5 empty] | 0 |  | 16.1234 |  | 0 | 1 | D | 0 | ROZPOCET | [6 empty] | 3920
| D | 2 | Zakladanie |  |  |  | 3920 | [5 empty] | 0 |  | 16.1234 |  | 0 | 1 | D | 1 | ROZPOCET | [6 empty] | 3920
1 | K | 224311111.5 | M+D Pilóta C25/30-XC2(SK),konštrukčne vystužená B500B 23,8kg/pilotu, D400,dl.2000mm-presný popis viď PD,vr. manipulácie s výkopom a jeho uskladnením,vr.presunu hmôt(uvažovaná ručná pilotáž bez súčinnosti s firmou na špec. zakladanie s pilotážnou súpravou) | ks | 7 | 560 | 3920 |  |  |  | znížená | 0 | 0 | 2.3033 | 16.1234 | 0 | 0 | 4 | K | 2 | ROZPOCET | 0 | 3920 | 0 | 0 | 0 | 2 | 3920 | 4 | -383287355
| D | PSV | Práce a dodávky PSV |  |  |  | 17079.67 | [5 empty] | 391.8904 |  | 0.10688 |  | 0 | 2 | D | 0 | ROZPOCET | [6 empty] | 17079.67
| D | 767 | Konštrukcie doplnkové kovové |  |  |  | 17079.67 | [5 empty] | 391.8904 |  | 0.10688 |  | 0 | 2 | D | 1 | ROZPOCET | [6 empty] | 17079.67
2 | K | 7679951006.5 | M+D Oceľová konštrukcia rampy, kombinácia oc. prvky JAKL 60/4,0 a 100/6,3, HEB160, TR 48.3/5,0 S235 , vrátane kotvenia a povrchovej úpravy, RAL 8032 - viď PD | kg | 1744.82 | 6.85 | 11952.02 |  |  |  | znížená | 0.22 | 383.8604 | 6e-05 | 0.10469 | 0 | 0 | 16 | K | 2 | ROZPOCET | 0 | 11952.02 | 0 | 0 | 0 | 2 | 11952.02 | 16 | 2095093183
3 | K | 7679951007.5 | M+D Oceľový pororošt podlahový 30/30, Hr. 40mm - viď PD | m2 | 15.5 | 170.6 | 2644.3 |  |  |  | znížená | 0.22 | 3.41 | 6e-05 | 0.00093 | 0 | 0 | 16 | K | 2 | ROZPOCET | 0 | 2644.3 | 0 | 0 | 0 | 2 | 2644.3 | 16 | 1447765466
4 | K | 7679951008.5 | M+D Oceľový pororošt zábradlia 30/30, Hr. 30mm - viď PD | m2 | 21 | 111 | 2331 |  |  |  | znížená | 0.22 | 4.62 | 6e-05 | 0.00126 | 0 | 0 | 16 | K | 2 | ROZPOCET | 0 | 2331 | 0 | 0 | 0 | 2 | 2331 | 16 | -1441197901
5 | K | 998767201.S | Presun hmôt pre kovové stavebné doplnkové konštrukcie v objektoch výšky do 6 m | % | 169.273 | 0.9 | 152.35 |  |  |  | znížená | 0 | 0 | 0 | 0 | 0 | 0 | 16 | K | 2 | ROZPOCET | 0 | 152.35 | 0 | 0 | 0 | 2 | 152.35 | 16 | -756017676

## I. - D1.3 Zdravotechnika
[9 empty] | >> skryté stĺpce << | [9 empty] | {2c5ae9d1-c4c6-4ddf-b30c-984ffc4d01d1}
0
| KRYCÍ LIST ROZPOČTU | [8 empty] | v --- nižšie sa nachádzajú doplnkové a pomocné údaje k zostavám --- v | [8 empty] | False
Stavba:
Športový areál ZŠ Plickova-1.etapa
Objekt:
D1.3 Zdravotechnika
Časť:
| JKSO: |  |  |  |  | KS:
| Miesto: |  | Bratislava-Rača |  |  | Dátum: | 2023-04-24
| Objednávateľ: |  |  |  |  | IČO:
|  | Mestská časť Bratislava-Rača |  |  |  | IČ DPH:
| Zhotoviteľ: |  |  |  |  | IČO:
IČ DPH:
| Projektant: |  |  |  |  | IČO:
|  | STECHO construction, s.r.o. |  |  |  | IČ DPH:
| Spracovateľ: |  |  |  |  | IČO:
IČ DPH:
Poznámka:
| Náklady z rozpočtu | [5 empty] | 3648.41
| Ostatné náklady | [5 empty] | 0
| Cena bez DPH | [5 empty] | 3648.41
|  |  | Základ dane |  |  | Sadzba dane | Výška dane
| DPH | základná | 0 |  |  | 20% | 0
|  | znížená | 3648.41 |  |  | 20% | 729.68
|  | zákl. prenesená | 0 |  |  | 20% | 0
|  | zníž. prenesená | 0 |  |  | 20% | 0
|  | nulová | 0 |  |  | 0% | 0
| Cena s DPH |  |  | v | EUR |  | 4378.09
| Projektant |  |  | Spracovateľ
| Dátum a podpis: |  | Pečiatka | Dátum a podpis: |  |  | Pečiatka
| Objednávateľ |  |  | Zhotoviteľ
| Dátum a podpis: |  | Pečiatka | Dátum a podpis: |  |  | Pečiatka
REKAPITULÁCIA ROZPOČTU
Stavba:
Športový areál ZŠ Plickova-1.etapa
Objekt:
D1.3 Zdravotechnika
Časť:
0
Miesto: |  |  | Bratislava-Rača |  |  | Dátum: | 2023-04-24
Objednávateľ: |  |  | Mestská časť Bratislava-Rača |  |  | Projektant: | STECHO construction, s.r.o.
Zhotoviteľ: | [5 empty] | Spracovateľ:
Kód dielu - Popis | [6 empty] | Cena celkom [EUR]
1) Náklady z rozpočtu | [6 empty] | 3648.41 | [12 empty] | -1
| PSV - Práce a dodávky PSV | [5 empty] | 3648.41
| 713 - Izolácie tepelné | [5 empty] | 25.4
| 721 - Zdravotechnika - vnútorná kanalizácia | [5 empty] | 318.12
| 722 - Zdravotechnika - vnútorný vodovod | [5 empty] | 626.83
| 725 - Zdravotechnika - zariaďovacie predmety | [5 empty] | 2332.92
| 767 - Konštrukcie doplnkové kovové | [5 empty] | 168.72
| HZS - Hodinové zúčtovacie sadzby | [5 empty] | 91.32
| 23-M - Montáže potrubia | [5 empty] | 85.1
2) Ostatné náklady | [6 empty] | 0 |  |  |  | DPH
Celkové náklady za stavbu 1) + 2) | [6 empty] | 3648.41
ROZPOČET
Stavba:
Športový areál ZŠ Plickova-1.etapa
Objekt:
D1.3 Zdravotechnika
Časť:
0
Miesto: |  |  | Bratislava-Rača |  |  | Dátum: | 2023-04-24
Objednávateľ: |  |  | Mestská časť Bratislava-Rača |  |  | Projektant: | STECHO construction, s.r.o.
Zhotoviteľ: | [5 empty] | Spracovateľ:
PČ | Typ | Kód | Popis | MJ | Množstvo | J.cena [EUR] | Cena celkom [EUR] | Cenová sústava |  |  | DPH | J. Nh [h] | Nh celkom [h] | J. hmotnosť [t] | Hmotnosť celkom [t] | J. suť [t] | Suť Celkom [t]
Náklady z rozpočtu | [6 empty] | 3648.41 | [5 empty] | 0 |  | 0 |  | 0 |  | D | -1 | [7 empty] | 3648.41
| D | PSV | Práce a dodávky PSV |  |  |  | 3648.41 | [5 empty] | 0 |  | 0 |  | 0 | 2 | D | 0 | ROZPOCET | [6 empty] | 3648.41
| D | 713 | Izolácie tepelné |  |  |  | 25.4 | [5 empty] | 0 |  | 0 |  | 0 | 2 | D | 1 | ROZPOCET | [6 empty] | 25.4
1 | K | 713482121.S | Montáž trubíc z PE, hr.15-20 mm,vnút.priemer do 38 mm | m | 5 | 3.92 | 19.6 |  |  |  | znížená | 0 | 0 | 0 | 0 | 0 | 0 | 16 | K | 2 | ROZPOCET | 0 | 19.6 | 0 | 0 | 0 | 2 | 19.6 | 16 | 2
2 | M | 283310002900.S | Izolačná PE trubica dxhr. 22x13 mm, nadrezaná, na izolovanie rozvodov vody, kúrenia, zdravotechniky | m | 4 | 0.96 | 3.84 |  |  |  | znížená | 0 | 0 | 0 | 0 | 0 | 0 | 32 | M | 2 | ROZPOCET | 0 | 3.84 | 0 | 0 | 0 | 2 | 3.84 | 16 | 4
3 | M | 283310003100.S | Izolačná PE trubica dxhr. 28x13 mm, nadrezaná, na izolovanie rozvodov vody, kúrenia, zdravotechniky | m | 1 | 1.12 | 1.12 |  |  |  | znížená | 0 | 0 | 0 | 0 | 0 | 0 | 32 | M | 2 | ROZPOCET | 0 | 1.12 | 0 | 0 | 0 | 2 | 1.12 | 16 | 6
4 | K | 998713201.S | Presun hmôt pre izolácie tepelné v objektoch výšky do 6 m | % | 0.492 | 1.3 | 0.64 |  |  |  | znížená | 0 | 0 | 0 | 0 | 0 | 0 | 16 | K | 2 | ROZPOCET | 0 | 0.64 | 0 | 0 | 0 | 2 | 0.64 | 16 | 8
5 | K | 998713292.S | Izolácie tepelné, prípl.za presun nad vymedz. najväčšiu dopravnú vzdial. do 100 m | % | 0.492 | 0.4 | 0.2 |  |  |  | znížená | 0 | 0 | 0 | 0 | 0 | 0 | 16 | K | 2 | ROZPOCET | 0 | 0.2 | 0 | 0 | 0 | 2 | 0.2 | 16 | 10
| D | 721 | Zdravotechnika - vnútorná kanalizácia |  |  |  | 318.12 | [5 empty] | 0 |  | 0 |  | 0 | 2 | D | 1 | ROZPOCET | [6 empty] | 318.12
6 | K | 721171109.S | Potrubie z PVC - U odpadové ležaté hrdlové D 110 mm | m | 3 | 22.87 | 68.61 |  |  |  | znížená | 0 | 0 | 0 | 0 | 0 | 0 | 16 | K | 2 | ROZPOCET | 0 | 68.61 | 0 | 0 | 0 | 2 | 68.61 | 16 | 12
7 | K | 721171110.S | Potrubie z PVC - U odpadové ležaté hrdlové D 125 mm | m | 5 | 25.39 | 126.95 |  |  |  | znížená | 0 | 0 | 0 | 0 | 0 | 0 | 16 | K | 2 | ROZPOCET | 0 | 126.95 | 0 | 0 | 0 | 2 | 126.95 | 16 | 14
8 | K | 721172011.S | Potrubie odpadové HT z PP, vodorovné DN 50 | m | 1 | 18.13 | 18.13 |  |  |  | znížená | 0 | 0 | 0 | 0 | 0 | 0 | 16 | K | 2 | ROZPOCET | 0 | 18.13 | 0 | 0 | 0 | 2 | 18.13 | 16 | 16
9 | K | 721172013.S | Potrubie odpadové HT z PP, vodorovné DN 110 | m | 1.5 | 24.42 | 36.63 |  |  |  | znížená | 0 | 0 | 0 | 0 | 0 | 0 | 16 | K | 2 | ROZPOCET | 0 | 36.63 | 0 | 0 | 0 | 2 | 36.63 | 16 | 18
10 | K | 721194105.S | Zriadenie prípojky na potrubí vyvedenie a upevnenie odpadových výpustiek D 50 mm | ks | 1 | 3.74 | 3.74 |  |  |  | znížená | 0 | 0 | 0 | 0 | 0 | 0 | 16 | K | 2 | ROZPOCET | 0 | 3.74 | 0 | 0 | 0 | 2 | 3.74 | 16 | 20
11 | K | 721194109.S | Zriadenie prípojky na potrubí vyvedenie a upevnenie odpadových výpustiek D 110 mm | ks | 1 | 5.53 | 5.53 |  |  |  | znížená | 0 | 0 | 0 | 0 | 0 | 0 | 16 | K | 2 | ROZPOCET | 0 | 5.53 | 0 | 0 | 0 | 2 | 5.53 | 16 | 22
12 | K | 721290012.S | Montáž privzdušňovacieho ventilu pre odpadové potrubia DN 110 | ks | 1 | 2.03 | 2.03 |  |  |  | znížená | 0 | 0 | 0 | 0 | 0 | 0 | 16 | K | 2 | ROZPOCET | 0 | 2.03 | 0 | 0 | 0 | 2 | 2.03 | 16 | 24
13 | M | 551610000200 | Privzdušňovacia hlavica napr. HL900NECO, DN 110, (37 l/s), - 40 až + 60°C, dvojitá izolačná stena, vnútorná kanalizácia, PP | ks | 1 | 34.58 | 34.58 |  |  |  | znížená | 0 | 0 | 0 | 0 | 0 | 0 | 32 | M | 2 | ROZPOCET | 0 | 34.58 | 0 | 0 | 0 | 2 | 34.58 | 16 | 26
14 | K | 721290111.S | Ostatné - skúška tesnosti kanalizácie v objektoch vodou do DN 125 | m | 10.5 | 1.04 | 10.92 |  |  |  | znížená | 0 | 0 | 0 | 0 | 0 | 0 | 16 | K | 2 | ROZPOCET | 0 | 10.92 | 0 | 0 | 0 | 2 | 10.92 | 16 | 28
15 | K | 998721201.S | Presun hmôt pre vnútornú kanalizáciu v objektoch výšky do 6 m | % | 7.33 | 1 | 7.33 |  |  |  | znížená | 0 | 0 | 0 | 0 | 0 | 0 | 16 | K | 2 | ROZPOCET | 0 | 7.33 | 0 | 0 | 0 | 2 | 7.33 | 16 | 30
16 | K | 998721292.S | Vnútorná kanalizácia, prípl.za presun nad vymedz. najväč. dopr. vzdial. do 100m | % | 7.33 | 0.5 | 3.67 |  |  |  | znížená | 0 | 0 | 0 | 0 | 0 | 0 | 16 | K | 2 | ROZPOCET | 0 | 3.67 | 0 | 0 | 0 | 2 | 3.67 | 16 | 32
| D | 722 | Zdravotechnika - vnútorný vodovod |  |  |  | 626.83 | [5 empty] | 0 |  | 0 |  | 0 | 2 | D | 1 | ROZPOCET | [6 empty] | 626.83
17 | K | 722171152.S | Plasthliníkové potrubie v kotúčoch spájané lisovaním d 20 mm | m | 4 | 16.11 | 64.44 |  |  |  | znížená | 0 | 0 | 0 | 0 | 0 | 0 | 16 | K | 2 | ROZPOCET | 0 | 64.44 | 0 | 0 | 0 | 2 | 64.44 | 16 | 34
18 | K | 722171153.S | Plasthliníkové potrubie v kotúčoch spájané lisovaním d 26 mm | m | 1 | 20.59 | 20.59 |  |  |  | znížená | 0 | 0 | 0 | 0 | 0 | 0 | 16 | K | 2 | ROZPOCET | 0 | 20.59 | 0 | 0 | 0 | 2 | 20.59 | 16 | 36
19 | K | 722190401.S | Vyvedenie a upevnenie výpustky DN 15 | ks | 3 | 9.8 | 29.4 |  |  |  | znížená | 0 | 0 | 0 | 0 | 0 | 0 | 16 | K | 2 | ROZPOCET | 0 | 29.4 | 0 | 0 | 0 | 2 | 29.4 | 16 | 38
20 | K | 722212440.S | Orientačný štítok na stenu ON 73 6621 | ks | 1 | 8.88 | 8.88 |  |  |  | znížená | 0 | 0 | 0 | 0 | 0 | 0 | 16 | K | 2 | ROZPOCET | 0 | 8.88 | 0 | 0 | 0 | 2 | 8.88 | 16 | 40
21 | K | 722220111.S | Montáž armatúry závitovej s jedným závitom, nástenka pre výtokový ventil G 1/2 | ks | 3 | 4.79 | 14.37 |  |  |  | znížená | 0 | 0 | 0 | 0 | 0 | 0 | 16 | K | 2 | ROZPOCET | 0 | 14.37 | 0 | 0 | 0 | 2 | 14.37 | 16 | 42
22 | M | 197730076600.S | Nástenka lisovacia koncová, 1/2" Fx20, PN 10, T = +120 °C, niklovaná mosadz, tesnenie EPDM | ks | 3 | 12.22 | 36.66 |  |  |  | znížená | 0 | 0 | 0 | 0 | 0 | 0 | 32 | M | 2 | ROZPOCET | 0 | 36.66 | 0 | 0 | 0 | 2 | 36.66 | 16 | 44
23 | K | 722221015.S | Montáž guľového kohúta závitového priameho pre vodu G 3/4 | ks | 1 | 4.99 | 4.99 |  |  |  | znížená | 0 | 0 | 0 | 0 | 0 | 0 | 16 | K | 2 | ROZPOCET | 0 | 4.99 | 0 | 0 | 0 | 2 | 4.99 | 16 | 46
24 | M | 551110005000.S | Guľový uzáver pre vodu 3/4", niklovaná mosadz | ks | 1 | 12.51 | 12.51 |  |  |  | znížená | 0 | 0 | 0 | 0 | 0 | 0 | 32 | M | 2 | ROZPOCET | 0 | 12.51 | 0 | 0 | 0 | 2 | 12.51 | 16 | 48
25 | K | 722290226.S | Tlaková skúška vodovodného potrubia závitového do DN 50 | m | 13 | 1.91 | 24.83 |  |  |  | znížená | 0 | 0 | 0 | 0 | 0 | 0 | 16 | K | 2 | ROZPOCET | 0 | 24.83 | 0 | 0 | 0 | 2 | 24.83 | 16 | 50
26 | K | 722290234.S | Prepláchnutie a dezinfekcia vodovodného potrubia do DN 80 | m | 13 | 1.36 | 17.68 |  |  |  | znížená | 0 | 0 | 0 | 0 | 0 | 0 | 16 | K | 2 | ROZPOCET | 0 | 17.68 | 0 | 0 | 0 | 2 | 17.68 | 16 | 52
27 | K | 722290237.S | Mikrobiologický rozbor pitnej vody z vodovodného potrubia | ks | 1 | 380 | 380 |  |  |  | znížená | 0 | 0 | 0 | 0 | 0 | 0 | 16 | K | 2 | ROZPOCET | 0 | 380 | 0 | 0 | 0 | 2 | 380 | 16 | 54
28 | K | 998722201.S | Presun hmôt pre vnútorný vodovod v objektoch výšky do 6 m | % | 10.403 | 0.7 | 7.28 |  |  |  | znížená | 0 | 0 | 0 | 0 | 0 | 0 | 16 | K | 2 | ROZPOCET | 0 | 7.28 | 0 | 0 | 0 | 2 | 7.28 | 16 | 56
29 | K | 998722292.S | Vodovod, prípl.za presun nad vymedz. najväčšiu dopravnú vzdialenosť do 100m | % | 10.403 | 0.5 | 5.2 |  |  |  | znížená | 0 | 0 | 0 | 0 | 0 | 0 | 16 | K | 2 | ROZPOCET | 0 | 5.2 | 0 | 0 | 0 | 2 | 5.2 | 16 | 58
| D | 725 | Zdravotechnika - zariaďovacie predmety |  |  |  | 2332.92 | [5 empty] | 0 |  | 0 |  | 0 | 2 | D | 1 | ROZPOCET | [6 empty] | 2332.92
30 | K | 725149701.S | Montáž predstenového systému záchodov do masívnej murovanej konštrukcie | ks | 1 | 54.46 | 54.46 |  |  |  | znížená | 0 | 0 | 0 | 0 | 0 | 0 | 16 | K | 2 | ROZPOCET | 0 | 54.46 | 0 | 0 | 0 | 2 | 54.46 | 16 | 60
31 | M | 552370001600.S | Predstenový systém pre závesné WC s podomietkovou nádržou do murovaných alebo betónových konštrukcií vr.bezbariérová úprava pre madlá | ks | 1 | 760.36 | 760.36 |  |  |  | znížená | 0 | 0 | 0 | 0 | 0 | 0 | 32 | M | 2 | ROZPOCET | 0 | 760.36 | 0 | 0 | 0 | 2 | 760.36 | 16 | 62
32 | M | 552370001400 | Súprava pre ukotvenie do steny pre jednotlivú montáž | ks | 1 | 27.08 | 27.08 |  |  |  | znížená | 0 | 0 | 0 | 0 | 0 | 0 | 32 | M | 2 | ROZPOCET | 0 | 27.08 | 0 | 0 | 0 | 2 | 27.08 | 16 | 64
33 | K | 725119410.S | Montáž záchodovej misy keramickej zavesenej s rovným odpadom | ks | 1 | 22.7 | 22.7 |  |  |  | znížená | 0 | 0 | 0 | 0 | 0 | 0 | 16 | K | 2 | ROZPOCET | 0 | 22.7 | 0 | 0 | 0 | 2 | 22.7 | 16 | 66
34 | M | 642360000400 | Misa záchodová keramická závesná pre invalidov s antibakteriálnou povrch. úpravou | ks | 1 | 224.95 | 224.95 |  |  |  | znížená | 0 | 0 | 0 | 0 | 0 | 0 | 32 | M | 2 | ROZPOCET | 0 | 224.95 | 0 | 0 | 0 | 2 | 224.95 | 16 | 68
35 | K | 725291112.S | Montáž záchodového sedadla s poklopom | ks | 1 | 3.04 | 3.04 |  |  |  | znížená | 0 | 0 | 0 | 0 | 0 | 0 | 16 | K | 2 | ROZPOCET | 0 | 3.04 | 0 | 0 | 0 | 2 | 3.04 | 16 | 70
36 | M | 642370003900 | Záchodová doska duroplastová s poklopom, vxšxl 50x365x440 mm, odnímateľná, nerezové príchytky | ks | 1 | 76.04 | 76.04 |  |  |  | znížená | 0 | 0 | 0 | 0 | 0 | 0 | 32 | M | 2 | ROZPOCET | 0 | 76.04 | 0 | 0 | 0 | 2 | 76.04 | 16 | 72
37 | M | 551620006800.S | Montážna páska k WC | ks | 1 | 13.7 | 13.7 |  |  |  | znížená | 0 | 0 | 0 | 0 | 0 | 0 | 32 | M | 2 | ROZPOCET | 0 | 13.7 | 0 | 0 | 0 | 2 | 13.7 | 16 | 74
38 | K | 725291113.S | Montaž doplnkov záchodov, drobné predmety | ks | 2 | 5.64 | 11.28 |  |  |  | znížená | 0 | 0 | 0 | 0 | 0 | 0 | 16 | K | 2 | ROZPOCET | 0 | 11.28 | 0 | 0 | 0 | 2 | 11.28 | 16 | 76
39 | M | 552280013100.S | Ovládacie tlačítko biele úsporné 6/3 litr | ks | 1 | 85.46 | 85.46 |  |  |  | znížená | 0 | 0 | 0 | 0 | 0 | 0 | 32 | M | 2 | ROZPOCET | 0 | 85.46 | 0 | 0 | 0 | 2 | 85.46 | 16 | 78
40 | K | 725149760.S | Montáž predstenového systému umývadiel do ľahkých stien s kovovou konštrukciou | ks | 1 | 38.63 | 38.63 |  |  |  | znížená | 0 | 0 | 0 | 0 | 0 | 0 | 16 | K | 2 | ROZPOCET | 0 | 38.63 | 0 | 0 | 0 | 2 | 38.63 | 16 | 80
41 | M | 111.480.00.1 | Predstenový montážny prvok pre umývadlo, dĺ. 1120 mm, bezbariérová úprava, stojančeková armatúra, s podomietkovou zápachovou uzávierkou, pozinkovaný povrch | ks | 1 | 287.97 | 287.97 |  |  |  | znížená | 0 | 0 | 0 | 0 | 0 | 0 | 32 | M | 2 | ROZPOCET | 0 | 287.97 | 0 | 0 | 0 | 2 | 287.97 | 16 | 82
42 | K | 725219201.S | Montáž umývadla keramického na konzoly, bez výtokovej armatúry | ks | 1 | 44.43 | 44.43 |  |  |  | znížená | 0 | 0 | 0 | 0 | 0 | 0 | 16 | K | 2 | ROZPOCET | 0 | 44.43 | 0 | 0 | 0 | 2 | 44.43 | 16 | 84
43 | M | 642430000100 | Umývadlo pre invalidov 64X55 cm | ks | 1 | 82.62 | 82.62 |  |  |  | znížená | 0 | 0 | 0 | 0 | 0 | 0 | 32 | M | 2 | ROZPOCET | 0 | 82.62 | 0 | 0 | 0 | 2 | 82.62 | 16 | 86
44 | K | 725291114.S | Montáž doplnkov zariadení kúpeľní a záchodov, madlá | ks | 2 | 13.9 | 27.8 |  |  |  | znížená | 0 | 0 | 0 | 0 | 0 | 0 | 16 | K | 2 | ROZPOCET | 0 | 27.8 | 0 | 0 | 0 | 2 | 27.8 | 16 | 88
45 | M | 552380013000 | Madlo nerezové pevné, dĺžka 900 mm, povrch lesklý | ks | 1 | 120.03 | 120.03 |  |  |  | znížená | 0 | 0 | 0 | 0 | 0 | 0 | 32 | M | 2 | ROZPOCET | 0 | 120.03 | 0 | 0 | 0 | 2 | 120.03 | 16 | 90
46 | M | 552380012900 | Madlo nerezové pevné, dĺžka 550 mm, povrch matný | ks | 1 | 111.33 | 111.33 |  |  |  | znížená | 0 | 0 | 0 | 0 | 0 | 0 | 32 | M | 2 | ROZPOCET | 0 | 111.33 | 0 | 0 | 0 | 2 | 111.33 | 16 | 92
47 | K | 725539142.S | Montáž elektrického prietokového ohrievača malolitrážneho | ks | 1 | 14.89 | 14.89 |  |  |  | znížená | 0 | 0 | 0 | 0 | 0 | 0 | 16 | K | 2 | ROZPOCET | 0 | 14.89 | 0 | 0 | 0 | 2 | 14.89 | 16 | 94
48 | M | 320006300 | Prietokový ohrievač vody 3,5 kW/230V montáž pod umývadlo | ks | 1 | 143.5 | 143.5 |  |  |  | znížená | 0 | 0 | 0 | 0 | 0 | 0 | 32 | M | 2 | ROZPOCET | 0 | 143.5 | 0 | 0 | 0 | 2 | 143.5 | 16 | 96
49 | K | 725829601.S | Montáž batérie umývadlovej a drezovej stojankovej, pákovej alebo klasickej s mechanickým ovládaním | ks | 1 | 15.47 | 15.47 |  |  |  | znížená | 0 | 0 | 0 | 0 | 0 | 0 | 16 | K | 2 | ROZPOCET | 0 | 15.47 | 0 | 0 | 0 | 2 | 15.47 | 16 | 98
50 | M | 551450003800.S | Umývadlová batéria 220mm, stojanková, beztlaková, páková, napr. BE.1840.AA, chróm | ks | 1 | 53.36 | 53.36 |  |  |  | znížená | 0 | 0 | 0 | 0 | 0 | 0 | 32 | M | 2 | ROZPOCET | 0 | 53.36 | 0 | 0 | 0 | 2 | 53.36 | 16 | 100
51 | K | 725819402.S | Montáž ventilu bez pripojovacej rúrky G 1/2 | ks | 2 | 8.28 | 16.56 |  |  |  | znížená | 0 | 0 | 0 | 0 | 0 | 0 | 16 | K | 2 | ROZPOCET | 0 | 16.56 | 0 | 0 | 0 | 2 | 16.56 | 16 | 102
52 | M | 551110019900.S | Guľový ventil rohový, 1/2" - 3/8", s filtrom, bez matice, chrómovaná mosadz | ks | 2 | 8.98 | 17.96 |  |  |  | znížená | 0 | 0 | 0 | 0 | 0 | 0 | 32 | M | 2 | ROZPOCET | 0 | 17.96 | 0 | 0 | 0 | 2 | 17.96 | 16 | 104
53 | K | 725869301.S | Montáž zápachovej uzávierky pre zariaďovacie predmety, umývadlovej do D 40 mm | ks | 1 | 8.84 | 8.84 |  |  |  | znížená | 0 | 0 | 0 | 0 | 0 | 0 | 16 | K | 2 | ROZPOCET | 0 | 8.84 | 0 | 0 | 0 | 2 | 8.84 | 16 | 106
54 | M | 551620006400.S | Sifón umývadlový biely invalidný DN40 | ks | 1 | 24.2 | 24.2 |  |  |  | znížená | 0 | 0 | 0 | 0 | 0 | 0 | 32 | M | 2 | ROZPOCET | 0 | 24.2 | 0 | 0 | 0 | 2 | 24.2 | 16 | 108
55 | M | 551620005800 | Umývadlová výpusť | ks | 1 | 24.42 | 24.42 |  |  |  | znížená | 0 | 0 | 0 | 0 | 0 | 0 | 32 | M | 2 | ROZPOCET | 0 | 24.42 | 0 | 0 | 0 | 2 | 24.42 | 16 | 110
56 | K | 998725201.S | Presun hmôt pre zariaďovacie predmety v objektoch výšky do 6 m | % | 54.6 | 0.3 | 16.38 |  |  |  | znížená | 0 | 0 | 0 | 0 | 0 | 0 | 16 | K | 2 | ROZPOCET | 0 | 16.38 | 0 | 0 | 0 | 2 | 16.38 | 16 | 112
57 | K | 998725292.S | Zariaďovacie predmety, prípl.za presun nad vymedz. najväčšiu dopravnú vzdialenosť do 100m | % | 54.6 | 0.1 | 5.46 |  |  |  | znížená | 0 | 0 | 0 | 0 | 0 | 0 | 16 | K | 2 | ROZPOCET | 0 | 5.46 | 0 | 0 | 0 | 2 | 5.46 | 16 | 114
| D | 767 | Konštrukcie doplnkové kovové |  |  |  | 168.72 | [5 empty] | 0 |  | 0 |  | 0 | 2 | D | 1 | ROZPOCET | [6 empty] | 168.72
58 | K | 767995101.S | Montáž ostatných atypických kovových stavebných doplnkových konštrukcií do 5 kg | sub | 1 | 48.57 | 48.57 |  |  |  | znížená | 0 | 0 | 0 | 0 | 0 | 0 | 16 | K | 2 | ROZPOCET | 0 | 48.57 | 0 | 0 | 0 | 2 | 48.57 | 16 | 116
59 | M | 273110001200.S | Kotviací a upevnovací materiál pre potrubný rozvod | kpl | 1 | 83.63 | 83.63 |  |  |  | znížená | 0 | 0 | 0 | 0 | 0 | 0 | 32 | M | 2 | ROZPOCET | 0 | 83.63 | 0 | 0 | 0 | 2 | 83.63 | 16 | 118
60 | M | 273110001500.S | Drobný inštalačný a spojovací materiál | kpl | 1 | 31.61 | 31.61 |  |  |  | znížená | 0 | 0 | 0 | 0 | 0 | 0 | 32 | M | 2 | ROZPOCET | 0 | 31.61 | 0 | 0 | 0 | 2 | 31.61 | 16 | 120
61 | K | 998767201.S | Presun hmôt pre kovové stavebné doplnkové konštrukcie v objektoch výšky do 6 m | % | 3.295 | 0.9 | 2.97 |  |  |  | znížená | 0 | 0 | 0 | 0 | 0 | 0 | 16 | K | 2 | ROZPOCET | 0 | 2.97 | 0 | 0 | 0 | 2 | 2.97 | 16 | 122
62 | K | 998767292.S | Kovové stav.dopln.konštr., prípl.za presun nad najväčšiu dopr. vzdial. do 100 m | % | 3.526 | 0.55 | 1.94 |  |  |  | znížená | 0 | 0 | 0 | 0 | 0 | 0 | 16 | K | 2 | ROZPOCET | 0 | 1.94 | 0 | 0 | 0 | 2 | 1.94 | 16 | 124
| D | HZS | Hodinové zúčtovacie sadzby |  |  |  | 91.32 | [5 empty] | 0 |  | 0 |  | 0 | 4 | D | 1 | ROZPOCET | [6 empty] | 91.32
63 | K | HZS000113.S | Stavebno montážne práce náročné ucelené - odborné, tvorivé remeselné (Tr. 3) v rozsahu viac ako 8 hodín | hod | 4 | 22.83 | 91.32 |  |  |  | znížená | 0 | 0 | 0 | 0 | 0 | 0 | 262144 | K | 2 | ROZPOCET | 0 | 91.32 | 0 | 0 | 0 | 2 | 91.32 | 262144 | 126
| D | 23-M | Montáže potrubia |  |  |  | 85.1 | [5 empty] | 0 |  | 0 |  | 0 | 3 | D | 1 | ROZPOCET | [6 empty] | 85.1
64 | K | 722171154.S | Montáž HDPE D25 x 2,3mm PN 16 | m | 8 | 0.96 | 7.68 |  |  |  | znížená | 0 | 0 | 0 | 0 | 0 | 0 | 64 | K | 2 | ROZPOCET | 0 | 7.68 | 0 | 0 | 0 | 2 | 7.68 | 64 | 128
65 | M | 286130048800.S | Rúra HDPE PE100 D 25x2,3 mm, dĺ. 100 m, DN 20.4, PN 16 (SDR11) pre tlakový rozvod pitnej vody | m | 8 | 1.31 | 10.48 |  |  |  | znížená | 0 | 0 | 0 | 0 | 0 | 0 | 256 | M | 2 | ROZPOCET | 0 | 10.48 | 0 | 0 | 0 | 2 | 10.48 | 64 | 130
66 | M | 286130049000 | Chránička Rúra HDPE PE100 D 40x3,7 mm, dĺ. 100 m PN 16 (SDR11) pre tlakový rozvod pitnej vody | m | 2 | 2.84 | 5.68 |  |  |  | znížená | 0 | 0 | 0 | 0 | 0 | 0 | 256 | M | 2 | ROZPOCET | 0 | 5.68 | 0 | 0 | 0 | 2 | 5.68 | 64 | 132
67 | K | 721171109.S1 | CHRANIčKA Potrubie z PVC - U odpadové ležaté hrdlové D 110 mm | m | 1 | 9.87 | 9.87 |  |  |  | znížená | 0 | 0 | 0 | 0 | 0 | 0 | 64 | K | 2 | ROZPOCET | 0 | 9.87 | 0 | 0 | 0 | 2 | 9.87 | 64 | 134
68 | K | 230203592 | Montáž USTN prechodka PE/oceľ s vonkajším závitom PE 100 SDR11 D 32/1" | ks | 1 | 3.27 | 3.27 |  |  |  | znížená | 0 | 0 | 0 | 0 | 0 | 0 | 64 | K | 2 | ROZPOCET | 0 | 3.27 | 0 | 0 | 0 | 2 | 3.27 | 64 | 136
69 | M | 286220027200 | Prechodka PE/oceľ s vonkajším závitom PE 100 SDR 11 D 32/1" | ks | 1 | 48.12 | 48.12 |  |  |  | znížená | 0 | 0 | 0 | 0 | 0 | 0 | 256 | M | 2 | ROZPOCET | 0 | 48.12 | 0 | 0 | 0 | 2 | 48.12 | 64 | 138

## X1 - D1.3 Areálové siete
[9 empty] | >> skryté stĺpce << | [9 empty] | {e2e14af6-4f12-476c-9f45-5482efd08c26}
0
| KRYCÍ LIST ROZPOČTU | [8 empty] | v --- nižšie sa nachádzajú doplnkové a pomocné údaje k zostavám --- v | [8 empty] | False
Stavba:
Športový areál ZŠ Plickova-1.etapa
Objekt:
D1.3 Areálové siete
Časť:
| JKSO: |  |  |  |  | KS:
| Miesto: |  | Bratislava-Rača |  |  | Dátum: | 2023-04-24
| Objednávateľ: |  |  |  |  | IČO:
|  | Mestská časť Bratislava-Rača |  |  |  | IČ DPH:
| Zhotoviteľ: |  |  |  |  | IČO:
IČ DPH:
| Projektant: |  |  |  |  | IČO:
|  | STECHO construction, s.r.o. |  |  |  | IČ DPH:
| Spracovateľ: |  |  |  |  | IČO:
IČ DPH:
Poznámka:
| Náklady z rozpočtu | [5 empty] | 16346.08
| Ostatné náklady | [5 empty] | 0
| Cena bez DPH | [5 empty] | 16346.08
|  |  | Základ dane |  |  | Sadzba dane | Výška dane
| DPH | základná | 0 |  |  | 20% | 0
|  | znížená | 16346.08 |  |  | 20% | 3269.22
|  | zákl. prenesená | 0 |  |  | 20% | 0
|  | zníž. prenesená | 0 |  |  | 20% | 0
|  | nulová | 0 |  |  | 0% | 0
| Cena s DPH |  |  | v | EUR |  | 19615.3
| Projektant |  |  | Spracovateľ
| Dátum a podpis: |  | Pečiatka | Dátum a podpis: |  |  | Pečiatka
| Objednávateľ |  |  | Zhotoviteľ
| Dátum a podpis: |  | Pečiatka | Dátum a podpis: |  |  | Pečiatka
REKAPITULÁCIA ROZPOČTU
Stavba:
Športový areál ZŠ Plickova-1.etapa
Objekt:
D1.3 Areálové siete
Časť:
0
Miesto: |  |  | Bratislava-Rača |  |  | Dátum: | 2023-04-24
Objednávateľ: |  |  | Mestská časť Bratislava-Rača |  |  | Projektant: | STECHO construction, s.r.o.
Zhotoviteľ: | [5 empty] | Spracovateľ:
Kód dielu - Popis | [6 empty] | Cena celkom [EUR]
1) Náklady z rozpočtu | [6 empty] | 16346.08 | [12 empty] | -1
| HSV - Práce a dodávky HSV | [5 empty] | 16346.08
| 1 - Zemné práce | [5 empty] | 8027.82
| 4 - Vodorovné konštrukcie | [5 empty] | 901.96
| 8 - Rúrové vedenie | [5 empty] | 2626.5
| 721 - Ostatné práce | [5 empty] | 621.69
| 23-M - Montáže potrubia | [5 empty] | 1682.07
| 99 - Presun hmôt HSV | [5 empty] | 2486.04
2) Ostatné náklady | [6 empty] | 0 |  |  |  | DPH
Celkové náklady za stavbu 1) + 2) | [6 empty] | 16346.08
ROZPOČET
Stavba:
Športový areál ZŠ Plickova-1.etapa
Objekt:
D1.3 Areálové siete
Časť:
0
Miesto: |  |  | Bratislava-Rača |  |  | Dátum: | 2023-04-24
Objednávateľ: |  |  | Mestská časť Bratislava-Rača |  |  | Projektant: | STECHO construction, s.r.o.
Zhotoviteľ: | [5 empty] | Spracovateľ:
PČ | Typ | Kód | Popis | MJ | Množstvo | J.cena [EUR] | Cena celkom [EUR] | Cenová sústava |  |  | DPH | J. Nh [h] | Nh celkom [h] | J. hmotnosť [t] | Hmotnosť celkom [t] | J. suť [t] | Suť Celkom [t]
Náklady z rozpočtu | [6 empty] | 16346.08 | [5 empty] | 0 |  | 0 |  | 0 |  | D | -1 | [7 empty] | 16346.08
| D | HSV | Práce a dodávky HSV |  |  |  | 16346.08 | [5 empty] | 0 |  | 0 |  | 0 | 1 | D | 0 | ROZPOCET | [6 empty] | 16346.08
| D | 1 | Zemné práce |  |  |  | 8027.82 | [5 empty] | 0 |  | 0 |  | 0 | 1 | D | 1 | ROZPOCET | [6 empty] | 8027.82
1 | K | 132201201.S | Výkop ryhy šírky 600-2000mm horn.3 do 100m3 | m3 | 211 | 23.68 | 4996.48 |  |  |  | znížená | 0 | 0 | 0 | 0 | 0 | 0 | 4 | K | 2 | ROZPOCET | 0 | 4996.48 | 0 | 0 | 0 | 2 | 4996.48 | 4 | 2
2 | K | 132201209.S | Príplatok k cenám za lepivosť pri hĺbení rýh š. nad 600 do 2 000 mm zapaž. i nezapažených, s urovnaním dna v hornine 3 | m3 | 211 | 1.3 | 274.3 |  |  |  | znížená | 0 | 0 | 0 | 0 | 0 | 0 | 4 | K | 2 | ROZPOCET | 0 | 274.3 | 0 | 0 | 0 | 2 | 274.3 | 4 | 4
3 | K | 174101002 | Zásyp sypaninou so zhutnením jám, šachiet, rýh, zárezov alebo okolo objektov nad 100 do 1000 m3 | m3 | 155 | 5 | 775 |  |  |  | znížená | 0 | 0 | 0 | 0 | 0 | 0 | 4 | K | 2 | ROZPOCET | 0 | 775 | 0 | 0 | 0 | 2 | 775 | 4 | 6
4 | K | 175101101.S | Obsyp potrubia sypaninou z vhodných hornín 1 až 4 bez prehodenia sypaniny | m3 | 42.24 | 20.42 | 862.54 |  |  |  | znížená | 0 | 0 | 0 | 0 | 0 | 0 | 4 | K | 2 | ROZPOCET | 0 | 862.54 | 0 | 0 | 0 | 2 | 862.54 | 4 | 8
5 | M | 583310002700.S | Štrkopiesok frakcia 0-8 mm | t | 66.4 | 16.86 | 1119.5 |  |  |  | znížená | 0 | 0 | 0 | 0 | 0 | 0 | 8 | M | 2 | ROZPOCET | 0 | 1119.5 | 0 | 0 | 0 | 2 | 1119.5 | 4 | 10
| D | 4 | Vodorovné konštrukcie |  |  |  | 901.96 | [5 empty] | 0 |  | 0 |  | 0 | 1 | D | 1 | ROZPOCET | [6 empty] | 901.96
6 | K | 451572111.S | Lôžko pod potrubie, stoky a drobné objekty, v otvorenom výkope z kameniva drobného ťaženého 0-4 mm | m3 | 14.08 | 64.06 | 901.96 |  |  |  | znížená | 0 | 0 | 0 | 0 | 0 | 0 | 4 | K | 2 | ROZPOCET | 0 | 901.96 | 0 | 0 | 0 | 2 | 901.96 | 4 | 12
| D | 8 | Rúrové vedenie |  |  |  | 2626.5 | [5 empty] | 0 |  | 0 |  | 0 | 1 | D | 1 | ROZPOCET | [6 empty] | 2626.5
7 | K | 871266000 | Montáž kanalizačného PVC-U potrubia hladkého viacvrstvového DN 100 | m | 0 | 2.35 | 0 |  |  |  | znížená | 0 | 0 | 0 | 0 | 0 | 0 | 4 | K | 2 | ROZPOCET | 0 | 0 | 0 | 0 | 0 | 2 | 0 | 4 | 14
8 | M | 286110005900 | PVC kanal hladký rúra SN4 100x3,2x1 m KGEM | m | 0 | 6.14 | 0 |  |  |  | znížená | 0 | 0 | 0 | 0 | 0 | 0 | 8 | M | 2 | ROZPOCET | 0 | 0 | 0 | 0 | 0 | 2 | 0 | 4 | 16
9 | K | 871276002 | Montáž kanalizačného PVC-U potrubia hladkého viacvrstvového DN 125 | m | 2.5 | 2.68 | 6.7 |  |  |  | znížená | 0 | 0 | 0 | 0 | 0 | 0 | 4 | K | 2 | ROZPOCET | 0 | 6.7 | 0 | 0 | 0 | 2 | 6.7 | 4 | 18
10 | M | 286110006400 | PVC kanal hladký rúra SN4 125x3,2x1 m KGEM | m | 2.5 | 7.57 | 18.93 |  |  |  | znížená | 0 | 0 | 0 | 0 | 0 | 0 | 8 | M | 2 | ROZPOCET | 0 | 18.93 | 0 | 0 | 0 | 2 | 18.93 | 4 | 20
11 | K | 871326004.S | Montáž kanalizačného PVC-U potrubia hladkého viacvrstvového DN 150 | m | 61 | 3.25 | 198.25 |  |  |  | znížená | 0 | 0 | 0 | 0 | 0 | 0 | 4 | K | 2 | ROZPOCET | 0 | 198.25 | 0 | 0 | 0 | 2 | 198.25 | 4 | 22
12 | M | 286110009900.S | PVC kanal hladký rúra SN4 150x4,0x1 m KGEM | m | 61 | 12.12 | 739.32 |  |  |  | znížená | 0 | 0 | 0 | 0 | 0 | 0 | 8 | M | 2 | ROZPOCET | 0 | 739.32 | 0 | 0 | 0 | 2 | 739.32 | 4 | 24
13 | K | 877266000.S | Montáž kanalizačného PVC-U kolena DN 100 | ks | 1 | 38.65 | 38.65 |  |  |  | znížená | 0 | 0 | 0 | 0 | 0 | 0 | 4 | K | 2 | ROZPOCET | 0 | 38.65 | 0 | 0 | 0 | 2 | 38.65 | 4 | 26
14 | M | 286510003400.S | Koleno PVC-U, DN 150x15°, 30°, 45° pre hladký, kanalizačný, gravitačný systém | ks | 1 | 192.53 | 192.53 |  |  |  | znížená | 0 | 0 | 0 | 0 | 0 | 0 | 8 | M | 2 | ROZPOCET | 0 | 192.53 | 0 | 0 | 0 | 2 | 192.53 | 4 | 28
15 | K | 892311000 | Skúška tesnosti kanalizácie D 150 | m | 63.5 | 1.92 | 121.92 |  |  |  | znížená | 0 | 0 | 0 | 0 | 0 | 0 | 4 | K | 2 | ROZPOCET | 0 | 121.92 | 0 | 0 | 0 | 2 | 121.92 | 4 | 30
16 | K | 894810003.S | Montáž PP revíznej kanalizačnej šachty priemeru 425 mm do výšky šachty 2 m s roznášacím prstencom a poklopom | ks | 4 | 54.69 | 218.76 |  |  |  | znížená | 0 | 0 | 0 | 0 | 0 | 0 | 4 | K | 2 | ROZPOCET | 0 | 218.76 | 0 | 0 | 0 | 2 | 218.76 | 4 | 32
17 | M | 286610031300.S | Šachtové dno prietočné/zberné DN 400 x 160 (hladká rúra x prítok a odtok), na hladkú šachtovú rúru, PP | ks | 4 | 71.34 | 285.36 |  |  |  | znížená | 0 | 0 | 0 | 0 | 0 | 0 | 8 | M | 2 | ROZPOCET | 0 | 285.36 | 0 | 0 | 0 | 2 | 285.36 | 4 | 34
18 | M | 286610027100.S | Predĺženie DN 400, dĺžka 2 m, hladka rúra PVC, pre PP revízne šachty | ks | 4 | 120.85 | 483.4 |  |  |  | znížená | 0 | 0 | 0 | 0 | 0 | 0 | 8 | M | 2 | ROZPOCET | 0 | 483.4 | 0 | 0 | 0 | 2 | 483.4 | 4 | 36
19 | K | 899101111.S | Osadenie poklopu liatinového a oceľového vrátane rámu hmotn. do 50 kg | ks | 4 | 12.33 | 49.32 |  |  |  | znížená | 0 | 0 | 0 | 0 | 0 | 0 | 4 | K | 2 | ROZPOCET | 0 | 49.32 | 0 | 0 | 0 | 2 | 49.32 | 4 | 38
20 | M | 286620000900.S | PVC šachta poklop pre šachtu 400 KGDOV400L liatinový | ks | 4 | 51.83 | 207.32 |  |  |  | znížená | 0 | 0 | 0 | 0 | 0 | 0 | 8 | M | 2 | ROZPOCET | 0 | 207.32 | 0 | 0 | 0 | 2 | 207.32 | 4 | 40
21 | K | 899721132.S | Označenie kanalizačného potrubia hnedou výstražnou fóliou | m | 63.5 | 1.04 | 66.04 |  |  |  | znížená | 0 | 0 | 0 | 0 | 0 | 0 | 4 | K | 2 | ROZPOCET | 0 | 66.04 | 0 | 0 | 0 | 2 | 66.04 | 4 | 42
| D | 721 | Ostatné práce |  |  |  | 621.69 | [5 empty] | 0 |  | 0 |  | 0 | 2 | D | 1 | ROZPOCET | [6 empty] | 621.69
22 | K | 721110911.S | Oprava odpadového potrubia PVC vsadenie odbočky do potrubia DN 300 | ks | 1 | 621.69 | 621.69 |  |  |  | znížená | 0 | 0 | 0 | 0 | 0 | 0 | 16 | K | 2 | ROZPOCET | 0 | 621.69 | 0 | 0 | 0 | 2 | 621.69 | 16 | 44
23 | K | 721140902.S | Napojenie pítka na navrhovanú kanalizáciu | ks | 0 | 78.95 | 0 |  |  |  | znížená | 0 | 0 | 0 | 0 | 0 | 0 | 16 | K | 2 | ROZPOCET | 0 | 0 | 0 | 0 | 0 | 2 | 0 | 16 | 46
| D | 23-M | Montáže potrubia |  |  |  | 1682.07 | [5 empty] | 0 |  | 0 |  | 0 | 3 | D | 1 | ROZPOCET | [6 empty] | 1682.07
24 | K | 891269111.S | Montáž navrtávacieho pásu s ventilom menovitého tlaku 1 MPa na potr. z rúr liat., oceľ., plast., DN 100 | ks | 1 | 63.03 | 63.03 |  |  |  | znížená | 0 | 0 | 0 | 0 | 0 | 0 | 64 | K | 2 | ROZPOCET | 0 | 63.03 | 0 | 0 | 0 | 2 | 63.03 | 64 | 48
25 | M | 551180001400.S | Navrtávaci pás s uzáverom typ 506 DN 100 - 1" na vodu, z tvárnej liatiny pre liatinové a oceľové potrubie | ks | 1 | 167.79 | 167.79 |  |  |  | znížená | 0 | 0 | 0 | 0 | 0 | 0 | 256 | M | 2 | ROZPOCET | 0 | 167.79 | 0 | 0 | 0 | 2 | 167.79 | 64 | 50
26 | K | 899401111.S | Osadenie poklopu liatinového ventilového | ks | 1 | 22.76 | 22.76 |  |  |  | znížená | 0 | 0 | 0 | 0 | 0 | 0 | 64 | K | 2 | ROZPOCET | 0 | 22.76 | 0 | 0 | 0 | 2 | 22.76 | 64 | 52
27 | M | 552410000300.S | Poklop ventilový pre vodu, plyn | ks | 1 | 26.03 | 26.03 |  |  |  | znížená | 0 | 0 | 0 | 0 | 0 | 0 | 256 | M | 2 | ROZPOCET | 0 | 26.03 | 0 | 0 | 0 | 2 | 26.03 | 64 | 54
28 | K | 230203424.S | Montáž teleskopickej zemnej súpravy pre H>1,2-1,8 m | ks | 1 | 5.58 | 5.58 |  |  |  | znížená | 0 | 0 | 0 | 0 | 0 | 0 | 64 | K | 2 | ROZPOCET | 0 | 5.58 | 0 | 0 | 0 | 2 | 5.58 | 64 | 56
29 | M | 422710000900.S | Zemná súprava teleskopická pre guľový kohút DN 32-50 | ks | 1 | 68.16 | 68.16 |  |  |  | znížená | 0 | 0 | 0 | 0 | 0 | 0 | 256 | M | 2 | ROZPOCET | 0 | 68.16 | 0 | 0 | 0 | 2 | 68.16 | 64 | 58
30 | K | 722171154.S | Montáž HDPE D25 x 2,3mm PN 16 | m | 119 | 0.96 | 114.24 |  |  |  | znížená | 0 | 0 | 0 | 0 | 0 | 0 | 64 | K | 2 | ROZPOCET | 0 | 114.24 | 0 | 0 | 0 | 2 | 114.24 | 64 | 60
31 | M | 286130048800.S | Rúra HDPE PE100 D 25x2,3 mm, dĺ. 100 m, DN 20.4, PN 16 (SDR11) pre tlakový rozvod pitnej vody | m | 119 | 1.31 | 155.89 |  |  |  | znížená | 0 | 0 | 0 | 0 | 0 | 0 | 256 | M | 2 | ROZPOCET | 0 | 155.89 | 0 | 0 | 0 | 2 | 155.89 | 64 | 62
32 | M | 286130049000 | Chránička Rúra HDPE PE100 D 40x3,7 mm, dĺ. 100 m PN 16 (SDR11) pre tlakový rozvod pitnej vody | m | 3 | 2.84 | 8.52 |  |  |  | znížená | 0 | 0 | 0 | 0 | 0 | 0 | 256 | M | 2 | ROZPOCET | 0 | 8.52 | 0 | 0 | 0 | 2 | 8.52 | 64 | 64
33 | K | 230203592 | Montáž prechodky PE/oceľ s vonkajším závitom PE 100 SDR11 D 32/1" | ks | 1 | 3.27 | 3.27 |  |  |  | znížená | 0 | 0 | 0 | 0 | 0 | 0 | 64 | K | 2 | ROZPOCET | 0 | 3.27 | 0 | 0 | 0 | 2 | 3.27 | 64 | 66
34 | M | 286220027200 | Prechodka PE/oceľ s vonkajším závitom PE 100 SDR 11 D 32/1" | ks | 1 | 48.12 | 48.12 |  |  |  | znížená | 0 | 0 | 0 | 0 | 0 | 0 | 256 | M | 2 | ROZPOCET | 0 | 48.12 | 0 | 0 | 0 | 2 | 48.12 | 64 | 68
35 | K | 893810133.S | Osadenie vodomernej šachty kruhovej z PP samonosnej D do 1,2 m, svetlej hĺbky do 1,8 m | ks | 1 | 63.56 | 63.56 |  |  |  | znížená | 0 | 0 | 0 | 0 | 0 | 0 | 64 | K | 2 | ROZPOCET | 0 | 63.56 | 0 | 0 | 0 | 2 | 63.56 | 64 | 70
36 | M | 594300000100.S | Vodomerná a armatúrna šachta, VŠ-NO1 | ks | 1 | 264.8 | 264.8 |  |  |  | znížená | 0 | 0 | 0 | 0 | 0 | 0 | 256 | M | 2 | ROZPOCET | 0 | 264.8 | 0 | 0 | 0 | 2 | 264.8 | 64 | 72
37 | M | 594300000200.S | Prechodová manžeta - pre potrubie DN32 (1") | ks | 3 | 7 | 21 |  |  |  | znížená | 0 | 0 | 0 | 0 | 0 | 0 | 256 | M | 2 | ROZPOCET | 0 | 21 | 0 | 0 | 0 | 2 | 21 | 64 | 74
38 | M | 594300000300.S | Stupačka Premium - Žltá | ks | 2 | 12 | 24 |  |  |  | znížená | 0 | 0 | 0 | 0 | 0 | 0 | 256 | M | 2 | ROZPOCET | 0 | 24 | 0 | 0 | 0 | 2 | 24 | 64 | 76
39 | K | 899912111.S | D+M vodomernej zostavy vo VŠ | ks | 1 | 228.5 | 228.5 |  |  |  | znížená | 0 | 0 | 0 | 0 | 0 | 0 | 64 | K | 2 | ROZPOCET | 0 | 228.5 | 0 | 0 | 0 | 2 | 228.5 | 64 | 78
40 | K | 230230121.S | Príprava na tlakovú skúšku vzduchom a vodou do 0,6 MPa | úsek | 1 | 96.94 | 96.94 |  |  |  | znížená | 0 | 0 | 0 | 0 | 0 | 0 | 64 | K | 2 | ROZPOCET | 0 | 96.94 | 0 | 0 | 0 | 2 | 96.94 | 64 | 80
41 | K | 899721131.S | Označenie vodovodného potrubia bielou výstražnou fóliou | m | 119 | 0.99 | 117.81 |  |  |  | znížená | 0 | 0 | 0 | 0 | 0 | 0 | 64 | K | 2 | ROZPOCET | 0 | 117.81 | 0 | 0 | 0 | 2 | 117.81 | 64 | 82
42 | K | 230230016.S | Hlavná tlaková skúška vzduchom 0, 6 MPa do DN 50 | m | 119 | 1.53 | 182.07 |  |  |  | znížená | 0 | 0 | 0 | 0 | 0 | 0 | 64 | K | 2 | ROZPOCET | 0 | 182.07 | 0 | 0 | 0 | 2 | 182.07 | 64 | 84
| D | 99 | Presun hmôt HSV |  |  |  | 2486.04 | [5 empty] | 0 |  | 0 |  | 0 | 1 | D | 1 | ROZPOCET | [6 empty] | 2486.04
43 | K | 998276101.S | Presun hmôt pre rúrové vedenie hĺbené z rúr z plast., hmôt alebo sklolamin. v otvorenom výkope | t | 63.925 | 38.89 | 2486.04 |  |  |  | znížená | 0 | 0 | 0 | 0 | 0 | 0 | 4 | K | 2 | ROZPOCET | 0 | 2486.04 | 0 | 0 | 0 | 2 | 2486.04 | 4 | 86

## D1.4 - D1.4 Elektroinštal...
[9 empty] | >> skryté stĺpce << | [9 empty] | {3a11365d-55f1-4a11-92dd-fa850bf38827}
0
| KRYCÍ LIST ROZPOČTU | [8 empty] | v --- nižšie sa nachádzajú doplnkové a pomocné údaje k zostavám --- v | [8 empty] | False
Stavba:
Športový areál ZŠ Plickova-1.etapa
Objekt:
D1.4 Elektroinštalácia
Časť:
| JKSO: |  |  |  |  | KS:
| Miesto: |  |  |  |  | Dátum: | 2023-04-24
| Objednávateľ: |  |  |  |  | IČO:
IČ DPH:
| Zhotoviteľ: |  |  |  |  | IČO:
IČ DPH:
| Projektant: |  |  |  |  | IČO:
IČ DPH:
| Spracovateľ: |  |  |  |  | IČO:
IČ DPH:
Poznámka:
| Náklady z rozpočtu | [5 empty] | 5191.55
| Ostatné náklady | [5 empty] | 0
| Cena bez DPH | [5 empty] | 5191.55
|  |  | Základ dane |  |  | Sadzba dane | Výška dane
| DPH | základná | 0 |  |  | 20% | 0
|  | znížená | 5191.55 |  |  | 20% | 1038.31
|  | zákl. prenesená | 0 |  |  | 20% | 0
|  | zníž. prenesená | 0 |  |  | 20% | 0
|  | nulová | 0 |  |  | 0% | 0
| Cena s DPH |  |  | v | EUR |  | 6229.86
| Projektant |  |  | Spracovateľ
| Dátum a podpis: |  | Pečiatka | Dátum a podpis: |  |  | Pečiatka
| Objednávateľ |  |  | Zhotoviteľ
| Dátum a podpis: |  | Pečiatka | Dátum a podpis: |  |  | Pečiatka
REKAPITULÁCIA ROZPOČTU
Stavba:
Športový areál ZŠ Plickova-1.etapa
Objekt:
D1.4 Elektroinštalácia
Časť:
0
Miesto: | [5 empty] | Dátum: | 2023-04-24
Objednávateľ: | [5 empty] | Projektant:
Zhotoviteľ: | [5 empty] | Spracovateľ:
Kód dielu - Popis | [6 empty] | Cena celkom [EUR]
1) Náklady z rozpočtu | [6 empty] | 5191.55 | [12 empty] | -1
| HSV - Práce a dodávky HSV | [5 empty] | 0
| 9 - Ostatné konštrukcie a práce-búranie | [5 empty] | 0
| M - Práce a dodávky M | [5 empty] | 3949.15
| 21-M - Elektromontáže | [5 empty] | 3949.15
| 22-M - Montáže oznamovacích a zabezpečovacích zariadení | [5 empty] | 0
| HZS - Hodinové zúčtovacie sadzby | [5 empty] | 392.4
| VRN - Investičné náklady neobsiahnuté v cenách | [5 empty] | 850
2) Ostatné náklady | [6 empty] | 0 |  |  |  | DPH
Celkové náklady za stavbu 1) + 2) | [6 empty] | 5191.55
ROZPOČET
Stavba:
Športový areál ZŠ Plickova-1.etapa
Objekt:
D1.4 Elektroinštalácia
Časť:
0
Miesto: | [5 empty] | Dátum: | 2023-04-24
Objednávateľ: | [5 empty] | Projektant:
Zhotoviteľ: | [5 empty] | Spracovateľ:
PČ | Typ | Kód | Popis | MJ | Množstvo | J.cena [EUR] | Cena celkom [EUR] | Cenová sústava |  |  | DPH | J. Nh [h] | Nh celkom [h] | J. hmotnosť [t] | Hmotnosť celkom [t] | J. suť [t] | Suť Celkom [t]
Náklady z rozpočtu | [6 empty] | 5191.55 | [5 empty] | 0 |  | 0 |  | 0 |  | D | -1 | [7 empty] | 5191.55
| D | HSV | Práce a dodávky HSV |  |  |  | 0 | [5 empty] | 0 |  | 0 |  | 0 | 1 | D | 0 | ROZPOCET | [6 empty] | 0
| D | 9 | Ostatné konštrukcie a práce-búranie |  |  |  | 0 | [5 empty] | 0 |  | 0 |  | 0 | 1 | D | 1 | ROZPOCET | [6 empty] | 0
| D | M | Práce a dodávky M |  |  |  | 3949.15 | [5 empty] | 0 |  | 0 |  | 0 | 3 | D | 0 | ROZPOCET | [6 empty] | 3949.15
| D | 21-M | Elektromontáže |  |  |  | 3949.15 | [5 empty] | 0 |  | 0 |  | 0 | 3 | D | 1 | ROZPOCET | [6 empty] | 3949.15
1 | K | 210010321.S | Krabica (1903, KR 68) odbočná s viečkom, svorkovnicou vrátane zapojenia, kruhová | ks | 5 | 6.62 | 33.1 |  |  |  | znížená | 0 | 0 | 0 | 0 | 0 | 0 | 64 | K | 2 | ROZPOCET | 0 | 33.1 | 0 | 0 | 0 | 2 | 33.1 | 64 | 2
2 | M | 345410002600 | Krabica inštalačná KU 68-1903 KA 73,5x43,5 mm so svorkovnicou s viečkom biela | ks | 5 | 2.88 | 14.4 |  |  |  | znížená | 0 | 0 | 0 | 0 | 0 | 0 | 256 | M | 2 | ROZPOCET | 0 | 14.4 | 0 | 0 | 0 | 2 | 14.4 | 64 | 4
3 | K | 210010581.S | Rúrka tuhá elektroinštalačná z PVC, D 16 uložená pevne | m | 30 | 1.39 | 41.7 |  |  |  | znížená | 0 | 0 | 0 | 0 | 0 | 0 | 64 | K | 2 | ROZPOCET | 0 | 41.7 | 0 | 0 | 0 | 2 | 41.7 | 64 | 6
4 | M | 345710000100.S | Rúrka tuhá hrdlová 1516E s nízkou mechanickou odolnosťou z PVC, samozhášavá, D 16 mm | m | 30 | 0.5 | 15 |  |  |  | znížená | 0 | 0 | 0 | 0 | 0 | 0 | 256 | M | 2 | ROZPOCET | 0 | 15 | 0 | 0 | 0 | 2 | 15 | 64 | 8
5 | M | 345710020003.S | Spojka 0216E z PVC pra tuhé elektroinštal. rúrky, samozhášavé, D 16 mm | ks | 6 | 0.33 | 1.98 |  |  |  | znížená | 0 | 0 | 0 | 0 | 0 | 0 | 256 | M | 2 | ROZPOCET | 0 | 1.98 | 0 | 0 | 0 | 2 | 1.98 | 64 | 10
6 | K | 210010582.S | Rúrka tuhá elektroinštalačná z PVC, D 20 uložená pevne | m | 20 | 1.46 | 29.2 |  |  |  | znížená | 0 | 0 | 0 | 0 | 0 | 0 | 64 | K | 2 | ROZPOCET | 0 | 29.2 | 0 | 0 | 0 | 2 | 29.2 | 64 | 12
7 | M | 345710000200.S | Rúrka tuhá hrdlová 1520 s nízkou mechanickou odolnosťou z PVC, samozhášavá, D 20 mm | m | 20 | 0.61 | 12.2 |  |  |  | znížená | 0 | 0 | 0 | 0 | 0 | 0 | 256 | M | 2 | ROZPOCET | 0 | 12.2 | 0 | 0 | 0 | 2 | 12.2 | 64 | 14
8 | M | 345710020015.S | Spojka 0220 z PVC pra tuhé elektroinštal. rúrky, samozhášavé, D 20 mm | ks | 5 | 0.35 | 1.75 |  |  |  | znížená | 0 | 0 | 0 | 0 | 0 | 0 | 256 | M | 2 | ROZPOCET | 0 | 1.75 | 0 | 0 | 0 | 2 | 1.75 | 64 | 16
9 | K | 210110008.S | Dvojitý striedavý prepínač - radenie 6+6, nástenný IP 44, vrátane zapojenia | ks | 2 | 6.3 | 12.6 |  |  |  | znížená | 0 | 0 | 0 | 0 | 0 | 0 | 64 | K | 2 | ROZPOCET | 0 | 12.6 | 0 | 0 | 0 | 2 | 12.6 | 64 | 18
10 | M | 345330002910 | Prepínač Praktik dvojitý striedavý nástenný, radenie 6+6, IP44, biely | ks | 2 | 8.78 | 17.56 |  |  |  | znížená | 0 | 0 | 0 | 0 | 0 | 0 | 256 | M | 2 | ROZPOCET | 0 | 17.56 | 0 | 0 | 0 | 2 | 17.56 | 64 | 20
11 | K | 210111031.S | Zásuvka na povrchovú montáž IP 44, 250V / 16A, vrátane zapojenia 2P + PE | ks | 3 | 7.89 | 23.67 |  |  |  | znížená | 0 | 0 | 0 | 0 | 0 | 0 | 64 | K | 2 | ROZPOCET | 0 | 23.67 | 0 | 0 | 0 | 2 | 23.67 | 64 | 22
12 | M | 345510005900 | Zásuvka Praktik jednonásobná, radenie 2P + PE, IP44, na povrch, biela | ks | 3 | 4.49 | 13.47 |  |  |  | znížená | 0 | 0 | 0 | 0 | 0 | 0 | 256 | M | 2 | ROZPOCET | 0 | 13.47 | 0 | 0 | 0 | 2 | 13.47 | 64 | 24
13 | K | 210190022.S | Montáž skrine do exteriéru | ks | 1 | 150 | 150 |  |  |  | znížená | 0 | 0 | 0 | 0 | 0 | 0 | 64 | K | 2 | ROZPOCET | 0 | 150 | 0 | 0 | 0 | 2 | 150 | 64 | 26
14 | M | E00023879 | Plastová skriňa do exteriéru IP66 | ks | 1 | 300 | 300 |  |  |  | znížená | 0 | 0 | 0 | 0 | 0 | 0 | 256 | M | 2 | ROZPOCET | 0 | 300 | 0 | 0 | 0 | 2 | 300 | 64 | 28
15 | K | 210193085.S | Domova rozvodnica do 96 M povrchová montáž IP 30 | ks | 2 | 29.78 | 59.56 |  |  |  | znížená | 0 | 0 | 0 | 0 | 0 | 0 | 64 | K | 2 | ROZPOCET | 0 | 59.56 | 0 | 0 | 0 | 2 | 59.56 | 64 | 30
16 | M | 357140008005.S | Rozvodnicová skriňa oceľoplechová nástenná RA s vyzbrojou | ks | 1 | 1280 | 1280 |  |  |  | znížená | 0 | 0 | 0 | 0 | 0 | 0 | 256 | M | 2 | ROZPOCET | 0 | 1280 | 0 | 0 | 0 | 2 | 1280 | 64 | 32
17 | M | 357140008010.S | Rozvodnicová skriňa oceľoplechová nástenná RT s vyzbrojou | ks | 1 | 860 | 860 |  |  |  | znížená | 0 | 0 | 0 | 0 | 0 | 0 | 256 | M | 2 | ROZPOCET | 0 | 860 | 0 | 0 | 0 | 2 | 860 | 64 | 34
18 | K | 210201922.S | Montáž svietidla do 2 kg | ks | 2 | 9.93 | 19.86 |  |  |  | znížená | 0 | 0 | 0 | 0 | 0 | 0 | 64 | K | 2 | ROZPOCET | 0 | 19.86 | 0 | 0 | 0 | 2 | 19.86 | 64 | 36
19 | M | KZL000009848 | SVIETIDLO LED,TYP B, PRISADENÉ, 25W, 2600lm, IP54, 3000K, CRI 80, L70 B10 50 000hod | ks | 2 | 99 | 198 |  |  |  | znížená | 0 | 0 | 0 | 0 | 0 | 0 | 256 | M | 2 | ROZPOCET | 0 | 198 | 0 | 0 | 0 | 2 | 198 | 64 | 38
20 | K | 210220021.S | Uzemňovacie vedenie v zemi FeZn vrátane izolácie spojov O 10 mm | m | 30 | 1.53 | 45.9 |  |  |  | znížená | 0 | 0 | 0 | 0 | 0 | 0 | 64 | K | 2 | ROZPOCET | 0 | 45.9 | 0 | 0 | 0 | 2 | 45.9 | 64 | 40
21 | M | EBL000000681 | Drôt zvodový 5021162 10mm FeZn s PVC izoláciou (1kg 1,11m) bal.75m | m | 18.75 | 7.22 | 135.38 |  |  |  | znížená | 0 | 0 | 0 | 0 | 0 | 0 | 256 | M | 2 | ROZPOCET | 0 | 135.38 | 0 | 0 | 0 | 2 | 135.38 | 64 | 42
22 | K | 210220030.S | Ekvipotenciálna svorkovnica EPS 3 v krabici KO 100 E | ks | 1 | 17.51 | 17.51 |  |  |  | znížená | 0 | 0 | 0 | 0 | 0 | 0 | 64 | K | 2 | ROZPOCET | 0 | 17.51 | 0 | 0 | 0 | 2 | 17.51 | 64 | 44
23 | M | 345410000200.S | Krabica odbočná z PVC s viečkom pod omietku KO 100 E | ks | 1 | 3.22 | 3.22 |  |  |  | znížená | 0 | 0 | 0 | 0 | 0 | 0 | 256 | M | 2 | ROZPOCET | 0 | 3.22 | 0 | 0 | 0 | 2 | 3.22 | 64 | 46
24 | M | 345610005000.S | Svorkovnica ekvipotencionálna EPS 3, z PP | ks | 1 | 24.01 | 24.01 |  |  |  | znížená | 0 | 0 | 0 | 0 | 0 | 0 | 256 | M | 2 | ROZPOCET | 0 | 24.01 | 0 | 0 | 0 | 2 | 24.01 | 64 | 48
25 | K | 210220050.S | Označenie zvodov číselnými štítkami | ks | 1 | 0.94 | 0.94 |  |  |  | znížená | 0 | 0 | 0 | 0 | 0 | 0 | 64 | K | 2 | ROZPOCET | 0 | 0.94 | 0 | 0 | 0 | 2 | 0.94 | 64 | 50
26 | M | 354410064600.S | Štítok orientačný nerezový zemniaci na zvody | ks | 1 | 0.8 | 0.8 |  |  |  | znížená | 0 | 0 | 0 | 0 | 0 | 0 | 256 | M | 2 | ROZPOCET | 0 | 0.8 | 0 | 0 | 0 | 2 | 0.8 | 64 | 52
27 | K | 210220301.S | Ochranné pospájanie v práčovniach, kúpeľniach, pevné uloženie CY 4-6 mm2 | m | 40 | 1.08 | 43.2 |  |  |  | znížená | 0 | 0 | 0 | 0 | 0 | 0 | 64 | K | 2 | ROZPOCET | 0 | 43.2 | 0 | 0 | 0 | 2 | 43.2 | 64 | 54
28 | M | 341110012300.S | Vodič medený H07V-U 6 mm2 | m | 40 | 1.01 | 40.4 |  |  |  | znížená | 0 | 0 | 0 | 0 | 0 | 0 | 256 | M | 2 | ROZPOCET | 0 | 40.4 | 0 | 0 | 0 | 2 | 40.4 | 64 | 56
29 | K | 210222020.S | Uzemňovacie vedenie v zemi FeZn do 120 mm2 vrátane izolácie spojov, pre vonkajšie práce | m | 90 | 1.35 | 121.5 |  |  |  | znížená | 0 | 0 | 0 | 0 | 0 | 0 | 64 | K | 2 | ROZPOCET | 0 | 121.5 | 0 | 0 | 0 | 2 | 121.5 | 64 | 58
30 | M | 354410058800.S | Pásovina uzemňovacia FeZn 30 x 4 mm | kg | 84.78 | 2.47 | 209.41 |  |  |  | znížená | 0 | 0 | 0 | 0 | 0 | 0 | 256 | M | 2 | ROZPOCET | 0 | 209.41 | 0 | 0 | 0 | 2 | 209.41 | 64 | 60
31 | K | 210222247.S | Svorka FeZn skúšobná SZ, pre vonkajšie práce | ks | 1 | 3.02 | 3.02 |  |  |  | znížená | 0 | 0 | 0 | 0 | 0 | 0 | 64 | K | 2 | ROZPOCET | 0 | 3.02 | 0 | 0 | 0 | 2 | 3.02 | 64 | 62
32 | M | 354410004300.S | Svorka FeZn skúšobná označenie SZ | ks | 1 | 1.81 | 1.81 |  |  |  | znížená | 0 | 0 | 0 | 0 | 0 | 0 | 256 | M | 2 | ROZPOCET | 0 | 1.81 | 0 | 0 | 0 | 2 | 1.81 | 64 | 64
33 | K | 210222252.S | Svorka FeZn odbočovacia spojovacia SR 01, SR 02 (pásovina do 120 mm2), pre vonkajšie práce | ks | 8 | 3.02 | 24.16 |  |  |  | znížená | 0 | 0 | 0 | 0 | 0 | 0 | 64 | K | 2 | ROZPOCET | 0 | 24.16 | 0 | 0 | 0 | 2 | 24.16 | 64 | 66
34 | M | 354410000600.S | Svorka FeZn odbočovacia spojovacia označenie SR 02 (M8) | ks | 8 | 1.12 | 8.96 |  |  |  | znížená | 0 | 0 | 0 | 0 | 0 | 0 | 256 | M | 2 | ROZPOCET | 0 | 8.96 | 0 | 0 | 0 | 2 | 8.96 | 64 | 68
35 | K | 210222253.S | Svorka FeZn uzemňovacia SR03, pre vonkajšie práce | ks | 2 | 2.11 | 4.22 |  |  |  | znížená | 0 | 0 | 0 | 0 | 0 | 0 | 64 | K | 2 | ROZPOCET | 0 | 4.22 | 0 | 0 | 0 | 2 | 4.22 | 64 | 70
36 | M | 354410001000.S | Svorka FeZn uzemňovacia označenie SR 03 B | ks | 2 | 1.11 | 2.22 |  |  |  | znížená | 0 | 0 | 0 | 0 | 0 | 0 | 256 | M | 2 | ROZPOCET | 0 | 2.22 | 0 | 0 | 0 | 2 | 2.22 | 64 | 72
37 | K | 210290751.S | Montáž motorického spotrebiča, ventilátora do 1.5 kW, bez zapojenia | ks | 1 | 3.74 | 3.74 |  |  |  | znížená | 0 | 0 | 0 | 0 | 0 | 0 | 64 | K | 2 | ROZPOCET | 0 | 3.74 | 0 | 0 | 0 | 2 | 3.74 | 64 | 74
38 | K | 210800180.S | Kábel medený uložený v rúrke CYKY 450/750 V 2x1,5 | m | 15 | 0.4 | 6 |  |  |  | znížená | 0 | 0 | 0 | 0 | 0 | 0 | 64 | K | 2 | ROZPOCET | 0 | 6 | 0 | 0 | 0 | 2 | 6 | 64 | 76
39 | M | 341110000100.S | Kábel medený CYKY 2x1,5 mm2 | m | 15 | 0.58 | 8.7 |  |  |  | znížená | 0 | 0 | 0 | 0 | 0 | 0 | 256 | M | 2 | ROZPOCET | 0 | 8.7 | 0 | 0 | 0 | 2 | 8.7 | 64 | 78
40 | K | 210800186 | Kábel medený uložený v rúrke CYKY 450/750 V 3x1,5 | m | 40 | 0.36 | 14.4 |  |  |  | znížená | 0 | 0 | 0 | 0 | 0 | 0 | 64 | K | 2 | ROZPOCET | 0 | 14.4 | 0 | 0 | 0 | 2 | 14.4 | 64 | 80
41 | M | 341110000700 | Kábel medený CYKY 3x1,5 mm2 | m | 40 | 0.52 | 20.8 |  |  |  | znížená | 0 | 0 | 0 | 0 | 0 | 0 | 256 | M | 2 | ROZPOCET | 0 | 20.8 | 0 | 0 | 0 | 2 | 20.8 | 64 | 82
42 | K | 210800187 | Kábel medený uložený v rúrke CYKY 450/750 V 3x2,5 | m | 40 | 0.41 | 16.4 |  |  |  | znížená | 0 | 0 | 0 | 0 | 0 | 0 | 64 | K | 2 | ROZPOCET | 0 | 16.4 | 0 | 0 | 0 | 2 | 16.4 | 64 | 84
43 | M | 341110000800 | Kábel medený CYKY 3x2,5 mm2 | m | 40 | 0.82 | 32.8 |  |  |  | znížená | 0 | 0 | 0 | 0 | 0 | 0 | 256 | M | 2 | ROZPOCET | 0 | 32.8 | 0 | 0 | 0 | 2 | 32.8 | 64 | 86
44 | K | 210800630.S | Vodič medený uložený pevne H07V-K (CYA) 450/750 V 16 | m | 20 | 1.07 | 21.4 |  |  |  | znížená | 0 | 0 | 0 | 0 | 0 | 0 | 64 | K | 2 | ROZPOCET | 0 | 21.4 | 0 | 0 | 0 | 2 | 21.4 | 64 | 88
45 | M | 341310009300.S | Vodič medený flexibilný H07V-K 16 mm2 | m | 20 | 2.71 | 54.2 |  |  |  | znížená | 0 | 0 | 0 | 0 | 0 | 0 | 256 | M | 2 | ROZPOCET | 0 | 54.2 | 0 | 0 | 0 | 2 | 54.2 | 64 | 90
| D | 22-M | Montáže oznamovacích a zabezpečovacích zariadení |  |  |  | 0 | [5 empty] | 0 |  | 0 |  | 0 | 3 | D | 1 | ROZPOCET | [6 empty] | 0
| D | HZS | Hodinové zúčtovacie sadzby |  |  |  | 392.4 | [5 empty] | 0 |  | 0 |  | 0 | 4 | D | 0 | ROZPOCET | [6 empty] | 392.4
46 | K | HZS000112.S | Stavebno montážne práce náročnejšie, ucelené, obtiažne, rutinné (Tr. 2) v rozsahu viac ako 8 hodín náročnejšie | hod | 10 | 18.18 | 181.8 |  |  |  | znížená | 0 | 0 | 0 | 0 | 0 | 0 | 262144 | K | 1 | ROZPOCET | 0 | 181.8 | 0 | 0 | 0 | 2 | 181.8 | 262144 | 92
47 | K | HZS000113.S | Stavebno montážne práce náročné ucelené - odborné, tvorivé remeselné (Tr. 3) v rozsahu viac ako 8 hodín | hod | 10 | 21.06 | 210.6 |  |  |  | znížená | 0 | 0 | 0 | 0 | 0 | 0 | 262144 | K | 1 | ROZPOCET | 0 | 210.6 | 0 | 0 | 0 | 2 | 210.6 | 262144 | 94
| D | VRN | Investičné náklady neobsiahnuté v cenách |  |  |  | 850 | [5 empty] | 0 |  | 0 |  | 0 | 5 | D | 0 | ROZPOCET | [6 empty] | 850
48 | K | 000700011.S | Dopravné náklady - mimostavenisková doprava objektivizácia dopravných nákladov materiálov | eur | 1 | 150 | 150 |  |  |  | znížená | 0 | 0 | 0 | 0 | 0 | 0 | 4 | K | 1 | ROZPOCET | 0 | 150 | 0 | 0 | 0 | 2 | 150 | 4 | 96
49 | K | 000700051.S | Podružný materiál | eur | 1 | 100 | 100 |  |  |  | znížená | 0 | 0 | 0 | 0 | 0 | 0 | 4 | K | 1 | ROZPOCET | 0 | 100 | 0 | 0 | 0 | 2 | 100 | 4 | 98
50 | K | 001000034.S | Inžinierska činnosť - skúšky a revízie ostatné skúšky | eur | 1 | 600 | 600 |  |  |  | znížená | 0 | 0 | 0 | 0 | 0 | 0 | 4 | K | 1 | ROZPOCET | 0 | 600 | 0 | 0 | 0 | 2 | 600 | 4 | 104

## SO02 - SO 02 Areálové osv...
[9 empty] | >> skryté stĺpce << | [9 empty] | {6df61244-747e-4204-a03d-20a02009dd8b}
0
| KRYCÍ LIST ROZPOČTU | [8 empty] | v --- nižšie sa nachádzajú doplnkové a pomocné údaje k zostavám --- v | [8 empty] | False
Stavba:
Športový areál ZŠ Plickova-1.etapa
Objekt:
SO 02 Areálové osvetlenie
Časť:
| JKSO: |  |  |  |  | KS:
| Miesto: |  |  |  |  | Dátum: | 2023-04-24
| Objednávateľ: |  |  |  |  | IČO:
IČ DPH:
| Zhotoviteľ: |  |  |  |  | IČO:
IČ DPH:
| Projektant: |  |  |  |  | IČO:
IČ DPH:
| Spracovateľ: |  |  |  |  | IČO:
IČ DPH:
Poznámka:
| Náklady z rozpočtu | [5 empty] | 20086.67
| Ostatné náklady | [5 empty] | 0
| Cena bez DPH | [5 empty] | 20086.67
|  |  | Základ dane |  |  | Sadzba dane | Výška dane
| DPH | základná | 0 |  |  | 20% | 0
|  | znížená | 20086.67 |  |  | 20% | 4017.33
|  | zákl. prenesená | 0 |  |  | 20% | 0
|  | zníž. prenesená | 0 |  |  | 20% | 0
|  | nulová | 0 |  |  | 0% | 0
| Cena s DPH |  |  | v | EUR |  | 24104
| Projektant |  |  | Spracovateľ
| Dátum a podpis: |  | Pečiatka | Dátum a podpis: |  |  | Pečiatka
| Objednávateľ |  |  | Zhotoviteľ
| Dátum a podpis: |  | Pečiatka | Dátum a podpis: |  |  | Pečiatka
REKAPITULÁCIA ROZPOČTU
Stavba:
Športový areál ZŠ Plickova-1.etapa
Objekt:
SO 02 Areálové osvetlenie
Časť:
0
Miesto: | [5 empty] | Dátum: | 2023-04-24
Objednávateľ: | [5 empty] | Projektant:
Zhotoviteľ: | [5 empty] | Spracovateľ:
Kód dielu - Popis | [6 empty] | Cena celkom [EUR]
1) Náklady z rozpočtu | [6 empty] | 20086.67 | [12 empty] | -1
| HSV - Práce a dodávky HSV | [5 empty] | 891.3
| 2 - Zakladanie | [5 empty] | 891.3
| M - Práce a dodávky M | [5 empty] | 16983.92
| 21-M - Elektromontáže | [5 empty] | 13879.13
| 46-M - Zemné práce vykonávané pri externých montážnych prácach | [5 empty] | 3104.79
| HZS - Hodinové zúčtovacie sadzby | [5 empty] | 311.45
| VRN - Investičné náklady neobsiahnuté v cenách | [5 empty] | 1900
2) Ostatné náklady | [6 empty] | 0 |  |  |  | DPH
Celkové náklady za stavbu 1) + 2) | [6 empty] | 20086.67
ROZPOČET
Stavba:
Športový areál ZŠ Plickova-1.etapa
Objekt:
SO 02 Areálové osvetlenie
Časť:
0
Miesto: | [5 empty] | Dátum: | 2023-04-24
Objednávateľ: | [5 empty] | Projektant:
Zhotoviteľ: | [5 empty] | Spracovateľ:
PČ | Typ | Kód | Popis | MJ | Množstvo | J.cena [EUR] | Cena celkom [EUR] | Cenová sústava |  |  | DPH | J. Nh [h] | Nh celkom [h] | J. hmotnosť [t] | Hmotnosť celkom [t] | J. suť [t] | Suť Celkom [t]
Náklady z rozpočtu | [6 empty] | 20086.67 | [5 empty] | 0 |  | 0 |  | 0 |  | D | -1 | [7 empty] | 20086.67
| D | HSV | Práce a dodávky HSV |  |  |  | 891.3 | [5 empty] | 0 |  | 0 |  | 0 | 1 | D | 0 | ROZPOCET | [6 empty] | 891.3
| D | 2 | Zakladanie |  |  |  | 891.3 | [5 empty] | 0 |  | 0 |  | 0 | 1 | D | 1 | ROZPOCET | [6 empty] | 891.3
1 | K | 275313611.S | Betón základových pätiek, prostý tr. C 20/25 | m3 | 5 | 108.26 | 541.3 |  |  |  | znížená | 0 | 0 | 0 | 0 | 0 | 0 | 4 | K | 2 | ROZPOCET | 0 | 541.3 | 0 | 0 | 0 | 2 | 541.3 | 4 | 2
2 | M | 6682 10351 | Betón C20/25 – XC1 (SK) – Cl 0,4 – Dmax 16 - S3 | ks | 5 | 70 | 350 |  |  |  | znížená | 0 | 0 | 0 | 0 | 0 | 0 | 8 | M | 2 | ROZPOCET | 0 | 350 | 0 | 0 | 0 | 2 | 350 | 4 | 4
| D | M | Práce a dodávky M |  |  |  | 16983.92 | [5 empty] | 0 |  | 0 |  | 0 | 3 | D | 0 | ROZPOCET | [6 empty] | 16983.92
| D | 21-M | Elektromontáže |  |  |  | 13879.13 | [5 empty] | 0 |  | 0 |  | 0 | 3 | D | 1 | ROZPOCET | [6 empty] | 13879.13
3 | M | KTR000000068 | Chránička káblová KOPOFLEX 63mm 450N HDPE červená | m | 220 | 1.3 | 286 |  |  |  | znížená | 0 | 0 | 0 | 0 | 0 | 0 | 256 | M | 2 | ROZPOCET | 0 | 286 | 0 | 0 | 0 | 2 | 286 | 64 | 6
4 | K | 210201810.S | Montáž a zapojenie svietidla 1x svetelný zdroj, uličného, LED | ks | 10 | 99 | 990 |  |  |  | znížená | 0 | 0 | 0 | 0 | 0 | 0 | 64 | K | 2 | ROZPOCET | 0 | 990 | 0 | 0 | 0 | 2 | 990 | 64 | 8
5 | M | 348370001602 | SVIETIDLO LED, SPOT, KRUHOVÉ, 3000K, CRI90,3118lm, 37W,84lm/W, IP66, IK08, 50 000h (L80/B10) | ks | 10 | 499 | 4990 |  |  |  | znížená | 0 | 0 | 0 | 0 | 0 | 0 | 256 | M | 2 | ROZPOCET | 0 | 4990 | 0 | 0 | 0 | 2 | 4990 | 64 | 10
6 | K | 210201871.S | Montáž základového roštu pre uličné svietidlá 5-12m | ks | 5 | 22.54 | 112.7 |  |  |  | znížená | 0 | 0 | 0 | 0 | 0 | 0 | 64 | K | 2 | ROZPOCET | 0 | 112.7 | 0 | 0 | 0 | 2 | 112.7 | 64 | 12
7 | M | 348370004812 | Základový prefabrikát | ks | 5 | 250 | 1250 |  |  |  | znížená | 0 | 0 | 0 | 0 | 0 | 0 | 256 | M | 2 | ROZPOCET | 0 | 1250 | 0 | 0 | 0 | 2 | 1250 | 64 | 14
8 | K | 210204011.S | Osvetľovací stožiar - oceľový do dĺžky 12 m | ks | 5 | 84.55 | 422.75 |  |  |  | znížená | 0 | 0 | 0 | 0 | 0 | 0 | 64 | K | 2 | ROZPOCET | 0 | 422.75 | 0 | 0 | 0 | 2 | 422.75 | 64 | 16
9 | M | 316720001800 | TYPIZOVANÝ CYLINDRICKÝ STĹP Ø102mm, L=4,5m | ks | 5 | 545 | 2725 |  |  |  | znížená | 0 | 0 | 0 | 0 | 0 | 0 | 256 | M | 2 | ROZPOCET | 0 | 2725 | 0 | 0 | 0 | 2 | 2725 | 64 | 18
10 | K | 210204201.S | Elektrovýstroj stožiara pre 1 okruh | ks | 5 | 25.22 | 126.1 |  |  |  | znížená | 0 | 0 | 0 | 0 | 0 | 0 | 64 | K | 2 | ROZPOCET | 0 | 126.1 | 0 | 0 | 0 | 2 | 126.1 | 64 | 20
11 | M | 348370004900.S | Skrinka poistková stožiarová GURO EKM 2072 1D2 1xE27 4x35mm | ks | 5 | 35 | 175 |  |  |  | znížená | 0 | 0 | 0 | 0 | 0 | 0 | 256 | M | 2 | ROZPOCET | 0 | 175 | 0 | 0 | 0 | 2 | 175 | 64 | 22
12 | K | 210220020.S | Uzemňovacie vedenie v zemi FeZn do 120 mm2 vrátane izolácie spojov | m | 220 | 2.31 | 508.2 |  |  |  | znížená | 0 | 0 | 0 | 0 | 0 | 0 | 64 | K | 2 | ROZPOCET | 0 | 508.2 | 0 | 0 | 0 | 2 | 508.2 | 64 | 24
13 | M | 354410058800.S | Pásovina uzemňovacia FeZn 30 x 4 mm | kg | 209 | 2.47 | 516.23 |  |  |  | znížená | 0 | 0 | 0 | 0 | 0 | 0 | 256 | M | 2 | ROZPOCET | 0 | 516.23 | 0 | 0 | 0 | 2 | 516.23 | 64 | 26
14 | K | 210220021.S | Uzemňovacie vedenie v zemi FeZn vrátane izolácie spojov O 10 mm | m | 10 | 1.67 | 16.7 |  |  |  | znížená | 0 | 0 | 0 | 0 | 0 | 0 | 64 | K | 2 | ROZPOCET | 0 | 16.7 | 0 | 0 | 0 | 2 | 16.7 | 64 | 28
15 | M | 354410054810.S | Drôt bleskozvodový FeZn, d 10 mm, PVC | m | 10 | 9.47 | 94.7 |  |  |  | znížená | 0 | 0 | 0 | 0 | 0 | 0 | 256 | M | 2 | ROZPOCET | 0 | 94.7 | 0 | 0 | 0 | 2 | 94.7 | 64 | 30
16 | K | 210220245.S | Svorka FeZn pripojovacia SP | ks | 5 | 2.29 | 11.45 |  |  |  | znížená | 0 | 0 | 0 | 0 | 0 | 0 | 64 | K | 2 | ROZPOCET | 0 | 11.45 | 0 | 0 | 0 | 2 | 11.45 | 64 | 32
17 | M | 354410004000.S | Svorka FeZn pripájaca označenie SP 1 | ks | 5 | 0.86 | 4.3 |  |  |  | znížená | 0 | 0 | 0 | 0 | 0 | 0 | 256 | M | 2 | ROZPOCET | 0 | 4.3 | 0 | 0 | 0 | 2 | 4.3 | 64 | 34
18 | K | 210800119.S | Kábel medený uložený voľne CYKY 450/750 V 5x1,5 | m | 220 | 0.63 | 138.6 |  |  |  | znížená | 0 | 0 | 0 | 0 | 0 | 0 | 64 | K | 2 | ROZPOCET | 0 | 138.6 | 0 | 0 | 0 | 2 | 138.6 | 64 | 36
19 | M | 341110001900.S | Kábel medený CYKY 5x1,5 mm2 | m | 220 | 1.22 | 268.4 |  |  |  | znížená | 0 | 0 | 0 | 0 | 0 | 0 | 256 | M | 2 | ROZPOCET | 0 | 268.4 | 0 | 0 | 0 | 2 | 268.4 | 64 | 38
20 | K | 210800201.S | Kábel medený uložený v rúrke CYKY 450/750 V 5x6 | m | 220 | 0.9 | 198 |  |  |  | znížená | 0 | 0 | 0 | 0 | 0 | 0 | 64 | K | 2 | ROZPOCET | 0 | 198 | 0 | 0 | 0 | 2 | 198 | 64 | 40
21 | M | 341110002200.S | Kábel medený CYKY 5x6 mm2 | m | 220 | 4.75 | 1045 |  |  |  | znížená | 0 | 0 | 0 | 0 | 0 | 0 | 256 | M | 2 | ROZPOCET | 0 | 1045 | 0 | 0 | 0 | 2 | 1045 | 64 | 42
| D | 46-M | Zemné práce vykonávané pri externých montážnych prácach |  |  |  | 3104.79 | [5 empty] | 0 |  | 0 |  | 0 | 3 | D | 1 | ROZPOCET | [6 empty] | 3104.79
22 | K | 460050023.S | Jama pre jednoduchý stožiar, v rovine,zásyp a zhutnenie,zemina tr.3 | ks | 5 | 87.2 | 436 |  |  |  | znížená | 0 | 0 | 0 | 0 | 0 | 0 | 64 | K | 2 | ROZPOCET | 0 | 436 | 0 | 0 | 0 | 2 | 436 | 64 | 44
23 | K | 460202653.S | Hĺbenie káblovej ryhy strojne 65 cm širokej a 90 cm hlbokej, v zemine triedy 3 | m | 160 | 6.5 | 1040 |  |  |  | znížená | 0 | 0 | 0 | 0 | 0 | 0 | 64 | K | 2 | ROZPOCET | 0 | 1040 | 0 | 0 | 0 | 2 | 1040 | 64 | 46
24 | K | 460420021.S | Zriadenie, rekonšt. káblového lôžka z piesku bez zakrytia, v ryhe šír. do 65 cm, hrúbky vrstvy 5 cm | m | 160 | 1.2 | 192 |  |  |  | znížená | 0 | 0 | 0 | 0 | 0 | 0 | 64 | K | 2 | ROZPOCET | 0 | 192 | 0 | 0 | 0 | 2 | 192 | 64 | 48
25 | M | 583110000300.S | Drvina vápencová frakcia 0-4 mm | t | 8.32 | 17.96 | 149.43 |  |  |  | znížená | 0 | 0 | 0 | 0 | 0 | 0 | 256 | M | 2 | ROZPOCET | 0 | 149.43 | 0 | 0 | 0 | 2 | 149.43 | 64 | 50
26 | K | 460490012.S | Rozvinutie a uloženie výstražnej fólie z PE do ryhy, šírka do 33 cm | m | 160 | 0.64 | 102.4 |  |  |  | znížená | 0 | 0 | 0 | 0 | 0 | 0 | 64 | K | 2 | ROZPOCET | 0 | 102.4 | 0 | 0 | 0 | 2 | 102.4 | 64 | 52
27 | M | 283230008000 | Výstražná fóla PE, šxhr 300x0,08 mm, dĺ. 250 m, farba červená | m | 160 | 0.16 | 25.6 |  |  |  | znížená | 0 | 0 | 0 | 0 | 0 | 0 | 256 | M | 2 | ROZPOCET | 0 | 25.6 | 0 | 0 | 0 | 2 | 25.6 | 64 | 54
28 | K | 460560653.S | Ručný zásyp nezap. káblovej ryhy bez zhutn. zeminy, 65 cm širokej, 90 cm hlbokej v zemine tr. 3 | m | 160 | 5.83 | 932.8 |  |  |  | znížená | 0 | 0 | 0 | 0 | 0 | 0 | 64 | K | 2 | ROZPOCET | 0 | 932.8 | 0 | 0 | 0 | 2 | 932.8 | 64 | 56
29 | K | 460620013.S | Proviz. úprava terénu v zemine tr. 3, aby nerovnosti terénu neboli väčšie ako 2 cm od vodor.hladiny | m2 | 96 | 2.36 | 226.56 |  |  |  | znížená | 0 | 0 | 0 | 0 | 0 | 0 | 64 | K | 2 | ROZPOCET | 0 | 226.56 | 0 | 0 | 0 | 2 | 226.56 | 64 | 58
| D | HZS | Hodinové zúčtovacie sadzby |  |  |  | 311.45 | [5 empty] | 0 |  | 0 |  | 0 | 4 | D | 0 | ROZPOCET | [6 empty] | 311.45
30 | K | HZS000112.S | Stavebno montážne práce náročnejšie, ucelené, obtiažne, rutinné (Tr. 2) v rozsahu viac ako 8 hodín náročnejšie | hod | 10 | 19.73 | 197.3 |  |  |  | znížená | 0 | 0 | 0 | 0 | 0 | 0 | 262144 | K | 1 | ROZPOCET | 0 | 197.3 | 0 | 0 | 0 | 2 | 197.3 | 262144 | 60
31 | K | HZS000113.S | Stavebno montážne práce náročné ucelené - odborné, tvorivé remeselné (Tr. 3) v rozsahu viac ako 8 hodín | hod | 5 | 22.83 | 114.15 |  |  |  | znížená | 0 | 0 | 0 | 0 | 0 | 0 | 262144 | K | 1 | ROZPOCET | 0 | 114.15 | 0 | 0 | 0 | 2 | 114.15 | 262144 | 62
| D | VRN | Investičné náklady neobsiahnuté v cenách |  |  |  | 1900 | [5 empty] | 0 |  | 0 |  | 0 | 5 | D | 0 | ROZPOCET | [6 empty] | 1900
32 | K | 000300013.S | Geodetické práce - vykonávané pred výstavbou určenie priebehu nadzemného alebo podzemného existujúceho aj plánovaného vedenia | eur | 1 | 400 | 400 |  |  |  | znížená | 0 | 0 | 0 | 0 | 0 | 0 | 4 | K | 1 | ROZPOCET | 0 | 400 | 0 | 0 | 0 | 2 | 400 | 4 | 64
33 | K | 000700011.S | Dopravné náklady - mimostavenisková doprava objektivizácia dopravných nákladov materiálov | eur | 1 | 900 | 900 |  |  |  | znížená | 0 | 0 | 0 | 0 | 0 | 0 | 4 | K | 1 | ROZPOCET | 0 | 900 | 0 | 0 | 0 | 2 | 900 | 4 | 66
34 | K | 001000034.S | Inžinierska činnosť - skúšky a revízie ostatné skúšky | eur | 1 | 600 | 600 |  |  |  | znížená | 0 | 0 | 0 | 0 | 0 | 0 | 4 | K | 1 | ROZPOCET | 0 | 600 | 0 | 0 | 0 | 2 | 600 | 4 | 72

## SO 04rev - SO 04 Exteriér...
[9 empty] | >> skryté stĺpce << | [9 empty] | {7f655e4a-8402-46e4-a13c-11b84f5e2b80}
0
| KRYCÍ LIST ROZPOČTU | [8 empty] | v --- nižšie sa nachádzajú doplnkové a pomocné údaje k zostavám --- v | [8 empty] | False
Stavba:
Športový areál ZŠ Plickova-1.etapa
Objekt:
SO 04 Exteriér - krajinná architektúra
Časť:
| JKSO: |  |  |  |  | KS:
| Miesto: |  | Bratislava-Rača |  |  | Dátum: | 2023-04-24
| Objednávateľ: |  |  |  |  | IČO:
|  | Mestská časť Bratislava-Rača |  |  |  | IČ DPH:
| Zhotoviteľ: |  |  |  |  | IČO:
IČ DPH:
| Projektant: |  |  |  |  | IČO:
|  | STECHO construction, s.r.o. |  |  |  | IČ DPH:
| Spracovateľ: |  |  |  |  | IČO:
|  | Rosoft,s.r.o. |  |  |  | IČ DPH:
Poznámka:
| Náklady z rozpočtu | [5 empty] | 205002.92
| Ostatné náklady | [5 empty] | 0
| Cena bez DPH | [5 empty] | 205002.92
|  |  | Základ dane |  |  | Sadzba dane | Výška dane
| DPH | základná | 0 |  |  | 20% | 0
|  | znížená | 205002.92 |  |  | 20% | 41000.58
|  | zákl. prenesená | 0 |  |  | 20% | 0
|  | zníž. prenesená | 0 |  |  | 20% | 0
|  | nulová | 0 |  |  | 0% | 0
| Cena s DPH |  |  | v | EUR |  | 246003.5
| Projektant |  |  | Spracovateľ
| Dátum a podpis: |  | Pečiatka | Dátum a podpis: |  |  | Pečiatka
| Objednávateľ |  |  | Zhotoviteľ
| Dátum a podpis: |  | Pečiatka | Dátum a podpis: |  |  | Pečiatka
REKAPITULÁCIA ROZPOČTU
Stavba:
Športový areál ZŠ Plickova-1.etapa
Objekt:
SO 04 Exteriér - krajinná architektúra
Časť:
0
Miesto: |  |  | Bratislava-Rača |  |  | Dátum: | 2023-04-24
Objednávateľ: |  |  | Mestská časť Bratislava-Rača |  |  | Projektant: | STECHO construction, s.r.o.
Zhotoviteľ: | [5 empty] | Spracovateľ: | Rosoft,s.r.o.
Kód dielu - Popis | [6 empty] | Cena celkom [EUR]
1) Náklady z rozpočtu | [6 empty] | 205002.92 | [12 empty] | -1
| HSV - Práce a dodávky HSV | [5 empty] | 114534.76
| 1 - Zemné práce | [5 empty] | 32996.45
| 2 - Zakladanie | [5 empty] | 955.71
| 4 - Vodorovné konštrukcie | [5 empty] | 1176
| 5 - Komunikácie | [5 empty] | 19490.44
| 9 - Ostatné konštrukcie a práce-búranie | [5 empty] | 966.14
| 99 - Presun hmôt HSV | [5 empty] | 58950.02
| PSV - Práce a dodávky PSV | [5 empty] | 90468.16
| 767 - Konštrukcie doplnkové kovové | [5 empty] | 90036.56
| 781 - Obklady | [5 empty] | 431.6
2) Ostatné náklady | [6 empty] | 0 |  |  |  | DPH
Celkové náklady za stavbu 1) + 2) | [6 empty] | 205002.92
ROZPOČET
Stavba:
Športový areál ZŠ Plickova-1.etapa
Objekt:
SO 04 Exteriér - krajinná architektúra
Časť:
0
Miesto: |  |  | Bratislava-Rača |  |  | Dátum: | 2023-04-24
Objednávateľ: |  |  | Mestská časť Bratislava-Rača |  |  | Projektant: | STECHO construction, s.r.o.
Zhotoviteľ: | [5 empty] | Spracovateľ: | Rosoft,s.r.o.
PČ | Typ | Kód | Popis | MJ | Množstvo | J.cena [EUR] | Cena celkom [EUR] | Cenová sústava |  |  | DPH | J. Nh [h] | Nh celkom [h] | J. hmotnosť [t] | Hmotnosť celkom [t] | J. suť [t] | Suť Celkom [t]
Náklady z rozpočtu | [6 empty] | 205002.92 | [5 empty] | 4343.1649 |  | 1280.4409 |  | 0 |  | D | -1 | [7 empty] | 205002.92
| D | HSV | Práce a dodávky HSV |  |  |  | 114534.76 | [5 empty] | 4285.5711 |  | 1277.8445 |  | 0 | 1 | D | 0 | ROZPOCET | [6 empty] | 114534.76
| D | 1 | Zemné práce |  |  |  | 32996.45 | [5 empty] | 542.037 |  | 739.2481 |  | 0 | 1 | D | 1 | ROZPOCET | [6 empty] | 32996.45
1 | K | 162201101.S | Vodorovné premiestnenie výkopku z horniny 1-4 do 20m | m3 | 12.356 | 1.69 | 20.88 |  |  |  | znížená | 0.081 | 1.0008 | 0 | 0 | 0 | 0 | 4 | K | 2 | ROZPOCET | 0 | 20.88 | 0 | 0 | 0 | 2 | 20.88 | 4 | 584179355
2 | K | 167101101.S | Nakladanie neuľahnutého výkopku z hornín tr.1-4 do 100 m3 | m3 | 12.356 | 9.12 | 112.69 |  |  |  | znížená | 0.617 | 7.6237 | 0 | 0 | 0 | 0 | 4 | K | 2 | ROZPOCET | 0 | 112.69 | 0 | 0 | 0 | 2 | 112.69 | 4 | 1827083097
3 | K | 171101104.S | Uloženie sypaniny do násypu súdržnej horniny s mierou zhutnenia nad 100 do 102 % podľa Proctor-Standard | m3 | 12.356 | 3.04 | 37.56 |  |  |  | znížená | 0.068 | 0.84021 | 0 | 0 | 0 | 0 | 4 | K | 2 | ROZPOCET | 0 | 37.56 | 0 | 0 | 0 | 2 | 37.56 | 4 | 517113618
4 | K | 180402111.S | Založenie trávnika parkového výsevom v rovine do 1:5 | m2 | 971.6 | 0.96 | 932.74 |  |  |  | znížená | 0.061 | 59.2676 | 0 | 0 | 0 | 0 | 4 | K | 2 | ROZPOCET | 0 | 932.74 | 0 | 0 | 0 | 2 | 932.74 | 4 | -620018273
5 | M | 005720001400 | Tráva - trávové semeno : extenzívne kosený trávnik; osivo: parková zmes; aplik. 3kg/100 m2/ | kg | 13.923 | 7.13 | 99.27 |  |  |  | znížená | 0 | 0 | 0.001 | 0.013923 | 0 | 0 | 8 | M | 2 | ROZPOCET | 0 | 99.27 | 0 | 0 | 0 | 2 | 99.27 | 4 | -1733031178
6 | M | 005720001400r | Tráva - trávové semeno : intenzívne kosený trávnik; osivo: ihrisková zmes; aplik. 3kg/100 m2/ | kg | 15.225 | 7.95 | 121.04 |  |  |  | znížená | 0 | 0 | 0.001 | 0.015225 | 0 | 0 | 8 | M | 2 | ROZPOCET | 0 | 121.04 | 0 | 0 | 0 | 2 | 121.04 | 4 | 2058461417
7 | K | 181301301.S | Rozprestretie ornice na svahu do sklonu 1:5, plocha do 500 m2, hr. do 100 mm | m2 | 236.5 | 1.74 | 411.51 |  |  |  | znížená | 0.128 | 30.272 | 0 | 0 | 0 | 0 | 4 | K | 2 | ROZPOCET | 0 | 411.51 | 0 | 0 | 0 | 2 | 411.51 | 4 | 1199978633
8 | K | 181301311.S | Rozprestretie ornice na svahu do sklonu 1:5, plocha nad 500 m2, hr.do 100 mm | m2 | 735.1 | 0.46 | 338.15 |  |  |  | znížená | 0.012 | 8.8212 | 0 | 0 | 0 | 0 | 4 | K | 2 | ROZPOCET | 0 | 338.15 | 0 | 0 | 0 | 2 | 338.15 | 4 | 1763608859
9 | K | 181301315.S | Rozprestretie ornice na svahu do sklonu 1:5, plocha nad 500 m2, hr. do 300 mm | m2 | 1498.1 | 1.17 | 1752.78 |  |  |  | znížená | 0.049 | 73.4069 | 0 | 0 | 0 | 0 | 4 | K | 2 | ROZPOCET | 0 | 1752.78 | 0 | 0 | 0 | 2 | 1752.78 | 4 | -565102291
10 | M | 693410003 | Dodávka záhradníckeho substrátu (preosievaná čiernozem s biorašelinou a kremičitym pieskom), vrátane dovozu | m3 | 427.377 | 38 | 16240.33 |  |  |  | znížená | 0 | 0 | 1.6 | 683.8032 | 0 | 0 | 8 | M | 2 | ROZPOCET | 0 | 16240.33 | 0 | 0 | 0 | 2 | 16240.33 | 4 | -930153421
11 | M | 693410003r | Dodávka trávnikového substrátu vrátane dovozu | m3 | 33.878 | 109.7 | 3716.42 |  |  |  | znížená | 0 | 0 | 1.6 | 54.2048 | 0 | 0 | 8 | M | 2 | ROZPOCET | 0 | 3716.42 | 0 | 0 | 0 | 2 | 3716.42 | 4 | -702442156
12 | K | 182001121.S | Plošná úprava terénu pri nerovnostiach terénu nad 100-150 mm v rovine alebo na svahu do 1:5 | m2 | 1498.1 | 1.71 | 2561.75 |  |  |  | znížená | 0.123 | 184.2663 | 0 | 0 | 0 | 0 | 4 | K | 2 | ROZPOCET | 0 | 2561.75 | 0 | 0 | 0 | 2 | 2561.75 | 4 | 677387630
13 | K | 183101221.S | Hĺbenie jamiek pre výsadbu v horn. 1-4 s výmenou pôdy do 50% v rovine alebo na svahu do 1:5 objemu nad 0, 40 do 1,00 m3 | ks | 1 | 54.3 | 54.3 |  |  |  | znížená | 3.343 | 3.343 | 0 | 0 | 0 | 0 | 4 | K | 2 | ROZPOCET | 0 | 54.3 | 0 | 0 | 0 | 2 | 54.3 | 4 | 404396206
14 | K | 183205112.S | Založenie záhonu na svahu nad 1:5 do 1:2 rovine alebo na svahu do 1:5 v hornine 3 | m2 | 763 | 0.8 | 610.4 |  |  |  | znížená | 0.05 | 38.15 | 0 | 0 | 0 | 0 | 4 | K | 2 | ROZPOCET | 0 | 610.4 | 0 | 0 | 0 | 2 | 610.4 | 4 | -2127925034
15 | K | 183403114.S | Obrobenie pôdy kultivátorovaním v rovine alebo na svahu do 1:5 | m2 | 1498.1 | 0.06 | 89.89 |  |  |  | znížená | 0.001 | 1.4981 | 0 | 0 | 0 | 0 | 4 | K | 2 | ROZPOCET | 0 | 89.89 | 0 | 0 | 0 | 2 | 89.89 | 4 | 2061243793
16 | K | 183403153.S | Obrobenie pôdy hrabaním v rovine alebo na svahu do 1:5 | m2 | 1498.1 | 0.21 | 314.6 |  |  |  | znížená | 0.015 | 22.4715 | 0 | 0 | 0 | 0 | 4 | K | 2 | ROZPOCET | 0 | 314.6 | 0 | 0 | 0 | 2 | 314.6 | 4 | 1982840427
17 | K | 183403161.S | Obrobenie pôdy valcovaním v rovine alebo na svahu do 1:5 | m2 | 735.1 | 0.03 | 22.05 |  |  |  | znížená | 0.001 | 0.7351 | 0 | 0 | 0 | 0 | 4 | K | 2 | ROZPOCET | 0 | 22.05 | 0 | 0 | 0 | 2 | 22.05 | 4 | -279006873
18 | K | 184102116.S | Výsadba dreviny s balom v rovine alebo na svahu do 1:5, priemer balu nad 600 do 800 mm | ks | 1 | 49.79 | 49.79 |  |  |  | znížená | 3.058 | 3.058 | 0 | 0 | 0 | 0 | 4 | K | 2 | ROZPOCET | 0 | 49.79 | 0 | 0 | 0 | 2 | 49.79 | 4 | 1771256604
19 | M | 103640000100.Sr | Výsadbový stromový substrát so zložením vo výsadbovej jame podorničie – 30 %, štrk – 30 %, kompost – 20 % a tehlový piesok – 20 %. | m3 | 0.498 | 53 | 26.39 |  |  |  | znížená | 0 | 0 | 1 | 0.498 | 0 | 0 | 8 | M | 2 | ROZPOCET | 0 | 26.39 | 0 | 0 | 0 | 2 | 26.39 | 4 | -406635972
20 | M | 0265600001010 | Liriodendron tulipifera, ok 35-40cm, výška 6-7m | ks | 1 | 1525 | 1525 |  |  |  | znížená | 0 | 0 | 0.5 | 0.5 | 0 | 0 | 8 | M | 2 | ROZPOCET | 0 | 1525 | 0 | 0 | 0 | 2 | 1525 | 4 | -2012337414
21 | K | 184202112.S2 | Zakotvenie dreviny podzemným kotvením | ks | 1 | 11.36 | 11.36 |  |  |  | znížená | 0.862 | 0.862 | 0.00048 | 0.00048 | 0 | 0 | 4 | K | 2 | ROZPOCET | 0 | 11.36 | 0 | 0 | 0 | 2 | 11.36 | 4 | 488436123
22 | M | 6937100010000.r | Trojbodové podzemné kotvenie stromov pomocou 3 kovových kotiev z „čierneho železa“ zatlčených do zeme zatĺkacou tyčou veľkosť I., vrátane vyväzovacích textilných "POP" popruhov š. 35mm a 1ks kotviacej račne s "POP" popruhami | ks | 1 | 55.58 | 55.58 |  |  |  | znížená | 0 | 0 | 0.003 | 0.003 | 0 | 0 | 8 | M | 2 | ROZPOCET | 0 | 55.58 | 0 | 0 | 0 | 2 | 55.58 | 4 | -1675754976
23 | K | 1845011102 | Zriadenie závlahovej misy pre stromy (mulč vytvarovať v spáde ku krčky/kmeňu stromu) vo vrstve cca. 40mm | ks | 1 | 15 | 15 |  |  |  | znížená | 0.125 | 0.125 | 0.00016 | 0.00016 | 0 | 0 | 4 | K | 2 | ROZPOCET | 0 | 15 | 0 | 0 | 0 | 2 | 15 | 4 | -1898958622
24 | K | 184816111.S | Hnojenie sadeníc s dopravou hnojiva zo vzd. do 200m, priemyslovými hnojivami do 0,25 kg/sad. | ks | 1 | 0.78 | 0.78 |  |  |  | znížená | 0.056 | 0.056 | 0 | 0 | 0 | 0 | 4 | K | 2 | ROZPOCET | 0 | 0.78 | 0 | 0 | 0 | 2 | 0.78 | 4 | -1178293555
25 | M | 69371000031r | Hnojivové tablety | g | 750 | 0.02 | 15 |  |  |  | znížená | 0 | 0 | 0 | 0 | 0 | 0 | 8 | M | 2 | ROZPOCET | 0 | 15 | 0 | 0 | 0 | 2 | 15 | 4 | 1348788941
26 | K | 184816111r1 | M+D Ochranný náter stromov | kg | 1 | 8.4 | 8.4 |  |  |  | znížená | 0.056 | 0.056 | 0 | 0 | 0 | 0 | 4 | K | 2 | ROZPOCET | 0 | 8.4 | 0 | 0 | 0 | 2 | 8.4 | 4 | -1040362242
27 | K | 184920010.S | Položenie ochrannej sieťky proti krtom, hrabošom a drobným hlodavcom v rovine alebo na svahu do 1:5 | m2 | 498.3 | 1.8 | 896.94 |  |  |  | znížená | 0.112 | 55.8096 | 0 | 0 | 0 | 0 | 4 | K | 2 | ROZPOCET | 0 | 896.94 | 0 | 0 | 0 | 2 | 896.94 | 4 | 381096806
28 | M | 693710001005.r | Sieť proti krtkom oko 14x16mm, 40g/m2 | m2 | 523.215 | 0.61 | 319.16 |  |  |  | znížená | 0 | 0 | 0.0004 | 0.20929 | 0 | 0 | 8 | M | 2 | ROZPOCET | 0 | 319.16 | 0 | 0 | 0 | 2 | 319.16 | 4 | 1823728517
29 | K | 1849210900.Sr1 | M+D Zatrávňovacia rohož , hrúbka rohože (bez kotevných čapov) + tŕne: 50 mm; znesie zaťaženie min. 400 t/m2; 96% miera zatrávnenia; farba: tmavozelená | m2 | 236.8 | 8.23 | 1948.86 |  |  |  | znížená | 0.158 | 37.4144 | 0 | 0 | 0 | 0 | 4 | K | 2 | ROZPOCET | 0 | 1948.86 | 0 | 0 | 0 | 2 | 1948.86 | 4 | 1421387872
30 | K | 185803101r | Pokos nového založeného trávnika s odvozom pokosenej hmoty, 2 x | m2 | 971.6 | 0.14 | 136.02 |  |  |  | znížená | 0 | 0 | 0 | 0 | 0 | 0 | 4 | K | 2 | ROZPOCET | 0 | 136.02 | 0 | 0 | 0 | 2 | 136.02 | 4 | -398980644
31 | K | 185803211.S | Povalcovanie trávnika v rovine alebo na svahu do 1:5 | m2 | 735.1 | 0.04 | 29.4 |  |  |  | znížená | 0.002 | 1.4702 | 0 | 0 | 0 | 0 | 4 | K | 2 | ROZPOCET | 0 | 29.4 | 0 | 0 | 0 | 2 | 29.4 | 4 | 1377705632
32 | K | 185804111v | Údržba drevín/ stromov po dobu 24 mesiacov (odburenenie výsadbovej misy, výchovný rez, odstránenie výmladkov, kontrola kotvenia a úväzkov) | kus | 1 | 150 | 150 |  |  |  | znížená | 0 | 0 | 0 | 0 | 0 | 0 | 4 | K | 2 | ROZPOCET | 0 | 150 | 0 | 0 | 0 | 2 | 150 | 4 | 1590671644
33 | K | 185804311.S | Zaliatie rastlín vodou, plochy jednotlivo do 20 m2 | m3 | 0.08 | 17.45 | 1.4 |  |  |  | znížená | 1.175 | 0.094 | 0 | 0 | 0 | 0 | 4 | K | 2 | ROZPOCET | 0 | 1.4 | 0 | 0 | 0 | 2 | 1.4 | 4 | 1245568
34 | K | 185804312.S | Zaliatie rastlín vodou, plochy jednotlivo nad 20 m2 | m3 | 9.719 | 4.65 | 45.19 |  |  |  | znížená | 0.255 | 2.4783 | 0 | 0 | 0 | 0 | 4 | K | 2 | ROZPOCET | 0 | 45.19 | 0 | 0 | 0 | 2 | 45.19 | 4 | -732120872
35 | K | 185851111.S | Dovoz vody pre zálievku rastlín na vzdialenosť do 6000 m | m3 | 9.799 | 33.25 | 325.82 |  |  |  | znížená | 0.91 | 8.9171 | 0 | 0 | 0 | 0 | 4 | K | 2 | ROZPOCET | 0 | 325.82 | 0 | 0 | 0 | 2 | 325.82 | 4 | -1601761228
| D | 2 | Zakladanie |  |  |  | 955.71 | [5 empty] | 17.1341 |  | 0.061352 |  | 0 | 1 | D | 1 | ROZPOCET | [6 empty] | 955.71
36 | K | 215901101.S | Zhutnenie podložia z rastlej horniny 1 až 4 pod násypy, z hornina súdržných do 92 % PS a nesúdržných | m2 | 1342.8 | 0.26 | 349.13 |  |  |  | znížená | 0.004 | 5.3712 | 0 | 0 | 0 | 0 | 4 | K | 2 | ROZPOCET | 0 | 349.13 | 0 | 0 | 0 | 2 | 349.13 | 4 | 2041166012
37 | K | 289971211.S | Zhotovenie vrstvy z geotextílie na upravenom povrchu sklon do 1 : 5 , šírky od 0 do 3 m | m2 | 286.9 | 0.83 | 238.13 |  |  |  | znížená | 0.041 | 11.7629 | 3e-05 | 0.008607 | 0 | 0 | 4 | K | 2 | ROZPOCET | 0 | 238.13 | 0 | 0 | 0 | 2 | 238.13 | 4 | -507100286
38 | M | 693110002300.r | Tkaná agrotextília 130 g/m2 | m2 | 271.975 | 1.05 | 285.57 |  |  |  | znížená | 0 | 0 | 0.00013 | 0.035357 | 0 | 0 | 8 | M | 2 | ROZPOCET | 0 | 285.57 | 0 | 0 | 0 | 2 | 285.57 | 4 | 473454613
39 | M | 693110004500.S | Geotextília polypropylénová netkaná 300 g/m2 | m2 | 57.96 | 1.43 | 82.88 |  |  |  | znížená | 0 | 0 | 0.0003 | 0.017388 | 0 | 0 | 8 | M | 2 | ROZPOCET | 0 | 82.88 | 0 | 0 | 0 | 2 | 82.88 | 4 | -592063547
| D | 4 | Vodorovné konštrukcie |  |  |  | 1176 | [5 empty] | 2.702 |  | 0.7014 |  | 0 | 1 | D | 1 | ROZPOCET | [6 empty] | 1176
40 | K | 434311113.Sr | M+D Prefabrikovaný schodiskový stupeň 1500x380x148mm, vrátane osadenia | ks | 7 | 168 | 1176 |  |  |  | znížená | 0.386 | 2.702 | 0.1002 | 0.7014 | 0 | 0 | 4 | K | 2 | ROZPOCET | 0 | 1176 | 0 | 0 | 0 | 2 | 1176 | 4 | -1082360470
| D | 5 | Komunikácie |  |  |  | 19490.44 | [5 empty] | 134.7236 |  | 534.8527 |  | 0 | 1 | D | 1 | ROZPOCET | [6 empty] | 19490.44
41 | K | 564210112.Sr | Podklad alebo kryt pre mlátový chodník z vápencovej drviny fr. 0-4 mm s rozprestretím, vlhčením a zhutnením do hr. 40 mm | m2 | 36.4 | 9.8 | 356.72 |  |  |  | znížená | 0.037 | 1.3468 | 0.112 | 4.0768 | 0 | 0 | 4 | K | 2 | ROZPOCET | 0 | 356.72 | 0 | 0 | 0 | 2 | 356.72 | 4 | -376778677
42 | K | 564710110.S1 | Podklad alebo kryt z kameniva hrubého drveného veľ. 0-4 mm s rozprestretím a zhutnením hr. 20 mm | m2 | 3.54 | 1.78 | 6.3 |  |  |  | znížená | 0.02 | 0.0708 | 0.106 | 0.37524 | 0 | 0 | 4 | K | 2 | ROZPOCET | 0 | 6.3 | 0 | 0 | 0 | 2 | 6.3 | 4 | -567095524
43 | K | 564710111.S | Podklad alebo kryt z kameniva hrubého drveného veľ. 8-16 mm s rozprestretím a zhutnením hr. 50 mm | m2 | 3.54 | 3.55 | 12.57 |  |  |  | znížená | 0.02 | 0.0708 | 0.106 | 0.37524 | 0 | 0 | 4 | K | 2 | ROZPOCET | 0 | 12.57 | 0 | 0 | 0 | 2 | 12.57 | 4 | -1506506399
44 | K | 564710111.S1 | Podklad alebo kryt z kameniva hrubého drveného veľ. 4-8 mm s rozprestretím a zhutnením hr. 50 mm | m2 | 3.54 | 3.55 | 12.57 |  |  |  | znížená | 0.02 | 0.0708 | 0.106 | 0.37524 | 0 | 0 | 4 | K | 2 | ROZPOCET | 0 | 12.57 | 0 | 0 | 0 | 2 | 12.57 | 4 | 350427344
45 | K | 564730111.S | Podklad alebo kryt z kameniva hrubého drveného veľ. 8-16 mm s rozprestretím a zhutnením hr. 100 mm | m2 | 567.8 | 5.99 | 3401.12 |  |  |  | znížená | 0.025 | 14.195 | 0.199 | 112.9922 | 0 | 0 | 4 | K | 2 | ROZPOCET | 0 | 3401.12 | 0 | 0 | 0 | 2 | 3401.12 | 4 | 1385383917
46 | K | 564732111.S0 | Drvené kamenivo veľ. 32-64 mm s rozprestretím a zhutnením | m3 | 34.068 | 48.8 | 1662.52 |  |  |  | znížená | 0.026 | 0.88577 | 0.398 | 13.5591 | 0 | 0 | 4 | K | 2 | ROZPOCET | 0 | 1662.52 | 0 | 0 | 0 | 2 | 1662.52 | 4 | -1417957143
47 | K | 564760211.Sr | Podklad alebo kryt z kameniva hrubého drveného veľ. 0-32 mm s rozprestretím a zhutnením hr. 200 mm | m2 | 36.4 | 10.68 | 388.75 |  |  |  | znížená | 0.026 | 0.9464 | 0.398 | 14.4872 | 0 | 0 | 4 | K | 2 | ROZPOCET | 0 | 388.75 | 0 | 0 | 0 | 2 | 388.75 | 4 | 789902900
48 | K | 564760211.S1 | Kryt z okrasných okruhliakov L23 terakota fr. 30-70 mm s rozprestretím hr. 200 mm | m2 | 14 | 165 | 2310 |  |  |  | znížená | 0.026 | 0.364 | 0.398 | 5.572 | 0 | 0 | 4 | K | 2 | ROZPOCET | 0 | 2310 | 0 | 0 | 0 | 2 | 2310 | 4 | 425305620
49 | K | 564811112.S | Podklad zo štrkodrviny s rozprestretím a zhutnením, po zhutnení hr. 60 mm | m2 | 236.5 | 2.9 | 685.85 |  |  |  | znížená | 0.022 | 5.203 | 0.11637 | 27.5215 | 0 | 0 | 4 | K | 2 | ROZPOCET | 0 | 685.85 | 0 | 0 | 0 | 2 | 685.85 | 4 | 1708110237
50 | K | 564871111.Sr | Podklad zo štrkodrviny fr 5-63 s rozprestretím a zhutnením, po zhutnení hr. 500 mm | m2 | 236.5 | 20.08 | 4748.92 |  |  |  | znížená | 0.03 | 7.095 | 0.9233 | 218.3605 | 0 | 0 | 4 | K | 2 | ROZPOCET | 0 | 4748.92 | 0 | 0 | 0 | 2 | 4748.92 | 4 | 211287820
51 | K | 581114113.r | Kryt z betónu prostého fr. 4-8mm - vodopriepustný , komunikácií pre peších hr. 100 mm, vrátane dilatovania | m2 | 567.8 | 10.4 | 5905.12 |  |  |  | znížená | 0.184 | 104.4752 | 0.24156 | 137.1578 | 0 | 0 | 4 | K | 2 | ROZPOCET | 0 | 5905.12 | 0 | 0 | 0 | 2 | 5905.12 | 4 | 1371656326
| D | 9 | Ostatné konštrukcie a práce-búranie |  |  |  | 966.14 | [5 empty] | 1080.6261 |  | 2.981 |  | 0 | 1 | D | 1 | ROZPOCET | [6 empty] | 966.14
52 | K | 917762112.S | Osadenie chodník. obrubníka betónového ležatého do lôžka z betónu prosteho tr. C 16/20 s bočnou oporou | m | 5 | 12.26 | 61.3 |  |  |  | znížená | 0.256 | 1.28 | 0.16504 | 0.8252 | 0 | 0 | 4 | K | 2 | ROZPOCET | 0 | 61.3 | 0 | 0 | 0 | 2 | 61.3 | 4 | -104442023
53 | M | 592170002400.S | Obrubník cestný nábehový, lxšxv 1000x200x150(100) mm | ks | 6 | 8.8 | 52.8 |  |  |  | znížená | 0 | 0 | 0.065 | 0.39 | 0 | 0 | 8 | M | 2 | ROZPOCET | 0 | 52.8 | 0 | 0 | 0 | 2 | 52.8 | 4 | 1220387688
54 | K | 918101112.S | Lôžko pod obrubníky, krajníky alebo obruby z dlažobných kociek z betónu prostého tr. C 16/20 | m3 | 0.79 | 123.79 | 97.79 |  |  |  | znížená | 1.363 | 1.0768 | 2.2151 | 1.75 | 0 | 0 | 4 | K | 2 | ROZPOCET | 0 | 97.79 | 0 | 0 | 0 | 2 | 97.79 | 4 | -359066052
55 | K | 918101112.0 | M+D Plastový obrubník ref. EKO-BRIM | m | 158.1 | 4.05 | 640.31 |  |  |  | znížená | 1.363 | 215.4903 | 0.0001 | 0.01581 | 0 | 0 | 4 | K | 2 | ROZPOCET | 0 | 640.31 | 0 | 0 | 0 | 2 | 640.31 | 4 | -1366087462
56 | K | 918101112.1 | M+D Plastový klinec pre obrubník, recyklovaný HDPE plast; v 240/16 mm. farba: čierna | ks | 633 | 0.18 | 113.94 |  |  |  | znížená | 1.363 | 862.779 | 0 | 0 | 0 | 0 | 4 | K | 2 | ROZPOCET | 0 | 113.94 | 0 | 0 | 0 | 2 | 113.94 | 4 | 8547892
| D | 99 | Presun hmôt HSV |  |  |  | 58950.02 | [5 empty] | 2508.3483 |  | 0 |  | 0 | 1 | D | 1 | ROZPOCET | [6 empty] | 58950.02
57 | K | 998231311.S | Presun hmôt pre sadovnícke a krajinárske úpravy do 5000 m vodorovne bez zvislého presunu | t | 1278.465 | 46.11 | 58950.02 |  |  |  | znížená | 1.962 | 2508.3483 | 0 | 0 | 0 | 0 | 4 | K | 2 | ROZPOCET | 0 | 58950.02 | 0 | 0 | 0 | 2 | 58950.02 | 4 | 510533069
| D | PSV | Práce a dodávky PSV |  |  |  | 90468.16 | [5 empty] | 57.5938 |  | 2.5964 |  | 0 | 2 | D | 0 | ROZPOCET | [6 empty] | 90468.16
| D | 767 | Konštrukcie doplnkové kovové |  |  |  | 90036.56 | [5 empty] | 50.6049 |  | 1.7917 |  | 0 | 2 | D | 1 | ROZPOCET | [6 empty] | 90036.56
58 | K | 7679952000 | M+D Nerezový obrubník, 4x200mm | m | 191 | 50.24 | 9595.84 |  |  |  | znížená | 0.111 | 21.201 | 0.00628 | 1.1995 | 0 | 0 | 16 | K | 2 | ROZPOCET | 0 | 9595.84 | 0 | 0 | 0 | 2 | 9595.84 | 16 | 776800237
59 | K | 7679952001 | M+D Ukotvenie obruby roxorovými tyčami ∅16, dl.=500mm, privarené po 1,0m | ks | 192 | 2.2 | 422.4 |  |  |  | znížená | 0.111 | 21.312 | 0.0007 | 0.1344 | 0 | 0 | 16 | K | 2 | ROZPOCET | 0 | 422.4 | 0 | 0 | 0 | 2 | 422.4 | 16 | 1598049909
60 | K | 7679952004 | M+D Protikoreňová zábrana, pozinkovaný plech 1,5x500mm, vrátane povrchovej úpravy | m | 32.9 | 18.84 | 619.84 |  |  |  | znížená | 0.111 | 3.6519 | 0.00628 | 0.20661 | 0 | 0 | 16 | K | 2 | ROZPOCET | 0 | 619.84 | 0 | 0 | 0 | 2 | 619.84 | 16 | 1031045210
61 | K | 7679953001 | M+D Parková lavička na centrálnej nohe, oceľová konštrukcia, sedadlá z drevených dosiek (termo drevo); 1810x500x450 mm, vrátane kotvenia, spodnej stavby, bližšia špec.vid PD | ks | 2 | 825.63 | 1651.26 |  |  |  | znížená | 0.111 | 0.222 | 0.00628 | 0.01256 | 0 | 0 | 16 | K | 2 | ROZPOCET | 0 | 1651.26 | 0 | 0 | 0 | 2 | 1651.26 | 16 | 1938249342
62 | K | 7679953002 | M+D Stavebnica predĺženej parková lavičky na centrálnej nohe, oceľová konštrukcia, sedadlá z drevených dosiek (termo drevo); 1810x500x450 mm, vrátane kotvenia, spodnej stavby, bližšia špec.vid PD | ks | 4 | 1483.36 | 5933.44 |  |  |  | znížená | 0.111 | 0.444 | 0.00628 | 0.02512 | 0 | 0 | 16 | K | 2 | ROZPOCET | 0 | 5933.44 | 0 | 0 | 0 | 2 | 5933.44 | 16 | -1529491917
63 | K | 7679953002r | M+D Stavebnica predĺženej parková lavičky na centrálnej nohe, oceľová konštrukcia, sedadlá z drevených dosiek (termo drevo); 1810x500x450 mm, vrátane kotvenia, spodnej stavby, bližšia špec.vid PD | ks | 3 | 2141.12 | 6423.36 |  |  |  | znížená | 0.111 | 0.333 | 0.00628 | 0.01884 | 0 | 0 | 16 | K | 2 | ROZPOCET | 0 | 6423.36 | 0 | 0 | 0 | 2 | 6423.36 | 16 | 2114299992
64 | K | 7679953003 | M+D Stavebnica oblúkovej predĺženej parkovej lavičky na centrálnej nohe, oceľová konštrukcia, sedadlá z drevených dosiek (termo);uhol zakrivenia: 90°,rozmery dielu: 3000 (priemer celkovo)x500x450mm ,vrátane kotvenia, spodnej stavby, bližšia špec.vid PD | ks | 3 | 3130.12 | 9390.36 |  |  |  | znížená | 0.111 | 0.333 | 0.00628 | 0.01884 | 0 | 0 | 16 | K | 2 | ROZPOCET | 0 | 9390.36 | 0 | 0 | 0 | 2 | 9390.36 | 16 | -308246702
65 | K | 7679953005 | M+D Trojitý kôš na triedený odpad so strieškou, oceľ. telo opláštené drev. lamelami, 3x50l. rozmery 1070x940mm, dr. termo borovica, vrátane kotvenia, spodnej stavby, bližšia špec.vid PD | ks | 5 | 1037.72 | 5188.6 |  |  |  | znížená | 0.111 | 0.555 | 0.00628 | 0.0314 | 0 | 0 | 16 | K | 2 | ROZPOCET | 0 | 5188.6 | 0 | 0 | 0 | 2 | 5188.6 | 16 | -783263450
66 | K | 7679953010 | M+D Pinpongový stôl-telo stola žiar.zinkovaná ocel, hracia plocha laminovaná živicou, rozmery 2740x1525x760mm, vrátane kotvenia, spodnej stavby, bližšia špec.vid PD | ks | 2 | 4329.7 | 8659.4 |  |  |  | znížená | 0.111 | 0.222 | 0.00628 | 0.01256 | 0 | 0 | 16 | K | 2 | ROZPOCET | 0 | 8659.4 | 0 | 0 | 0 | 2 | 8659.4 | 16 | 86162424
67 | K | 7679953011 | M+D Kovová dráha pre zdravie-telo-žiar.zinkovaná ocel a nehrdzavejúca ocel, rozmery 304x10,4x(184x124)cm, vrátane kotvenia, spodnej stavby, bližšia špec.vid PD | ks | 2 | 919.3 | 1838.6 |  |  |  | znížená | 0.111 | 0.222 | 0.00628 | 0.01256 | 0 | 0 | 16 | K | 2 | ROZPOCET | 0 | 1838.6 | 0 | 0 | 0 | 2 | 1838.6 | 16 | 1650368453
68 | K | 7679953012 | M+D Streetworkout a fitness zostava-stlpiky a tyče z pozink.uhlík.ocele, stlpiky práškovo lakované, konktory z liateho hliníku, rozmery 450x344x240cm, vrátane kotvenia, spodnej stavby, bližšia špec.vid PD | ks | 1 | 4112.5 | 4112.5 |  |  |  | znížená | 0.111 | 0.111 | 0.00628 | 0.00628 | 0 | 0 | 16 | K | 2 | ROZPOCET | 0 | 4112.5 | 0 | 0 | 0 | 2 | 4112.5 | 16 | 722674000
69 | K | 7679953013 | M+D Stupátko, rám z uhíkovej ocele so žiarovým pozink.+prášk. farba, povrch recykl. SBR, rozmery 61x41x39cm, vrátane kotvenia, spodnej stavby, bližšia špec.vid PD | ks | 1 | 1592.5 | 1592.5 |  |  |  | znížená | 0.111 | 0.111 | 0.00628 | 0.00628 | 0 | 0 | 16 | K | 2 | ROZPOCET | 0 | 1592.5 | 0 | 0 | 0 | 2 | 1592.5 | 16 | 187456629
70 | K | 7679953014 | M+D Bradlá, stĺpiky a tyče z uhlíkovej ocele so žiarovým pozink.+prášk. farba, konektory z liateho hliníku, rozmery 196x64x107cm, vrátane kotvenia, spodnej stavby, bližšia špec.vid PD | ks | 2 | 1906.25 | 3812.5 |  |  |  | znížená | 0.111 | 0.222 | 0.00628 | 0.01256 | 0 | 0 | 16 | K | 2 | ROZPOCET | 0 | 3812.5 | 0 | 0 | 0 | 2 | 3812.5 | 16 | 179762003
71 | K | 7679953015 | M+D Trampolína, membrána z 6mm EP pásu z polyester. polyamidovej tkaniny vystužená oceľ. púzdrami, rozmery 180x180x0cm, vrátane kotvenia, spodnej stavby, bližšia špec.vid PD | ks | 3 | 5475 | 16425 |  |  |  | znížená | 0.111 | 0.333 | 0.00628 | 0.01884 | 0 | 0 | 16 | K | 2 | ROZPOCET | 0 | 16425 | 0 | 0 | 0 | 2 | 16425 | 16 | 1859029192
72 | K | 76799530161 | M+D Otáčavé herné zariadenie, sedacia plocha a kolor. časti z protišmyk. HPL materiálu, rukoväť a opierky z polyamid. plastu, pozink. pružina , rozmery priemer 150cm x výška 80cm, vrátane kotvenia, spodnej stavby, bližšia špec.vid PD | ks | 1 | 3758.4 | 3758.4 |  |  |  | znížená | 0.111 | 0.111 | 0.00628 | 0.00628 | 0 | 0 | 16 | K | 2 | ROZPOCET | 0 | 3758.4 | 0 | 0 | 0 | 2 | 3758.4 | 16 | -394840019
73 | K | 7679953016 | M+D Závesná hojdačka, žiarovozink. oceľ. nehrdzavejúva konštrukcia , rozmery 320x170x210cm, vrátane kotvenia, spodnej stavby, bližšia špec.vid PD | ks | 2 | 1924.15 | 3848.3 |  |  |  | znížená | 0.111 | 0.222 | 0.00628 | 0.01256 | 0 | 0 | 16 | K | 2 | ROZPOCET | 0 | 3848.3 | 0 | 0 | 0 | 2 | 3848.3 | 16 | 2067369713
74 | K | 7679953017 | M+D Pružinové herné zariadenie - zajko, sedacia plocha a kolor. časti z protišmyk. HPL materiálu, rukoväť a opierky z polyamid. plastu, pozink. pružina , rozmery 65x37x90cm, vrátane kotvenia, spodnej stavby, bližšia špec.vid PD | ks | 1 | 1123.75 | 1123.75 |  |  |  | znížená | 0.111 | 0.111 | 0.00628 | 0.00628 | 0 | 0 | 16 | K | 2 | ROZPOCET | 0 | 1123.75 | 0 | 0 | 0 | 2 | 1123.75 | 16 | -1242028774
75 | K | 7679953018 | M+D Pružinové herné zariadenie - psík, sedacia plocha a kolor. časti z protišmyk. HPL materiálu, rukoväť a opierky z polyamid. plastu, pozink. pružina , rozmery 84x33x93cm, vrátane kotvenia, spodnej stavby, bližšia špec.vid PD | ks | 1 | 700.35 | 700.35 |  |  |  | znížená | 0.111 | 0.111 | 0.00628 | 0.00628 | 0 | 0 | 16 | K | 2 | ROZPOCET | 0 | 700.35 | 0 | 0 | 0 | 2 | 700.35 | 16 | -1132949649
76 | K | 7679953019 | M+D Pružinové herné zariadenie - kohútik, sedacia plocha a kolor. časti z protišmyk. HPL materiálu, rukoväť a opierky z polyamid. plastu, pozink. pružina , rozmery 93x31x93cm, vrátane kotvenia, spodnej stavby, bližšia špec.vid PD | ks | 1 | 1339.8 | 1339.8 |  |  |  | znížená | 0.111 | 0.111 | 0.00628 | 0.00628 | 0 | 0 | 16 | K | 2 | ROZPOCET | 0 | 1339.8 | 0 | 0 | 0 | 2 | 1339.8 | 16 | 383037558
77 | K | 76799530301 | M+D Kvetináč z laminátu, celk. r.1260x500x800mm na gumových podložkách, prečne vystuž. nerez. spojkami, vr. výplne styrodurom hr. 40mm v. 760mm dl.3100mm, dno výplň z keramzitu 0,025m3, vystlatie tkanou geotextíliou 10g/m2 -1m2, výplnené záhrad.substrátom | ks | 6 | 466.21 | 2797.26 |  |  |  | znížená | 0.111 | 0.666 | 0.00628 | 0.03768 | 0 | 0 | 16 | K | 2 | ROZPOCET | 0 | 2797.26 | 0 | 0 | 0 | 2 | 2797.26 | 16 | 510397502
78 | K | 998767201.S | Presun hmôt pre kovové stavebné doplnkové konštrukcie v objektoch výšky do 6 m | % | 892.335 | 0.9 | 803.1 |  |  |  | znížená | 0 | 0 | 0 | 0 | 0 | 0 | 16 | K | 2 | ROZPOCET | 0 | 803.1 | 0 | 0 | 0 | 2 | 803.1 | 16 | 1226794157
| D | 781 | Obklady |  |  |  | 431.6 | [5 empty] | 6.9889 |  | 0.80469 |  | 0 | 2 | D | 1 | ROZPOCET | [6 empty] | 431.6
79 | K | 781731030.S | Montáž obkladov vonk. stien z obkladačiek tehlových lepením,vrátane špárovania,penetrácie a prípravy podkladu podľa TP výrobcu | m2 | 4.7 | 41.5 | 195.05 |  |  |  | znížená | 1.487 | 6.9889 | 0.03921 | 0.18429 | 0 | 0 | 16 | K | 2 | ROZPOCET | 0 | 195.05 | 0 | 0 | 0 | 2 | 195.05 | 16 | -1469765046
80 | M | 592460002700.S2 | Tehlová dlažba hr.15 mm, nízkonasiakavá, RAL 8004 | m2 | 5.17 | 45 | 232.65 |  |  |  | znížená | 0 | 0 | 0.12 | 0.6204 | 0 | 0 | 8 | M | 2 | ROZPOCET | 0 | 232.65 | 0 | 0 | 0 | 2 | 232.65 | 4 | -762561813
81 | K | 998781201.S | Presun hmôt pre obklady keramické v objektoch výšky do 6 m | % | 1.951 | 2 | 3.9 |  |  |  | znížená | 0 | 0 | 0 | 0 | 0 | 0 | 16 | K | 2 | ROZPOCET | 0 | 3.9 | 0 | 0 | 0 | 2 | 3.9 | 16 | -244069059

## SO 04_1R - SO 04.1 Zavlaž...
[9 empty] | >> skryté stĺpce << | [9 empty] | {23fe5a2a-044a-4539-9f56-72a4d5a44e67}
0
| KRYCÍ LIST ROZPOČTU | [8 empty] | v --- nižšie sa nachádzajú doplnkové a pomocné údaje k zostavám --- v | [8 empty] | False
Stavba:
Športový areál ZŠ Plickova-1.etapa
Objekt:
SO 04.1 Zavlažovací systém
Časť:
| JKSO: |  |  |  |  | KS:
| Miesto: |  |  |  |  | Dátum: | 2023-04-24
| Objednávateľ: |  |  |  |  | IČO:
IČ DPH:
| Zhotoviteľ: |  |  |  |  | IČO:
IČ DPH:
| Projektant: |  |  |  |  | IČO:
IČ DPH:
| Spracovateľ: |  |  |  |  | IČO:
IČ DPH:
Poznámka:
| Náklady z rozpočtu | [5 empty] | 6965.46
| Ostatné náklady | [5 empty] | 0
| Cena bez DPH | [5 empty] | 6965.46
|  |  | Základ dane |  |  | Sadzba dane | Výška dane
| DPH | základná | 0 |  |  | 20% | 0
|  | znížená | 6965.46 |  |  | 20% | 1393.09
|  | zákl. prenesená | 0 |  |  | 20% | 0
|  | zníž. prenesená | 0 |  |  | 20% | 0
|  | nulová | 0 |  |  | 0% | 0
| Cena s DPH |  |  | v | EUR |  | 8358.55
| Projektant |  |  | Spracovateľ
| Dátum a podpis: |  | Pečiatka | Dátum a podpis: |  |  | Pečiatka
| Objednávateľ |  |  | Zhotoviteľ
| Dátum a podpis: |  | Pečiatka | Dátum a podpis: |  |  | Pečiatka
REKAPITULÁCIA ROZPOČTU
Stavba:
Športový areál ZŠ Plickova-1.etapa
Objekt:
SO 04.1 Zavlažovací systém
Časť:
0
Miesto: | [5 empty] | Dátum: | 2023-04-24
Objednávateľ: | [5 empty] | Projektant:
Zhotoviteľ: | [5 empty] | Spracovateľ:
Kód dielu - Popis | [6 empty] | Cena celkom [EUR]
1) Náklady z rozpočtu | [6 empty] | 6965.46 | [12 empty] | -1
| D1 - POSTREKOVAČE A PRÍSLUŠENSTVO | [5 empty] | 2346.87
| D1.1 - Postrekovače | [5 empty] | 1727.1
| D1.2 - Flexi napojenie postrekovačov | [5 empty] | 619.77
| D2 - CENTRÁLNY OVLÁDACÍ SYSTÉM | [5 empty] | 168
| D2.1 - Ovládacia jednotka | [5 empty] | 168
| D2.2 - Senzor počasia | [5 empty] | 0
| D3 - KÁBLOVÉ VEDENIE | [5 empty] | 122.82
| D4 - POTRUBIE A PRÍSLUŠENSTVO | [5 empty] | 2931.77
| D4.1 - POTRUBIE (+ TVAROVKY ) | [5 empty] | 2361.48
| D4.2 - UZATVÁRACIE ARMATÚRY | [5 empty] | 362.29
| D4.3 - VENTILOVÉ ŠACHTICE | [5 empty] | 208
| D5 - FILTRÁCIA | [5 empty] | 0
| D6 - ZEMNÉ PRÁCE | [5 empty] | 1396
2) Ostatné náklady | [6 empty] | 0 |  |  |  | DPH
Celkové náklady za stavbu 1) + 2) | [6 empty] | 6965.46
ROZPOČET
Stavba:
Športový areál ZŠ Plickova-1.etapa
Objekt:
SO 04.1 Zavlažovací systém
Časť:
0
Miesto: | [5 empty] | Dátum: | 2023-04-24
Objednávateľ: | [5 empty] | Projektant:
Zhotoviteľ: | [5 empty] | Spracovateľ:
PČ | Typ | Kód | Popis | MJ | Množstvo | J.cena [EUR] | Cena celkom [EUR] | Cenová sústava |  |  | DPH | J. Nh [h] | Nh celkom [h] | J. hmotnosť [t] | Hmotnosť celkom [t] | J. suť [t] | Suť Celkom [t]
Náklady z rozpočtu | [6 empty] | 6965.46 | [5 empty] | 0 |  | 0 |  | 0 |  | D | -1 | [7 empty] | 6965.46
| D | D1 | POSTREKOVAČE A PRÍSLUŠENSTVO |  |  |  | 2346.87 | [5 empty] | 0 |  | 0 |  | 0 | 1 | D | 0 | ROZPOCET | [6 empty] | 2346.87
| D | D1.1 | Postrekovače |  |  |  | 1727.1 | [5 empty] | 0 |  | 0 |  | 0 | 1 | D | 1 | ROZPOCET | [6 empty] | 1727.1
1 | K | POS01 | Postrekovač 1804SAM* | ks | 57 | 7.9 | 450.3 |  |  |  | znížená | 0 | 0 | 0 | 0 | 0 | 0 | 4 | K | 2 | ROZPOCET | 0 | 450.3 | 0 | 0 | 0 | 2 | 450.3 | 4 | 4
2 | M | POS02 | Postrekovač 1804SAM* | ks | 57 | 8.6 | 490.2 |  |  |  | znížená | 0 | 0 | 0 | 0 | 0 | 0 | 8 | M | 2 | ROZPOCET | 0 | 490.2 | 0 | 0 | 0 | 2 | 490.2 | 4 | 6
3 | K | POS03 | Tryska RVAN* | ks | 57 | 1.3 | 74.1 |  |  |  | znížená | 0 | 0 | 0 | 0 | 0 | 0 | 4 | K | 2 | ROZPOCET | 0 | 74.1 | 0 | 0 | 0 | 2 | 74.1 | 4 | 8
4 | M | POS04 | Tryska RVAN* | ks | 57 | 12.5 | 712.5 |  |  |  | znížená | 0 | 0 | 0 | 0 | 0 | 0 | 8 | M | 2 | ROZPOCET | 0 | 712.5 | 0 | 0 | 0 | 2 | 712.5 | 4 | 10
5 | K | POS05 | Rotačný postrekovač RB 5004 PLUS SAM* | ks | 0 | 12.8 | 0 |  |  |  | znížená | 0 | 0 | 0 | 0 | 0 | 0 | 4 | K | 2 | ROZPOCET | 0 | 0 | 0 | 0 | 0 | 2 | 0 | 4 | 12
6 | M | POS06 | Rotačný postrekovač RB 5004 PLUS SAM* | ks | 0 | 35.38 | 0 |  |  |  | znížená | 0 | 0 | 0 | 0 | 0 | 0 | 8 | M | 2 | ROZPOCET | 0 | 0 | 0 | 0 | 0 | 2 | 0 | 4 | 14
| D | D1.2 | Flexi napojenie postrekovačov |  |  |  | 619.77 | [5 empty] | 0 |  | 0 |  | 0 | 1 | D | 1 | ROZPOCET | [6 empty] | 619.77
7 | K | FNP01 | KolienkoSBE-075 na hadicu SPXFLEX* | ks | 117 | 0.53 | 62.01 |  |  |  | znížená | 0 | 0 | 0 | 0 | 0 | 0 | 4 | K | 2 | ROZPOCET | 0 | 62.01 | 0 | 0 | 0 | 2 | 62.01 | 4 | 18
8 | M | FNP02 | KolienkoSBE-075 na hadicu SPXFLEX* | ks | 117 | 0.85 | 99.45 |  |  |  | znížená | 0 | 0 | 0 | 0 | 0 | 0 | 8 | M | 2 | ROZPOCET | 0 | 99.45 | 0 | 0 | 0 | 2 | 99.45 | 4 | 20
9 | K | FNP03 | Teflónová páska 1/2"x 12 m | ks | 35 | 0.21 | 7.35 |  |  |  | znížená | 0 | 0 | 0 | 0 | 0 | 0 | 4 | K | 2 | ROZPOCET | 0 | 7.35 | 0 | 0 | 0 | 2 | 7.35 | 4 | 22
10 | M | FNP04 | Teflónová páska 1/2"x 12 m | ks | 35 | 1.08 | 37.8 |  |  |  | znížená | 0 | 0 | 0 | 0 | 0 | 0 | 8 | M | 2 | ROZPOCET | 0 | 37.8 | 0 | 0 | 0 | 2 | 37.8 | 4 | 24
11 | K | FNP05 | Navrtávací BLAZING potrubie 32x3/4"* | ks | 3 | 2.12 | 6.36 |  |  |  | znížená | 0 | 0 | 0 | 0 | 0 | 0 | 4 | K | 2 | ROZPOCET | 0 | 6.36 | 0 | 0 | 0 | 2 | 6.36 | 4 | 26
12 | M | FNP06 | Navrtávací BLAZING potrubie 32x3/4"* | ks | 3 | 4.5 | 13.5 |  |  |  | znížená | 0 | 0 | 0 | 0 | 0 | 0 | 8 | M | 2 | ROZPOCET | 0 | 13.5 | 0 | 0 | 0 | 2 | 13.5 | 4 | 28
13 | K | FNP07 | Navrtávací 50x3/4" | ks | 57 | 3 | 171 |  |  |  | znížená | 0 | 0 | 0 | 0 | 0 | 0 | 4 | K | 2 | ROZPOCET | 0 | 171 | 0 | 0 | 0 | 2 | 171 | 4 | 30
14 | M | FNP08 | Navrtávací 50x3/4" | ks | 57 | 3.9 | 222.3 |  |  |  | znížená | 0 | 0 | 0 | 0 | 0 | 0 | 8 | M | 2 | ROZPOCET | 0 | 222.3 | 0 | 0 | 0 | 2 | 222.3 | 4 | 32
| D | D2 | CENTRÁLNY OVLÁDACÍ SYSTÉM |  |  |  | 168 | [5 empty] | 0 |  | 0 |  | 0 | 1 | D | 0 | ROZPOCET | [6 empty] | 168
| D | D2.1 | Ovládacia jednotka |  |  |  | 168 | [5 empty] | 0 |  | 0 |  | 0 | 1 | D | 1 | ROZPOCET | [6 empty] | 168
15 | K | COS01 | Ovládacia jednotka EST ME XL* | ks | 0 | 280 | 0 |  |  |  | znížená | 0 | 0 | 0 | 0 | 0 | 0 | 4 | K | 2 | ROZPOCET | 0 | 0 | 0 | 0 | 0 | 2 | 0 | 4 | 36
16 | M | COS02 | Ovládacia jednotka EST ME XL* | ks | 0 | 890 | 0 |  |  |  | znížená | 0 | 0 | 0 | 0 | 0 | 0 | 8 | M | 2 | ROZPOCET | 0 | 0 | 0 | 0 | 0 | 2 | 0 | 4 | 38
17 | K | COS03 | Modul 12sekcií* | ks | 0 | 35 | 0 |  |  |  | znížená | 0 | 0 | 0 | 0 | 0 | 0 | 4 | K | 2 | ROZPOCET | 0 | 0 | 0 | 0 | 0 | 2 | 0 | 4 | 40
18 | M | COS04 | Modul 12sekcií* | ks | 0 | 340 | 0 |  |  |  | znížená | 0 | 0 | 0 | 0 | 0 | 0 | 8 | M | 2 | ROZPOCET | 0 | 0 | 0 | 0 | 0 | 2 | 0 | 4 | 42
19 | K | COS05 | Ovládacia jednotka ESP9V DVF kit* | ks | 1 | 45 | 45 |  |  |  | znížená | 0 | 0 | 0 | 0 | 0 | 0 | 4 | K | 2 | ROZPOCET | 0 | 45 | 0 | 0 | 0 | 2 | 45 | 4 | 44
20 | M | COS06 | Ovládacia jednotka ESP9V DVF kit* | ks | 1 | 123 | 123 |  |  |  | znížená | 0 | 0 | 0 | 0 | 0 | 0 | 8 | M | 2 | ROZPOCET | 0 | 123 | 0 | 0 | 0 | 2 | 123 | 4 | 46
| P |  | Poznámka k položke: (samostané ovládanie závlahy átria) | [15 empty] | P | 2
| D | D2.2 | Senzor počasia |  |  |  | 0 | [5 empty] | 0 |  | 0 |  | 0 | 1 | D | 1 | ROZPOCET | [6 empty] | 0
21 | K | SP01 | Rain senzor RSD Bex* | ks | 0 | 22 | 0 |  |  |  | znížená | 0 | 0 | 0 | 0 | 0 | 0 | 4 | K | 2 | ROZPOCET | 0 | 0 | 0 | 0 | 0 | 2 | 0 | 4 | 50
22 | M | SP02 | Rain senzor RSD Bex* | ks | 0 | 52.29 | 0 |  |  |  | znížená | 0 | 0 | 0 | 0 | 0 | 0 | 8 | M | 2 | ROZPOCET | 0 | 0 | 0 | 0 | 0 | 2 | 0 | 4 | 52
| D | D3 | KÁBLOVÉ VEDENIE |  |  |  | 122.82 | [5 empty] | 0 |  | 0 |  | 0 | 1 | D | 0 | ROZPOCET | [6 empty] | 122.82
23 | K | KV001 | RB IRRICABLE* - kábel pre závlahu 7x0,8mm | m | 0 | 0.53 | 0 |  |  |  | znížená | 0 | 0 | 0 | 0 | 0 | 0 | 4 | K | 1 | ROZPOCET | 0 | 0 | 0 | 0 | 0 | 2 | 0 | 4 | 56
24 | M | KV002 | RB IRRICABLE* - kábel pre závlahu 7x0,8mm | m | 0 | 2.5 | 0 |  |  |  | znížená | 0 | 0 | 0 | 0 | 0 | 0 | 8 | M | 1 | ROZPOCET | 0 | 0 | 0 | 0 | 0 | 2 | 0 | 4 | 58
25 | K | KV003 | RB IRRICABLE* - kábel pre závlahu 9x0,8mm | m | 10 | 0.53 | 5.3 |  |  |  | znížená | 0 | 0 | 0 | 0 | 0 | 0 | 4 | K | 1 | ROZPOCET | 0 | 5.3 | 0 | 0 | 0 | 2 | 5.3 | 4 | 60
26 | M | KV004 | RB IRRICABLE* - kábel pre závlahu 9x0,8mm | m | 10 | 3 | 30 |  |  |  | znížená | 0 | 0 | 0 | 0 | 0 | 0 | 8 | M | 1 | ROZPOCET | 0 | 30 | 0 | 0 | 0 | 2 | 30 | 4 | 62
27 | K | KV005 | Vodotesný konektor DBRY-6* | ks | 7 | 1.3 | 9.1 |  |  |  | znížená | 0 | 0 | 0 | 0 | 0 | 0 | 4 | K | 1 | ROZPOCET | 0 | 9.1 | 0 | 0 | 0 | 2 | 9.1 | 4 | 64
28 | M | KV006 | Vodotesný konektor DBRY-6* | ks | 7 | 4.06 | 28.42 |  |  |  | znížená | 0 | 0 | 0 | 0 | 0 | 0 | 8 | M | 1 | ROZPOCET | 0 | 28.42 | 0 | 0 | 0 | 2 | 28.42 | 4 | 66
29 | K | KV007 | M+D El.inštalačný materiál | ks | 1 | 50 | 50 |  |  |  | znížená | 0 | 0 | 0 | 0 | 0 | 0 | 4 | K | 1 | ROZPOCET | 0 | 50 | 0 | 0 | 0 | 2 | 50 | 4 | 68
| D | D4 | POTRUBIE A PRÍSLUŠENSTVO |  |  |  | 2931.77 | [5 empty] | 0 |  | 0 |  | 0 | 1 | D | 0 | ROZPOCET | [6 empty] | 2931.77
| D | D4.1 | POTRUBIE (+ TVAROVKY ) |  |  |  | 2361.48 | [5 empty] | 0 |  | 0 |  | 0 | 1 | D | 1 | ROZPOCET | [6 empty] | 2361.48
30 | K | PAP011 | HDPE 63x3,8 PN 10 hlavný rad | m | 11 | 2.5 | 27.5 |  |  |  | znížená | 0 | 0 | 0 | 0 | 0 | 0 | 4 | K | 2 | ROZPOCET | 0 | 27.5 | 0 | 0 | 0 | 2 | 27.5 | 4 | 72
31 | M | PAP012 | HDPE 63x3,8 PN 10 hlavný rad | m | 11 | 4.8 | 52.8 |  |  |  | znížená | 0 | 0 | 0 | 0 | 0 | 0 | 8 | M | 2 | ROZPOCET | 0 | 52.8 | 0 | 0 | 0 | 2 | 52.8 | 4 | 74
32 | K | PAP013 | Tvarovky | ks | 6 | 1.8 | 10.8 |  |  |  | znížená | 0 | 0 | 0 | 0 | 0 | 0 | 4 | K | 2 | ROZPOCET | 0 | 10.8 | 0 | 0 | 0 | 2 | 10.8 | 4 | 76
33 | M | PAP014 | Tvarovky | ks | 6 | 4.46 | 26.76 |  |  |  | znížená | 0 | 0 | 0 | 0 | 0 | 0 | 8 | M | 2 | ROZPOCET | 0 | 26.76 | 0 | 0 | 0 | 2 | 26.76 | 4 | 78
34 | K | PAP015 | HDPE 50x3,0 PN 10 sekčné potrubia | m | 263 | 2.2 | 578.6 |  |  |  | znížená | 0 | 0 | 0 | 0 | 0 | 0 | 4 | K | 2 | ROZPOCET | 0 | 578.6 | 0 | 0 | 0 | 2 | 578.6 | 4 | 80
35 | M | PAP016 | HDPE 50x3,0 PN 10 sekčné potrubia | m | 263 | 3 | 789 |  |  |  | znížená | 0 | 0 | 0 | 0 | 0 | 0 | 8 | M | 2 | ROZPOCET | 0 | 789 | 0 | 0 | 0 | 2 | 789 | 4 | 82
36 | K | PAP017 | Tvarovky | ks | 12 | 1.8 | 21.6 |  |  |  | znížená | 0 | 0 | 0 | 0 | 0 | 0 | 4 | K | 2 | ROZPOCET | 0 | 21.6 | 0 | 0 | 0 | 2 | 21.6 | 4 | 84
37 | M | PAP018 | Tvarovky | ks | 12 | 4.46 | 53.52 |  |  |  | znížená | 0 | 0 | 0 | 0 | 0 | 0 | 8 | M | 2 | ROZPOCET | 0 | 53.52 | 0 | 0 | 0 | 2 | 53.52 | 4 | 86
38 | K | PAP019 | LDPE 16x1,5mm PN6 | m | 70 | 0.53 | 37.1 |  |  |  | znížená | 0 | 0 | 0 | 0 | 0 | 0 | 4 | K | 2 | ROZPOCET | 0 | 37.1 | 0 | 0 | 0 | 2 | 37.1 | 4 | 88
39 | M | PAP020 | LDPE 16x1,5mm PN6 | m | 70 | 0.6 | 42 |  |  |  | znížená | 0 | 0 | 0 | 0 | 0 | 0 | 8 | M | 2 | ROZPOCET | 0 | 42 | 0 | 0 | 0 | 2 | 42 | 4 | 90
40 | K | PAP021 | Kvapkové potrubie RB DRIPLINE* | m | 300 | 0.53 | 159 |  |  |  | znížená | 0 | 0 | 0 | 0 | 0 | 0 | 4 | K | 2 | ROZPOCET | 0 | 159 | 0 | 0 | 0 | 2 | 159 | 4 | 92
41 | M | PAP022 | Kvapkové potrubie RB DRIPLINE* | m | 300 | 1.03 | 309 |  |  |  | znížená | 0 | 0 | 0 | 0 | 0 | 0 | 8 | M | 2 | ROZPOCET | 0 | 309 | 0 | 0 | 0 | 2 | 309 | 4 | 94
42 | K | PAP023 | M+D Bodce pre uchytenie kvap.potrubia | ks | 350 | 0.25 | 87.5 |  |  |  | znížená | 0 | 0 | 0 | 0 | 0 | 0 | 4 | K | 2 | ROZPOCET | 0 | 87.5 | 0 | 0 | 0 | 2 | 87.5 | 4 | 96
43 | K | PAP024 | Tvarovky | ks | 10 | 1.8 | 18 |  |  |  | znížená | 0 | 0 | 0 | 0 | 0 | 0 | 4 | K | 2 | ROZPOCET | 0 | 18 | 0 | 0 | 0 | 2 | 18 | 4 | 98
44 | M | PAP025 | Tvarovky | ks | 10 | 3.33 | 33.3 |  |  |  | znížená | 0 | 0 | 0 | 0 | 0 | 0 | 8 | M | 2 | ROZPOCET | 0 | 33.3 | 0 | 0 | 0 | 2 | 33.3 | 4 | 100
45 | K | PAP026 | Chránička kopoflex 90mm* | m | 0 | 0.53 | 0 |  |  |  | znížená | 0 | 0 | 0 | 0 | 0 | 0 | 4 | K | 2 | ROZPOCET | 0 | 0 | 0 | 0 | 0 | 2 | 0 | 4 | 102
46 | M | PAP027 | Chránička kopoflex 90mm* | m | 0 | 5.2 | 0 |  |  |  | znížená | 0 | 0 | 0 | 0 | 0 | 0 | 8 | M | 2 | ROZPOCET | 0 | 0 | 0 | 0 | 0 | 2 | 0 | 4 | 104
47 | M | PAP0271 | Chránička - rúra PVC DN110* | m | 25 | 4.6 | 115 |  |  |  | znížená | 0 | 0 | 0 | 0 | 0 | 0 | 8 | M | 2 | ROZPOCET | 0 | 115 | 0 | 0 | 0 | 2 | 115 | 4 | 2064706815
48 | K | PAP028 | Stĺpik na vodu | ks | 0 | 250 | 0 |  |  |  | znížená | 0 | 0 | 0 | 0 | 0 | 0 | 4 | K | 2 | ROZPOCET | 0 | 0 | 0 | 0 | 0 | 2 | 0 | 4 | 106
49 | M | PAP029 | Stĺpik na vodu | ks | 0 | 584 | 0 |  |  |  | znížená | 0 | 0 | 0 | 0 | 0 | 0 | 8 | M | 2 | ROZPOCET | 0 | 0 | 0 | 0 | 0 | 2 | 0 | 4 | 108
| D | D4.2 | UZATVÁRACIE ARMATÚRY |  |  |  | 362.29 | [5 empty] | 0 |  | 0 |  | 0 | 1 | D | 1 | ROZPOCET | [6 empty] | 362.29
50 | K | UZA01 | Závlahový elektroventil 100-DV F* | ks | 5 | 12 | 60 |  |  |  | znížená | 0 | 0 | 0 | 0 | 0 | 0 | 4 | K | 2 | ROZPOCET | 0 | 60 | 0 | 0 | 0 | 2 | 60 | 4 | 112
51 | M | UZA02 | Závlahový elektroventil 100-DV F* | ks | 5 | 47.25 | 236.25 |  |  |  | znížená | 0 | 0 | 0 | 0 | 0 | 0 | 8 | M | 2 | ROZPOCET | 0 | 236.25 | 0 | 0 | 0 | 2 | 236.25 | 4 | 114
52 | K | UZA03 | M+DTeflónova niť Tangit* (80) | ks | 0.3 | 6.4 | 1.92 |  |  |  | znížená | 0 | 0 | 0 | 0 | 0 | 0 | 4 | K | 2 | ROZPOCET | 0 | 1.92 | 0 | 0 | 0 | 2 | 1.92 | 4 | 116
53 | K | UZA04 | Holendrový 3T kus | ks | 1 | 15 | 15 |  |  |  | znížená | 0 | 0 | 0 | 0 | 0 | 0 | 4 | K | 2 | ROZPOCET | 0 | 15 | 0 | 0 | 0 | 2 | 15 | 4 | 118
54 | M | UZA05 | Holendrový 3T kus | ks | 1 | 24 | 24 |  |  |  | znížená | 0 | 0 | 0 | 0 | 0 | 0 | 8 | M | 2 | ROZPOCET | 0 | 24 | 0 | 0 | 0 | 2 | 24 | 4 | 120
55 | K | UZA06 | Holendrová redukcia nátrubok | ks | 2 | 2.65 | 5.3 |  |  |  | znížená | 0 | 0 | 0 | 0 | 0 | 0 | 4 | K | 2 | ROZPOCET | 0 | 5.3 | 0 | 0 | 0 | 2 | 5.3 | 4 | 122
56 | M | UZA07 | Holendrová redukcia nátrubok | ks | 2 | 9.91 | 19.82 |  |  |  | znížená | 0 | 0 | 0 | 0 | 0 | 0 | 8 | M | 2 | ROZPOCET | 0 | 19.82 | 0 | 0 | 0 | 2 | 19.82 | 4 | 124
| D | D4.3 | VENTILOVÉ ŠACHTICE |  |  |  | 208 | [5 empty] | 0 |  | 0 |  | 0 | 1 | D | 1 | ROZPOCET | [6 empty] | 208
57 | K | VŠ01 | Ventilová šachtica RB VB-JUMBO* | ks | 2 | 25 | 50 |  |  |  | znížená | 0 | 0 | 0 | 0 | 0 | 0 | 4 | K | 2 | ROZPOCET | 0 | 50 | 0 | 0 | 0 | 2 | 50 | 4 | 128
58 | M | VŠ02 | Ventilová šachtica RB VB-JUMBO* | ks | 2 | 79 | 158 |  |  |  | znížená | 0 | 0 | 0 | 0 | 0 | 0 | 8 | M | 2 | ROZPOCET | 0 | 158 | 0 | 0 | 0 | 2 | 158 | 4 | 130
59 | K | VŠ03 | Šachtica s ventilom 3/4" | ks | 0 | 18 | 0 |  |  |  | znížená | 0 | 0 | 0 | 0 | 0 | 0 | 4 | K | 2 | ROZPOCET | 0 | 0 | 0 | 0 | 0 | 2 | 0 | 4 | 132
60 | M | VŠ04 | Šachtica s ventilom 3/4" | ks | 0 | 32 | 0 |  |  |  | znížená | 0 | 0 | 0 | 0 | 0 | 0 | 8 | M | 2 | ROZPOCET | 0 | 0 | 0 | 0 | 0 | 2 | 0 | 4 | 134
| D | D5 | FILTRÁCIA |  |  |  | 0 | [5 empty] | 0 |  | 0 |  | 0 | 1 | D | 0 | ROZPOCET | [6 empty] | 0
61 | K | LT01 | Filtrácia | ks | 0 | 180 | 0 |  |  |  | znížená | 0 | 0 | 0 | 0 | 0 | 0 | 4 | K | 1 | ROZPOCET | 0 | 0 | 0 | 0 | 0 | 2 | 0 | 4 | 138
62 | M | LT02 | Filtrácia | ks | 0 | 450 | 0 |  |  |  | znížená | 0 | 0 | 0 | 0 | 0 | 0 | 8 | M | 1 | ROZPOCET | 0 | 0 | 0 | 0 | 0 | 2 | 0 | 4 | 140
| D | D6 | ZEMNÉ PRÁCE |  |  |  | 1396 | [5 empty] | 0 |  | 0 |  | 0 | 1 | D | 0 | ROZPOCET | [6 empty] | 1396
63 | K | 06.00.01 | vyhĺbenie ryhy pre potrubie | m | 263 | 2.5 | 657.5 |  |  |  | znížená | 0 | 0 | 0 | 0 | 0 | 0 | 4 | K | 1 | ROZPOCET | 0 | 657.5 | 0 | 0 | 0 | 2 | 657.5 | 4 | 144
| P |  | Poznámka k položke: a ovládacích káblov v hornine 3-4 vrátane odvozu prebytočného výkopku | [15 empty] | P | 1
64 | K | 06.00.02 | Zásyp a hutnenie ryhy pre potrubie | m | 263 | 2 | 526 |  |  |  | znížená | 0 | 0 | 0 | 0 | 0 | 0 | 4 | K | 1 | ROZPOCET | 0 | 526 | 0 | 0 | 0 | 2 | 526 | 4 | 146
65 | K | 06.00.03 | Ostatné zemné práce | ks | 0 | 580 | 0 |  |  |  | znížená | 0 | 0 | 0 | 0 | 0 | 0 | 4 | K | 1 | ROZPOCET | 0 | 0 | 0 | 0 | 0 | 2 | 0 | 4 | 148
66 | K | 06.00.04 | Potrebná predpríprava (chráničky)-Výkopové práce, osadenie PVC DN160,obsyp (frakcia 0,4mm), zásyp a hutnenie | m | 25 | 8.5 | 212.5 |  |  |  | znížená | 0 | 0 | 0 | 0 | 0 | 0 | 4 | K | 1 | ROZPOCET | 0 | 212.5 | 0 | 0 | 0 | 2 | 212.5 | 4 | 150

## X2 - SO 05 Dažďová kanali...
[9 empty] | >> skryté stĺpce << | [9 empty] | {b3cf5261-45bb-402b-9855-101edf5998f2}
0
| KRYCÍ LIST ROZPOČTU | [8 empty] | v --- nižšie sa nachádzajú doplnkové a pomocné údaje k zostavám --- v | [8 empty] | False
Stavba:
Športový areál ZŠ Plickova-1.etapa
Objekt:
SO 05 Dažďová kanalizácia
Časť:
| JKSO: |  |  |  |  | KS:
| Miesto: |  | Bratislava-Rača |  |  | Dátum: | 2023-04-24
| Objednávateľ: |  |  |  |  | IČO:
|  | Mestská časť Bratislava-Rača |  |  |  | IČ DPH:
| Zhotoviteľ: |  |  |  |  | IČO:
IČ DPH:
| Projektant: |  |  |  |  | IČO:
|  | STECHO construction, s.r.o. |  |  |  | IČ DPH:
| Spracovateľ: |  |  |  |  | IČO:
IČ DPH:
Poznámka:
| Náklady z rozpočtu | [5 empty] | 5138.4
| Ostatné náklady | [5 empty] | 0
| Cena bez DPH | [5 empty] | 5138.4
|  |  | Základ dane |  |  | Sadzba dane | Výška dane
| DPH | základná | 0 |  |  | 20% | 0
|  | znížená | 5138.4 |  |  | 20% | 1027.68
|  | zákl. prenesená | 0 |  |  | 20% | 0
|  | zníž. prenesená | 0 |  |  | 20% | 0
|  | nulová | 0 |  |  | 0% | 0
| Cena s DPH |  |  | v | EUR |  | 6166.08
| Projektant |  |  | Spracovateľ
| Dátum a podpis: |  | Pečiatka | Dátum a podpis: |  |  | Pečiatka
| Objednávateľ |  |  | Zhotoviteľ
| Dátum a podpis: |  | Pečiatka | Dátum a podpis: |  |  | Pečiatka
REKAPITULÁCIA ROZPOČTU
Stavba:
Športový areál ZŠ Plickova-1.etapa
Objekt:
SO 05 Dažďová kanalizácia
Časť:
0
Miesto: |  |  | Bratislava-Rača |  |  | Dátum: | 2023-04-24
Objednávateľ: |  |  | Mestská časť Bratislava-Rača |  |  | Projektant: | STECHO construction, s.r.o.
Zhotoviteľ: | [5 empty] | Spracovateľ:
Kód dielu - Popis | [6 empty] | Cena celkom [EUR]
1) Náklady z rozpočtu | [6 empty] | 5138.4 | [12 empty] | -1
| HSV - Práce a dodávky HSV | [5 empty] | 5138.4
| 1 - Zemné práce | [5 empty] | 3302.46
| 2 - Drenážne potrubie | [5 empty] | 1095.94
| 99 - Presun hmôt HSV | [5 empty] | 740
2) Ostatné náklady | [6 empty] | 0 |  |  |  | DPH
Celkové náklady za stavbu 1) + 2) | [6 empty] | 5138.4
ROZPOČET
Stavba:
Športový areál ZŠ Plickova-1.etapa
Objekt:
SO 05 Dažďová kanalizácia
Časť:
0
Miesto: |  |  | Bratislava-Rača |  |  | Dátum: | 2023-04-24
Objednávateľ: |  |  | Mestská časť Bratislava-Rača |  |  | Projektant: | STECHO construction, s.r.o.
Zhotoviteľ: | [5 empty] | Spracovateľ:
PČ | Typ | Kód | Popis | MJ | Množstvo | J.cena [EUR] | Cena celkom [EUR] | Cenová sústava |  |  | DPH | J. Nh [h] | Nh celkom [h] | J. hmotnosť [t] | Hmotnosť celkom [t] | J. suť [t] | Suť Celkom [t]
Náklady z rozpočtu | [6 empty] | 5138.4 | [5 empty] | 0 |  | 0 |  | 0 |  | D | -1 | [7 empty] | 5138.4
| D | HSV | Práce a dodávky HSV |  |  |  | 5138.4 | [5 empty] | 0 |  | 0 |  | 0 | 1 | D | 0 | ROZPOCET | [6 empty] | 5138.4
| D | 1 | Zemné práce |  |  |  | 3302.46 | [5 empty] | 0 |  | 0 |  | 0 | 1 | D | 1 | ROZPOCET | [6 empty] | 3302.46
1 | K | 132201201.S | Výkop ryhy šírky 600-2000mm horn.3 do 100m3 | m3 | 51 | 23.68 | 1207.68 |  |  |  | znížená | 0 | 0 | 0 | 0 | 0 | 0 | 4 | K | 2 | ROZPOCET | 0 | 1207.68 | 0 | 0 | 0 | 2 | 1207.68 | 4 | 2
2 | K | 132201209.S | Príplatok k cenám za lepivosť pri hĺbení rýh š. nad 600 do 2 000 mm zapaž. i nezapažených, s urovnaním dna v hornine 3 | m3 | 1 | 1.3 | 1.3 |  |  |  | znížená | 0 | 0 | 0 | 0 | 0 | 0 | 4 | K | 2 | ROZPOCET | 0 | 1.3 | 0 | 0 | 0 | 2 | 1.3 | 4 | 4
3 | K | 174101002 | Zásyp sypaninou so zhutnením jám, šachiet, rýh, zárezov alebo okolo objektov nad 100 do 1000 m3 | m3 | 14 | 5 | 70 |  |  |  | znížená | 0 | 0 | 0 | 0 | 0 | 0 | 4 | K | 2 | ROZPOCET | 0 | 70 | 0 | 0 | 0 | 2 | 70 | 4 | 6
4 | K | 175101101.S | Obsyp potrubia sypaninou z vhodných hornín 1 až 4 bez prehodenia sypaniny | m3 | 4.2 | 20.42 | 85.76 |  |  |  | znížená | 0 | 0 | 0 | 0 | 0 | 0 | 4 | K | 2 | ROZPOCET | 0 | 85.76 | 0 | 0 | 0 | 2 | 85.76 | 4 | 8
5 | M | 583310001600.S | Kamenivo ťažené hrubé frakcia 16-32 mm | t | 6.3 | 16.86 | 106.22 |  |  |  | znížená | 0 | 0 | 0 | 0 | 0 | 0 | 8 | M | 2 | ROZPOCET | 0 | 106.22 | 0 | 0 | 0 | 2 | 106.22 | 4 | 10
6 | K | 175101201.S | Obsyp objektov sypaninou z vhodných hornín 1 až 4 bez prehodenia sypaniny | m3 | 33 | 30.21 | 996.93 |  |  |  | znížená | 0 | 0 | 0 | 0 | 0 | 0 | 4 | K | 2 | ROZPOCET | 0 | 996.93 | 0 | 0 | 0 | 2 | 996.93 | 4 | 12
7 | M | 583310002000.S | Kamenivo ťažené hrubé frakcia 32-63 mm | t | 49.5 | 16.86 | 834.57 |  |  |  | znížená | 0 | 0 | 0 | 0 | 0 | 0 | 8 | M | 2 | ROZPOCET | 0 | 834.57 | 0 | 0 | 0 | 2 | 834.57 | 4 | 14
| D | 2 | Drenážne potrubie |  |  |  | 1095.94 | [5 empty] | 0 |  | 0 |  | 0 | 1 | D | 1 | ROZPOCET | [6 empty] | 1095.94
8 | K | 212752165.S | Montáž trativodu so štrkovým lôžkom z flexodrenážnych rúr PVC/PE, DN 100 | m | 70 | 3.9 | 273 |  |  |  | znížená | 0 | 0 | 0 | 0 | 0 | 0 | 4 | K | 2 | ROZPOCET | 0 | 273 | 0 | 0 | 0 | 2 | 273 | 4 | 16
9 | M | 286110015000.S | Flexibilná drenážna PVC-U rúra DN 100, perforovaná | m | 70 | 1.84 | 128.8 |  |  |  | znížená | 0 | 0 | 0 | 0 | 0 | 0 | 8 | M | 2 | ROZPOCET | 0 | 128.8 | 0 | 0 | 0 | 2 | 128.8 | 4 | 18
10 | M | 286510022425.S | Spojka PVC-U pre flexibilné drenážne rúry DN 100 | ks | 3 | 2.11 | 6.33 |  |  |  | znížená | 0 | 0 | 0 | 0 | 0 | 0 | 8 | M | 2 | ROZPOCET | 0 | 6.33 | 0 | 0 | 0 | 2 | 6.33 | 4 | 20
11 | K | 711131102.S | Zhotovenie geotextílie alebo tkaniny na plochu vodorovnú | m | 245 | 0.59 | 144.55 |  |  |  | znížená | 0 | 0 | 0 | 0 | 0 | 0 | 4 | K | 2 | ROZPOCET | 0 | 144.55 | 0 | 0 | 0 | 2 | 144.55 | 4 | 22
12 | M | 693110004710.S | Geotextília polypropylénová netkaná 400 g/m2 | m2 | 245 | 1.81 | 443.45 |  |  |  | znížená | 0 | 0 | 0 | 0 | 0 | 0 | 8 | M | 2 | ROZPOCET | 0 | 443.45 | 0 | 0 | 0 | 2 | 443.45 | 4 | 24
13 | K | 212752171.S | Napojenie na existujúcu areálovú dažďovú kanalizáciu DN200 | klp | 1 | 99.81 | 99.81 |  |  |  | znížená | 0 | 0 | 0 | 0 | 0 | 0 | 4 | K | 2 | ROZPOCET | 0 | 99.81 | 0 | 0 | 0 | 2 | 99.81 | 4 | 26
| D | 99 | Presun hmôt HSV |  |  |  | 740 | [5 empty] | 0 |  | 0 |  | 0 | 1 | D | 1 | ROZPOCET | [6 empty] | 740
14 | K | 998276101.S | Presun hmôt pre rúrové vedenie hĺbené z rúr z plast., hmôt alebo sklolamin. v otvorenom výkope | t | 19.028 | 38.89 | 740 |  |  |  | znížená | 0 | 0 | 0 | 0 | 0 | 0 | 4 | K | 2 | ROZPOCET | 0 | 740 | 0 | 0 | 0 | 2 | 740 | 4 | 28

## SO06 - SO 06 Prípojka sla...
[9 empty] | >> skryté stĺpce << | [9 empty] | {c86d7718-34f2-45ca-a512-eac4f4b7390c}
0
| KRYCÍ LIST ROZPOČTU | [8 empty] | v --- nižšie sa nachádzajú doplnkové a pomocné údaje k zostavám --- v | [8 empty] | False
Stavba:
Športový areál ZŠ Plickova-1.etapa
Objekt:
SO 06 Prípojka slaboprúd
Časť:
| JKSO: |  |  |  |  | KS:
| Miesto: |  |  |  |  | Dátum: | 2023-04-24
| Objednávateľ: |  |  |  |  | IČO:
IČ DPH:
| Zhotoviteľ: |  |  |  |  | IČO:
IČ DPH:
| Projektant: |  |  |  |  | IČO:
IČ DPH:
| Spracovateľ: |  |  |  |  | IČO:
IČ DPH:
Poznámka:
| Náklady z rozpočtu | [5 empty] | 6320.63
| Ostatné náklady | [5 empty] | 0
| Cena bez DPH | [5 empty] | 6320.63
|  |  | Základ dane |  |  | Sadzba dane | Výška dane
| DPH | základná | 0 |  |  | 20% | 0
|  | znížená | 6320.63 |  |  | 20% | 1264.13
|  | zákl. prenesená | 0 |  |  | 20% | 0
|  | zníž. prenesená | 0 |  |  | 20% | 0
|  | nulová | 0 |  |  | 0% | 0
| Cena s DPH |  |  | v | EUR |  | 7584.76
| Projektant |  |  | Spracovateľ
| Dátum a podpis: |  | Pečiatka | Dátum a podpis: |  |  | Pečiatka
| Objednávateľ |  |  | Zhotoviteľ
| Dátum a podpis: |  | Pečiatka | Dátum a podpis: |  |  | Pečiatka
REKAPITULÁCIA ROZPOČTU
Stavba:
Športový areál ZŠ Plickova-1.etapa
Objekt:
SO 06 Prípojka slaboprúd
Časť:
0
Miesto: | [5 empty] | Dátum: | 2023-04-24
Objednávateľ: | [5 empty] | Projektant:
Zhotoviteľ: | [5 empty] | Spracovateľ:
Kód dielu - Popis | [6 empty] | Cena celkom [EUR]
1) Náklady z rozpočtu | [6 empty] | 6320.63 | [12 empty] | -1
| HSV - Práce a dodávky HSV | [5 empty] | 0
| M - Práce a dodávky M | [5 empty] | 5229.35
| 21-M - Elektromontáže | [5 empty] | 942.8
| 22-M - Montáže oznamovacích a zabezpečovacích zariadení | [5 empty] | 895.4
| 46-M - Zemné práce vykonávané pri externých montážnych prácach | [5 empty] | 3391.15
| HZS - Hodinové zúčtovacie sadzby | [5 empty] | 141.28
| VRN - Vedľajšie rozpočtové náklady | [5 empty] | 950
2) Ostatné náklady | [6 empty] | 0 |  |  |  | DPH
Celkové náklady za stavbu 1) + 2) | [6 empty] | 6320.63
ROZPOČET
Stavba:
Športový areál ZŠ Plickova-1.etapa
Objekt:
SO 06 Prípojka slaboprúd
Časť:
0
Miesto: | [5 empty] | Dátum: | 2023-04-24
Objednávateľ: | [5 empty] | Projektant:
Zhotoviteľ: | [5 empty] | Spracovateľ:
PČ | Typ | Kód | Popis | MJ | Množstvo | J.cena [EUR] | Cena celkom [EUR] | Cenová sústava |  |  | DPH | J. Nh [h] | Nh celkom [h] | J. hmotnosť [t] | Hmotnosť celkom [t] | J. suť [t] | Suť Celkom [t]
Náklady z rozpočtu | [6 empty] | 6320.63 | [5 empty] | 0 |  | 0 |  | 0 |  | D | -1 | [7 empty] | 6320.63
| D | HSV | Práce a dodávky HSV |  |  |  | 0 | [5 empty] | 0 |  | 0 |  | 0 | 1 | D | 0 | ROZPOCET | [6 empty] | 0
| D | M | Práce a dodávky M |  |  |  | 5229.35 | [5 empty] | 0 |  | 0 |  | 0 | 3 | D | 0 | ROZPOCET | [6 empty] | 5229.35
| D | 21-M | Elektromontáže |  |  |  | 942.8 | [5 empty] | 0 |  | 0 |  | 0 | 3 | D | 1 | ROZPOCET | [6 empty] | 942.8
1 | K | 210010025 | Rúrka ohybná elektroinštalačná z PVC typ FXP 20, uložená pevne | m | 10 | 1.21 | 12.1 |  |  |  | znížená | 0 | 0 | 0 | 0 | 0 | 0 | 64 | K | 2 | ROZPOCET | 0 | 12.1 | 0 | 0 | 0 | 2 | 12.1 | 64 | 2
2 | M | 345710009100 | Rúrka ohybná vlnitá pancierová PVC-U, FXP DN 20 | m | 10 | 0.57 | 5.7 |  |  |  | znížená | 0 | 0 | 0 | 0 | 0 | 0 | 256 | M | 2 | ROZPOCET | 0 | 5.7 | 0 | 0 | 0 | 2 | 5.7 | 64 | 4
3 | M | KTR000000354 | Chránička káblová FXKVR 63mm 450N HDPE čierna | m | 370 | 2.5 | 925 |  |  |  | znížená | 0 | 0 | 0 | 0 | 0 | 0 | 256 | M | 2 | ROZPOCET | 0 | 925 | 0 | 0 | 0 | 2 | 925 | 64 | 6
| D | 22-M | Montáže oznamovacích a zabezpečovacích zariadení |  |  |  | 895.4 | [5 empty] | 0 |  | 0 |  | 0 | 3 | D | 1 | ROZPOCET | [6 empty] | 895.4
4 | K | 220511031 | Kábel FTP v chráničke | m | 370 | 0.92 | 340.4 |  |  |  | znížená | 0 | 0 | 0 | 0 | 0 | 0 | 64 | K | 2 | ROZPOCET | 0 | 340.4 | 0 | 0 | 0 | 2 | 340.4 | 64 | 8
5 | M | KDP000000923 | Kábel FTP cat.6A PE outdoor SOLARIX | m | 370 | 1.5 | 555 |  |  |  | znížená | 0 | 0 | 0 | 0 | 0 | 0 | 256 | M | 2 | ROZPOCET | 0 | 555 | 0 | 0 | 0 | 2 | 555 | 64 | 10
| D | 46-M | Zemné práce vykonávané pri externých montážnych prácach |  |  |  | 3391.15 | [5 empty] | 0 |  | 0 |  | 0 | 3 | D | 1 | ROZPOCET | [6 empty] | 3391.15
6 | K | 460202683.S | Hĺbenie káblovej ryhy strojne 65 cm širokej a 90 cm hlbokej, v zemine triedy 3 | m | 200 | 6.98 | 1396 |  |  |  | znížená | 0 | 0 | 0 | 0 | 0 | 0 | 64 | K | 2 | ROZPOCET | 0 | 1396 | 0 | 0 | 0 | 2 | 1396 | 64 | 12
7 | K | 460420022.S | Zriadenie, rekonšt. káblového lôžka z piesku bez zakrytia, v ryhe šír. do 65 cm, hrúbky vrstvy 10 cm | m | 200 | 1.38 | 276 |  |  |  | znížená | 0 | 0 | 0 | 0 | 0 | 0 | 64 | K | 2 | ROZPOCET | 0 | 276 | 0 | 0 | 0 | 2 | 276 | 64 | 14
8 | M | 583110000300.S | Drvina vápencová frakcia 0-4 mm | t | 20.8 | 14.69 | 305.55 |  |  |  | znížená | 0 | 0 | 0 | 0 | 0 | 0 | 256 | M | 2 | ROZPOCET | 0 | 305.55 | 0 | 0 | 0 | 2 | 305.55 | 64 | 16
9 | K | 460490012.S | Rozvinutie a uloženie výstražnej fólie z PE do ryhy, šírka do 33 cm | m | 200 | 0.49 | 98 |  |  |  | znížená | 0 | 0 | 0 | 0 | 0 | 0 | 64 | K | 2 | ROZPOCET | 0 | 98 | 0 | 0 | 0 | 2 | 98 | 64 | 18
10 | M | 283230008000 | Výstražná fóla PE, šxhr 300x0,08 mm, dĺ. 250 m, farba červená | m | 200 | 0.07 | 14 |  |  |  | znížená | 0 | 0 | 0 | 0 | 0 | 0 | 256 | M | 2 | ROZPOCET | 0 | 14 | 0 | 0 | 0 | 2 | 14 | 64 | 20
11 | K | 460560683.S | Ručný zásyp nezap. káblovej ryhy bez zhutn. zeminy, 65 cm širokej, 90cm hlbokej v zemine tr. 3 | m | 200 | 5.98 | 1196 |  |  |  | znížená | 0 | 0 | 0 | 0 | 0 | 0 | 64 | K | 2 | ROZPOCET | 0 | 1196 | 0 | 0 | 0 | 2 | 1196 | 64 | 22
12 | K | 460620001.S | Položenie mačiny, založenie,upevnenie,ubitie drevenou ubíjačkou,postrek hadicou,sklon terénu do 1:5 | m2 | 120 | 0.88 | 105.6 |  |  |  | znížená | 0 | 0 | 0 | 0 | 0 | 0 | 64 | K | 2 | ROZPOCET | 0 | 105.6 | 0 | 0 | 0 | 2 | 105.6 | 64 | 24
| D | HZS | Hodinové zúčtovacie sadzby |  |  |  | 141.28 | [5 empty] | 0 |  | 0 |  | 0 | 4 | D | 0 | ROZPOCET | [6 empty] | 141.28
13 | K | HZS000113.S | Stavebno montážne práce náročné ucelené - odborné, tvorivé remeselné (Tr. 3) v rozsahu viac ako 8 hodín | hod | 8 | 17.66 | 141.28 |  |  |  | znížená | 0 | 0 | 0 | 0 | 0 | 0 | 262144 | K | 1 | ROZPOCET | 0 | 141.28 | 0 | 0 | 0 | 2 | 141.28 | 262144 | 26
| D | VRN | Vedľajšie rozpočtové náklady |  |  |  | 950 | [5 empty] | 0 |  | 0 |  | 0 | 5 | D | 0 | ROZPOCET | [6 empty] | 950
14 | K | 000300016 | Geodetické práce - vykonávané pred výstavbou určenie vytyčovacej siete, vytýčenie staveniska, staveb. objektu | eur | 1 | 200 | 200 |  |  |  | znížená | 0 | 0 | 0 | 0 | 0 | 0 | 4 | K | 1 | ROZPOCET | 0 | 200 | 0 | 0 | 0 | 2 | 200 | 4 | 28
15 | K | 000400022 | Projektové práce - stavebná časť (stavebné objekty vrátane ich technického vybavenia). náklady na dokumentáciu skutočného zhotovenia stavby | eur | 1 | 350 | 350 |  |  |  | znížená | 0 | 0 | 0 | 0 | 0 | 0 | 4 | K | 1 | ROZPOCET | 0 | 350 | 0 | 0 | 0 | 2 | 350 | 4 | 30
16 | K | 000700011 | Dopravné náklady - mimostavenisková doprava objektivizácia dopravných nákladov materiálov | eur | 1 | 100 | 100 |  |  |  | znížená | 0 | 0 | 0 | 0 | 0 | 0 | 4 | K | 1 | ROZPOCET | 0 | 100 | 0 | 0 | 0 | 2 | 100 | 4 | 32
17 | K | 001000034 | Inžinierska činnosť - skúšky a revízie ostatné skúšky | eur | 1 | 300 | 300 |  |  |  | znížená | 0 | 0 | 0 | 0 | 0 | 0 | 4 | K | 1 | ROZPOCET | 0 | 300 | 0 | 0 | 0 | 2 | 300 | 4 | 38

## SO07 - SO 07 Prípojka NN
[9 empty] | >> skryté stĺpce << | [9 empty] | {96bda67a-7558-40e6-94a4-1c0daa842dd4}
0
| KRYCÍ LIST ROZPOČTU | [8 empty] | v --- nižšie sa nachádzajú doplnkové a pomocné údaje k zostavám --- v | [8 empty] | False
Stavba:
Športový areál ZŠ Plickova-1.etapa
Objekt:
SO 07 Prípojka NN
Časť:
| JKSO: |  |  |  |  | KS:
| Miesto: |  |  |  |  | Dátum: | 2023-04-24
| Objednávateľ: |  |  |  |  | IČO:
IČ DPH:
| Zhotoviteľ: |  |  |  |  | IČO:
IČ DPH:
| Projektant: |  |  |  |  | IČO:
IČ DPH:
| Spracovateľ: |  |  |  |  | IČO:
IČ DPH:
Poznámka:
| Náklady z rozpočtu | [5 empty] | 6547.81
| Ostatné náklady | [5 empty] | 0
| Cena bez DPH | [5 empty] | 6547.81
|  |  | Základ dane |  |  | Sadzba dane | Výška dane
| DPH | základná | 0 |  |  | 20% | 0
|  | znížená | 6547.81 |  |  | 20% | 1309.56
|  | zákl. prenesená | 0 |  |  | 20% | 0
|  | zníž. prenesená | 0 |  |  | 20% | 0
|  | nulová | 0 |  |  | 0% | 0
| Cena s DPH |  |  | v | EUR |  | 7857.37
| Projektant |  |  | Spracovateľ
| Dátum a podpis: |  | Pečiatka | Dátum a podpis: |  |  | Pečiatka
| Objednávateľ |  |  | Zhotoviteľ
| Dátum a podpis: |  | Pečiatka | Dátum a podpis: |  |  | Pečiatka
REKAPITULÁCIA ROZPOČTU
Stavba:
Športový areál ZŠ Plickova-1.etapa
Objekt:
SO 07 Prípojka NN
Časť:
0
Miesto: | [5 empty] | Dátum: | 2023-04-24
Objednávateľ: | [5 empty] | Projektant:
Zhotoviteľ: | [5 empty] | Spracovateľ:
Kód dielu - Popis | [6 empty] | Cena celkom [EUR]
1) Náklady z rozpočtu | [6 empty] | 6547.81 | [12 empty] | -1
| HSV - Práce a dodávky HSV | [5 empty] | 0
| 3 - Zvislé a kompletné konštrukcie | [5 empty] | 0
| M - Práce a dodávky M | [5 empty] | 5271.21
| 21-M - Elektromontáže | [5 empty] | 1894.24
| 46-M - Zemné práce vykonávané pri externých montážnych prácach | [5 empty] | 3376.97
| HZS - Hodinové zúčtovacie sadzby | [5 empty] | 176.6
| VRN - Vedľajšie rozpočtové náklady | [5 empty] | 1100
2) Ostatné náklady | [6 empty] | 0 |  |  |  | DPH
Celkové náklady za stavbu 1) + 2) | [6 empty] | 6547.81
ROZPOČET
Stavba:
Športový areál ZŠ Plickova-1.etapa
Objekt:
SO 07 Prípojka NN
Časť:
0
Miesto: | [5 empty] | Dátum: | 2023-04-24
Objednávateľ: | [5 empty] | Projektant:
Zhotoviteľ: | [5 empty] | Spracovateľ:
PČ | Typ | Kód | Popis | MJ | Množstvo | J.cena [EUR] | Cena celkom [EUR] | Cenová sústava |  |  | DPH | J. Nh [h] | Nh celkom [h] | J. hmotnosť [t] | Hmotnosť celkom [t] | J. suť [t] | Suť Celkom [t]
Náklady z rozpočtu | [6 empty] | 6547.81 | [5 empty] | 0 |  | 0 |  | 0 |  | D | -1 | [7 empty] | 6547.81
| D | HSV | Práce a dodávky HSV |  |  |  | 0 | [5 empty] | 0 |  | 0 |  | 0 | 1 | D | 0 | ROZPOCET | [6 empty] | 0
| D | 3 | Zvislé a kompletné konštrukcie |  |  |  | 0 | [5 empty] | 0 |  | 0 |  | 0 | 1 | D | 1 | ROZPOCET | [6 empty] | 0
| D | M | Práce a dodávky M |  |  |  | 5271.21 | [5 empty] | 0 |  | 0 |  | 0 | 3 | D | 0 | ROZPOCET | [6 empty] | 5271.21
| D | 21-M | Elektromontáže |  |  |  | 1894.24 | [5 empty] | 0 |  | 0 |  | 0 | 3 | D | 1 | ROZPOCET | [6 empty] | 1894.24
1 | K | 210120404 | Istič vzduchový trojpólový do 63 A | ks | 1 | 5.3 | 5.3 |  |  |  | znížená | 0 | 0 | 0 | 0 | 0 | 0 | 64 | K | 2 | ROZPOCET | 0 | 5.3 | 0 | 0 | 0 | 2 | 5.3 | 64 | 2
2 | M | 358220064434 | Istič LTN-32B-3, 32 A, AC 230/400 V/DC 216 V, charakteristika B, 3 P, 10 kA | ks | 1 | 23.32 | 23.32 |  |  |  | znížená | 0 | 0 | 0 | 0 | 0 | 0 | 256 | M | 2 | ROZPOCET | 0 | 23.32 | 0 | 0 | 0 | 2 | 23.32 | 64 | 4
3 | K | 210161011 | Elektromer trojfázový na priame pripojenie | ks | 1 | 19.22 | 19.22 |  |  |  | znížená | 0 | 0 | 0 | 0 | 0 | 0 | 64 | K | 2 | ROZPOCET | 0 | 19.22 | 0 | 0 | 0 | 2 | 19.22 | 64 | 6
4 | M | 389810000800 | 3-fázový digitálny elektromer, MID certifikát, 3 x 230/400V, 80A - WZE-3 | ks | 1 | 99 | 99 |  |  |  | znížená | 0 | 0 | 0 | 0 | 0 | 0 | 256 | M | 2 | ROZPOCET | 0 | 99 | 0 | 0 | 0 | 2 | 99 | 64 | 8
5 | K | 210800201 | Kábel medený uložený v rúrke CYKY 450/750 V 5x6 | m | 100 | 0.69 | 69 |  |  |  | znížená | 0 | 0 | 0 | 0 | 0 | 0 | 64 | K | 2 | ROZPOCET | 0 | 69 | 0 | 0 | 0 | 2 | 69 | 64 | 10
6 | M | 341110002200 | Kábel medený CYKY 5x6 mm2 | m | 100 | 3.16 | 316 |  |  |  | znížená | 0 | 0 | 0 | 0 | 0 | 0 | 256 | M | 2 | ROZPOCET | 0 | 316 | 0 | 0 | 0 | 2 | 316 | 64 | 12
7 | K | 210800202 | Kábel medený uložený v rúrke CYKY 450/750 V 5x10 | m | 90 | 0.86 | 77.4 |  |  |  | znížená | 0 | 0 | 0 | 0 | 0 | 0 | 64 | K | 2 | ROZPOCET | 0 | 77.4 | 0 | 0 | 0 | 2 | 77.4 | 64 | 14
8 | M | 341110002300 | Kábel medený CYKY 5x10 mm2 | m | 90 | 9 | 810 |  |  |  | znížená | 0 | 0 | 0 | 0 | 0 | 0 | 256 | M | 2 | ROZPOCET | 0 | 810 | 0 | 0 | 0 | 2 | 810 | 64 | 16
9 | M | KTR000000354 | Chránička káblová FXKVR 63mm 450N HDPE čierna | m | 190 | 2.5 | 475 |  |  |  | znížená | 0 | 0 | 0 | 0 | 0 | 0 | 256 | M | 2 | ROZPOCET | 0 | 475 | 0 | 0 | 0 | 2 | 475 | 64 | 18
| D | 46-M | Zemné práce vykonávané pri externých montážnych prácach |  |  |  | 3376.97 | [5 empty] | 0 |  | 0 |  | 0 | 3 | D | 1 | ROZPOCET | [6 empty] | 3376.97
10 | K | 460202683.S | Hĺbenie káblovej ryhy strojne 60 cm širokej a 90 cm hlbokej, v zemine triedy 3 | m | 140 | 6.98 | 977.2 |  |  |  | znížená | 0 | 0 | 0 | 0 | 0 | 0 | 64 | K | 2 | ROZPOCET | 0 | 977.2 | 0 | 0 | 0 | 2 | 977.2 | 64 | 20
11 | K | 460310012.S | Strojové kladenie úložného kábla (káblov) v zemine triedy 3, 2 káble | m | 140 | 7.09 | 992.6 |  |  |  | znížená | 0 | 0 | 0 | 0 | 0 | 0 | 64 | K | 2 | ROZPOCET | 0 | 992.6 | 0 | 0 | 0 | 2 | 992.6 | 64 | 22
12 | K | 460420022.S | Zriadenie, rekonšt. káblového lôžka z piesku bez zakrytia, v ryhe šír. do 65 cm, hrúbky vrstvy 10 cm | m | 140 | 1.38 | 193.2 |  |  |  | znížená | 0 | 0 | 0 | 0 | 0 | 0 | 64 | K | 2 | ROZPOCET | 0 | 193.2 | 0 | 0 | 0 | 2 | 193.2 | 64 | 24
13 | M | 583110000300.S | Drvina vápencová frakcia 0-4 mm | t | 14.56 | 14.69 | 213.89 |  |  |  | znížená | 0 | 0 | 0 | 0 | 0 | 0 | 256 | M | 2 | ROZPOCET | 0 | 213.89 | 0 | 0 | 0 | 2 | 213.89 | 64 | 26
14 | K | 460490012.S | Rozvinutie a uloženie výstražnej fólie z PE do ryhy, šírka do 33 cm | m | 140 | 0.49 | 68.6 |  |  |  | znížená | 0 | 0 | 0 | 0 | 0 | 0 | 64 | K | 2 | ROZPOCET | 0 | 68.6 | 0 | 0 | 0 | 2 | 68.6 | 64 | 28
15 | M | 283230008000 | Výstražná fóla PE, šxhr 300x0,08 mm, dĺ. 250 m, farba červená | m | 140 | 0.07 | 9.8 |  |  |  | znížená | 0 | 0 | 0 | 0 | 0 | 0 | 256 | M | 2 | ROZPOCET | 0 | 9.8 | 0 | 0 | 0 | 2 | 9.8 | 64 | 30
16 | K | 460560683.S | Ručný zásyp nezap. káblovej ryhy bez zhutn. zeminy, 65 cm širokej, 90cm hlbokej v zemine tr. 3 | m | 140 | 5.98 | 837.2 |  |  |  | znížená | 0 | 0 | 0 | 0 | 0 | 0 | 64 | K | 2 | ROZPOCET | 0 | 837.2 | 0 | 0 | 0 | 2 | 837.2 | 64 | 32
17 | K | 460620001.S | Položenie mačiny, založenie,upevnenie,ubitie drevenou ubíjačkou,postrek hadicou,sklon terénu do 1:5 | m2 | 96 | 0.88 | 84.48 |  |  |  | znížená | 0 | 0 | 0 | 0 | 0 | 0 | 64 | K | 2 | ROZPOCET | 0 | 84.48 | 0 | 0 | 0 | 2 | 84.48 | 64 | 34
| D | HZS | Hodinové zúčtovacie sadzby |  |  |  | 176.6 | [5 empty] | 0 |  | 0 |  | 0 | 4 | D | 0 | ROZPOCET | [6 empty] | 176.6
18 | K | HZS000113.S | Stavebno montážne práce náročné ucelené - odborné, tvorivé remeselné (Tr. 3) v rozsahu viac ako 8 hodín | hod | 10 | 17.66 | 176.6 |  |  |  | znížená | 0 | 0 | 0 | 0 | 0 | 0 | 262144 | K | 1 | ROZPOCET | 0 | 176.6 | 0 | 0 | 0 | 2 | 176.6 | 262144 | 36
| D | VRN | Vedľajšie rozpočtové náklady |  |  |  | 1100 | [5 empty] | 0 |  | 0 |  | 0 | 5 | D | 0 | ROZPOCET | [6 empty] | 1100
19 | K | 000300016 | Geodetické práce - vykonávané pred výstavbou určenie vytyčovacej siete, vytýčenie staveniska, staveb. objektu | eur | 1 | 300 | 300 |  |  |  | znížená | 0 | 0 | 0 | 0 | 0 | 0 | 4 | K | 1 | ROZPOCET | 0 | 300 | 0 | 0 | 0 | 2 | 300 | 4 | 38
20 | K | 000400022 | Projektové práce - stavebná časť (stavebné objekty vrátane ich technického vybavenia). náklady na dokumentáciu skutočného zhotovenia stavby | eur | 1 | 400 | 400 |  |  |  | znížená | 0 | 0 | 0 | 0 | 0 | 0 | 4 | K | 1 | ROZPOCET | 0 | 400 | 0 | 0 | 0 | 2 | 400 | 4 | 40
21 | K | 000700011 | Dopravné náklady - mimostavenisková doprava objektivizácia dopravných nákladov materiálov | eur | 1 | 100 | 100 |  |  |  | znížená | 0 | 0 | 0 | 0 | 0 | 0 | 4 | K | 1 | ROZPOCET | 0 | 100 | 0 | 0 | 0 | 2 | 100 | 4 | 42
22 | K | 001000034 | Inžinierska činnosť - skúšky a revízie ostatné skúšky | eur | 1 | 300 | 300 |  |  |  | znížená | 0 | 0 | 0 | 0 | 0 | 0 | 4 | K | 1 | ROZPOCET | 0 | 300 | 0 | 0 | 0 | 2 | 300 | 4 | 48