## Rekapitulácia stavby
Export Komplet | [28 empty] | 2.0 | [5 empty] | False | False | {09aa2508-b3a6-4404-a245-36ed9db2acef}
[20 empty] | >> skryté stĺpce << | [13 empty] | 0,01 | 20
[34 empty] | 0,01 | 20
|  | REKAPITULÁCIA STAVBY | [18 empty] | v --- nižšie sa nachádzajú doplnkové a pomocné údaje k zostavám --- v | [11 empty] | Návod na vyplnenie | 0,001
|  | Kód: | [30 empty] | Meniť je možné iba bunky so žltým podfarbením! 1) na prvom liste Rekapitulácie stavby vyplňte v zostave a) Rekapitulácia stavby - údaje o Zhotoviteľovi (prenesú sa do ostatných zostáv aj v iných listoch) b) Rekapitulácia objektov stavby - potrebné Ostatné náklady 2) na vybraných listoch vyplňte v zostave a) Krycí list - údaje o Zhotoviteľovi, pokiaľ sa líšia od údajov o Zhotoviteľovi na Rekapitulácii stavby (údaje se prenesú do ostatných zostav v danom liste) b) Rekapitulácia rozpočtu - potrebné Ostatné náklady c) Celkové náklady za stavbu - ceny na položkách - množstvo, pokiaľ má žlté podfarbenie - a v prípade potreby poznámku (tá je v skrytom stĺpci) | 0,01
|  | Stavba: |  |  |  |  | Športový areál ZŠ Plickova - 1.etapa | [26 empty] | 0,01
|  | JKSO: | [13 empty] | KS: | [17 empty] | 0,01
|  | Miesto: |  |  |  |  | Bratislava-Rača | [8 empty] | Dátum: |  | 2023-04-24 | [15 empty] | 0,01
0,01
|  | Objednávateľ: |  |  |  |  | Mestská časť Bratislava-Rača | [8 empty] | IČO: | [17 empty] | 0,01
[16 empty] | IČ DPH: | [17 empty] | 0,01
0,01
|  | Zhotoviteľ: | [13 empty] | IČO: |  | Vyplň údaj | [15 empty] | 0,01
|  |  | Vyplň údaj | [12 empty] | IČ DPH: |  | Vyplň údaj | [15 empty] | 0,01
False
|  | Projektant: |  |  |  |  | STECHO construction, s.r.o. | [8 empty] | IČO: | [17 empty] | False
[16 empty] | IČ DPH: | [17 empty] | True
0,01
|  | Spracovateľ: |  |  |  |  | Rosoft,s.r.o. | [8 empty] | IČO: | [17 empty] | 0,01
[16 empty] | IČ DPH: | [17 empty] | True
Poznámka:
|  | Náklady z rozpočtov | [13 empty] | 0
|  | Ostatné náklady zo súhrnného listu | [13 empty] | 0
|  | Cena bez DPH | [13 empty] | 0
[8 empty] | Sadzba dane |  |  | Základ dane |  |  |  |  | Výška dane
|  | DPH |  | základná |  |  |  | 20% |  |  | 0 |  |  |  |  | 0
|  |  |  | znížená |  |  |  | 20% |  |  | 0 |  |  |  |  | 0
|  |  |  | zákl. prenesená |  |  |  | 20% |  |  | 0 |  |  |  |  | 0
|  |  |  | zníž. prenesená |  |  |  | 20% |  |  | 0 |  |  |  |  | 0
|  |  |  | nulová |  |  |  | 0% |  |  | 0 |  |  |  |  | 0
|  | Cena s DPH | [6 empty] | v |  |  | EUR |  |  |  | 0
|  | Projektant | [11 empty] | Spracovateľ
|  | Dátum a podpis: | [7 empty] | Pečiatka |  |  |  | Dátum a podpis: |  |  | Pečiatka
|  | Objednávateľ | [11 empty] | Zhotoviteľ
|  | Dátum a podpis: | [7 empty] | Pečiatka |  |  |  | Dátum a podpis: |  |  | Pečiatka
REKAPITULÁCIA OBJEKTOV STAVBY
| Kód: | [6 empty] | 0
| Stavba: | [6 empty] | Športový areál ZŠ Plickova - 1.etapa
| Miesto: | [6 empty] | Bratislava-Rača | [6 empty] | Dátum: |  | 2023-04-24
| Objednávateľ: | [6 empty] | Mestská časť Bratislava-Rača | [6 empty] | Projektant: |  | STECHO construction, s.r.o. |  |  |  | Informatívne údaje z listov zákaziek
| Zhotoviteľ: | [13 empty] | Spracovateľ: |  | Rosoft,s.r.o.
| Kód |  |  |  | Popis | [7 empty] | Cena bez DPH [EUR] |  |  |  |  | Cena s DPH [EUR] | Typ |  | z toho Ostat. náklady [EUR] | DPH [EUR] | Normohodiny [h] | DPH základná [EUR] | DPH znížená [EUR] | DPH základná prenesená [EUR] | DPH znížená prenesená [EUR] | Základňa DPH základná | Základňa DPH znížená | Základňa DPH zákl. prenesená | Základňa DPH zníž. prenesená | Základňa DPH nulová
| 1) Náklady z rozpočtov | [11 empty] | 0 |  |  |  |  | 0 |  |  | 0 | 0 | #REF! | 0 | 0 | 0 | 0 | 0 | 0 | 0 | 0 | 0 |  | D | 0 | ###NOIMPORT### | IMPORT | {09aa2508-b3a6-4404-a245-36ed9db2acef} | {00000000-0000-0000-0000-000000000000}
[6 empty] | Športový areál ZŠ Plickova - 1.etapa | [6 empty] | 0 |  |  |  |  | 0 | STA |  | 0 | 0 | #REF! | 0 | 0 | 0 | 0 | 0 | 0 | 0 | 0 | 0 |  | D | 1 | ###NOIMPORT### | IMPORT | {652fdc62-a30e-457f-8fc2-b9aedb14d21f} | {09aa2508-b3a6-4404-a245-36ed9db2acef} | [13 empty] | 0
/ | [6 empty] | SO 01-00 Príprava územia | [5 empty] | 0 |  |  |  |  | 0 | Časť |  | 0 | 0 | 0 | 0 | 0 | 0 | 0 | 0 | 0 | 0 | 0 | 0 |  |  | 2 |  | IMPORT | {32ad6860-5122-45bc-9b2d-7e591b2856b9} | {652fdc62-a30e-457f-8fc2-b9aedb14d21f}
/ | [6 empty] | SO01-01 Tribúna | [5 empty] | 0 |  |  |  |  | 0 | Časť |  | 0 | 0 | 0 | 0 | 0 | 0 | 0 | 0 | 0 | 0 | 0 | 0 |  |  | 2 |  | IMPORT | {8baa3d4f-5d04-4f83-8a78-8dbc66868690} | {652fdc62-a30e-457f-8fc2-b9aedb14d21f}
/ | [6 empty] | SO01-05 Petang | [5 empty] | 0 |  |  |  |  | 0 | Časť |  | 0 | 0 | #REF! | 0 | 0 | 0 | 0 | 0 | 0 | 0 | 0 | 0 |  |  | 2 |  | IMPORT | {a697cda8-0439-4834-a86e-4e8b13e1d21e} | {652fdc62-a30e-457f-8fc2-b9aedb14d21f}
/ | [6 empty] | SO01-6 Vonkajšia učebňa,oporný múrik | [5 empty] | 0 |  |  |  |  | 0 | Časť |  | 0 | 0 | 0 | 0 | 0 | 0 | 0 | 0 | 0 | 0 | 0 | 0 |  |  | 2 |  | IMPORT | {de2f51de-2ccc-4d6b-b7c4-5b6f90ed2395} | {652fdc62-a30e-457f-8fc2-b9aedb14d21f}
/ | [6 empty] | SO01-7 Atletický ovál a multifunkčné ihrisko | [5 empty] | 0 |  |  |  |  | 0 | Časť |  | 0 | 0 | 0 | 0 | 0 | 0 | 0 | 0 | 0 | 0 | 0 | 0 |  |  | 2 |  | IMPORT | {623ef917-de9f-434e-8bcd-fca6b2c6ad01} | {652fdc62-a30e-457f-8fc2-b9aedb14d21f}
/ | [6 empty] | SO01-08 Pieskové doskočisko | [5 empty] | 0 |  |  |  |  | 0 | Časť |  | 0 | 0 | 0 | 0 | 0 | 0 | 0 | 0 | 0 | 0 | 0 | 0 |  |  | 2 |  | IMPORT | {ebf3672c-4a89-4f77-9da3-051b549e580f} | {652fdc62-a30e-457f-8fc2-b9aedb14d21f}
/ | [6 empty] | SO01-09 Bicyklové státia | [5 empty] | 0 |  |  |  |  | 0 | Časť |  | 0 | 0 | 0 | 0 | 0 | 0 | 0 | 0 | 0 | 0 | 0 | 0 |  |  | 2 |  | IMPORT | {8b104cc3-3473-478f-955d-e92344794b63} | {652fdc62-a30e-457f-8fc2-b9aedb14d21f}
/ | [6 empty] | SO01-11 Rampa | [5 empty] | 0 |  |  |  |  | 0 | Časť |  | 0 | 0 | 0 | 0 | 0 | 0 | 0 | 0 | 0 | 0 | 0 | 0 |  |  | 2 |  | IMPORT | {65c9894f-b276-491d-bde5-8642789aacee} | {652fdc62-a30e-457f-8fc2-b9aedb14d21f}
/ | [6 empty] | D1.3 Zdravotechnika | [5 empty] | 0 |  |  |  |  | 0 | Časť |  | 0 | 0 | 0 | 0 | 0 | 0 | 0 | 0 | 0 | 0 | 0 | 0 |  |  | 2 |  | IMPORT | {2c5ae9d1-c4c6-4ddf-b30c-984ffc4d01d1} | {652fdc62-a30e-457f-8fc2-b9aedb14d21f}
/ | [6 empty] | D1.3 Areálové siete | [5 empty] | 0 |  |  |  |  | 0 | Časť |  | 0 | 0 | 0 | 0 | 0 | 0 | 0 | 0 | 0 | 0 | 0 | 0 |  |  | 2 |  | IMPORT | {e2e14af6-4f12-476c-9f45-5482efd08c26} | {652fdc62-a30e-457f-8fc2-b9aedb14d21f}
/ | [6 empty] | D1.4 Elektroinštalácia | [5 empty] | 0 |  |  |  |  | 0 | Časť |  | 0 | 0 | 0 | 0 | 0 | 0 | 0 | 0 | 0 | 0 | 0 | 0 |  |  | 2 |  | IMPORT | {3a11365d-55f1-4a11-92dd-fa850bf38827} | {652fdc62-a30e-457f-8fc2-b9aedb14d21f}
/ | [6 empty] | SO 02 Areálové osvetlenie | [5 empty] | 0 |  |  |  |  | 0 | Časť |  | 0 | 0 | 0 | 0 | 0 | 0 | 0 | 0 | 0 | 0 | 0 | 0 |  |  | 2 |  | IMPORT | {6df61244-747e-4204-a03d-20a02009dd8b} | {652fdc62-a30e-457f-8fc2-b9aedb14d21f}
/ | [6 empty] | SO 04 Exteriér - krajinná architektúra | [5 empty] | 0 |  |  |  |  | 0 | Časť |  | 0 | 0 | 0 | 0 | 0 | 0 | 0 | 0 | 0 | 0 | 0 | 0 |  |  | 2 |  | IMPORT | {7f655e4a-8402-46e4-a13c-11b84f5e2b80} | {652fdc62-a30e-457f-8fc2-b9aedb14d21f}
/ | [6 empty] | SO 04.1 Zavlažovací systém | [5 empty] | 0 |  |  |  |  | 0 | Časť |  | 0 | 0 | 0 | 0 | 0 | 0 | 0 | 0 | 0 | 0 | 0 | 0 |  |  | 2 |  | IMPORT | {23fe5a2a-044a-4539-9f56-72a4d5a44e67} | {652fdc62-a30e-457f-8fc2-b9aedb14d21f}
/ | [6 empty] | SO 05 Dažďová kanalizácia | [5 empty] | 0 |  |  |  |  | 0 | Časť |  | 0 | 0 | 0 | 0 | 0 | 0 | 0 | 0 | 0 | 0 | 0 | 0 |  |  | 2 |  | IMPORT | {b3cf5261-45bb-402b-9855-101edf5998f2} | {652fdc62-a30e-457f-8fc2-b9aedb14d21f}
/ | [6 empty] | SO 06 Prípojka slaboprúd | [5 empty] | 0 |  |  |  |  | 0 | Časť |  | 0 | 0 | 0 | 0 | 0 | 0 | 0 | 0 | 0 | 0 | 0 | 0 |  |  | 2 |  | IMPORT | {c86d7718-34f2-45ca-a512-eac4f4b7390c} | {652fdc62-a30e-457f-8fc2-b9aedb14d21f}
/ | [6 empty] | SO 07 Prípojka NN | [5 empty] | 0 |  |  |  |  | 0 | Časť |  | 0 | 0 | 0 | 0 | 0 | 0 | 0 | 0 | 0 | 0 | 0 | 0 |  |  | 2 |  | IMPORT | {96bda67a-7558-40e6-94a4-1c0daa842dd4} | {652fdc62-a30e-457f-8fc2-b9aedb14d21f}
| 2) Ostatné náklady zo súhrnného listu | [11 empty] | 0 |  |  |  |  | 0 |  |  | Percent. zadanie [% nákladov rozpočtu] | Zaradenie nákladov | DPH | DPH [EUR]
|  | Ostatné náklady | [10 empty] | 0 |  |  |  |  | 0 |  |  | 0% | stavebná časť | základná | 0 | [12 empty] | OSTATNENAKLADY |  |  | 0 | 0 | 0 | 0 | 0 | 0 | 0 | 0 | 0 | 0 | 1 | 1 | x
|  | Vyplň vlastné | [10 empty] | 0 |  |  |  |  | 0 |  |  | 0% | stavebná časť | základná | 0 | [12 empty] | OSTATNENAKLADYVLASTNE |  |  | 0 | 0 | 0 | 0 | 0 | 0 | 0 | 0 | 0 | 0 | 1 | 1
|  | Vyplň vlastné | [10 empty] | 0 |  |  |  |  | 0 |  |  | 0% | stavebná časť | základná | 0 | [12 empty] | OSTATNENAKLADYVLASTNE |  |  | 0 | 0 | 0 | 0 | 0 | 0 | 0 | 0 | 0 | 0 | 1 | 1
|  | Vyplň vlastné | [10 empty] | 0 |  |  |  |  | 0 |  |  | 0% | stavebná časť | základná | 0 | [12 empty] | OSTATNENAKLADYVLASTNE |  |  | 0 | 0 | 0 | 0 | 0 | 0 | 0 | 0 | 0 | 0 | 1 | 1
| Celkové náklady za stavbu 1) + 2) | [11 empty] | 0 |  |  |  |  | 0

## SO 01-00 1.et - SO 01-00 ...
[9 empty] | >> skryté stĺpce << | [9 empty] | {32ad6860-5122-45bc-9b2d-7e591b2856b9} | [5 empty] | p_zem | 928,044 | 2
0
| KRYCÍ LIST ROZPOČTU | [8 empty] | v --- nižšie sa nachádzajú doplnkové a pomocné údaje k zostavám --- v | [8 empty] | False
Stavba:
Športový areál ZŠ Plickova - 1.etapa
Objekt:
SO 01-00 Príprava územia
Časť:
| JKSO: |  |  |  |  | KS:
| Miesto: |  | Bratislava-Rača |  |  | Dátum: | 2023-04-24
| Objednávateľ: |  |  |  |  | IČO:
|  | Mestská časť Bratislava-Rača |  |  |  | IČ DPH:
| Zhotoviteľ: |  |  |  |  | IČO: | Vyplň údaj
|  | Vyplň údaj |  |  |  | IČ DPH: | Vyplň údaj
| Projektant: |  |  |  |  | IČO:
|  | STECHO construction, s.r.o. |  |  |  | IČ DPH:
| Spracovateľ: |  |  |  |  | IČO:
|  | Rosoft,s.r.o. |  |  |  | IČ DPH:
Poznámka:
| Náklady z rozpočtu | [5 empty] | 0
| Ostatné náklady | [5 empty] | 0
| Cena bez DPH | [5 empty] | 0
|  |  | Základ dane |  |  | Sadzba dane | Výška dane
| DPH | základná | 0 |  |  | 20% | 0
|  | znížená | 0 |  |  | 20% | 0
|  | zákl. prenesená | 0 |  |  | 20% | 0
|  | zníž. prenesená | 0 |  |  | 20% | 0
|  | nulová | 0 |  |  | 0% | 0
| Cena s DPH |  |  | v | EUR |  | 0
| Projektant |  |  | Spracovateľ
| Dátum a podpis: |  | Pečiatka | Dátum a podpis: |  |  | Pečiatka
| Objednávateľ |  |  | Zhotoviteľ
| Dátum a podpis: |  | Pečiatka | Dátum a podpis: |  |  | Pečiatka
REKAPITULÁCIA ROZPOČTU
Stavba:
Športový areál ZŠ Plickova - 1.etapa
Objekt:
SO 01-00 Príprava územia
Časť:
0
Miesto: |  |  | Bratislava-Rača |  |  | Dátum: | 2023-04-24
Objednávateľ: |  |  | Mestská časť Bratislava-Rača |  |  | Projektant: | STECHO construction, s.r.o.
Zhotoviteľ: |  |  | Vyplň údaj |  |  | Spracovateľ: | Rosoft,s.r.o.
Kód dielu - Popis | [6 empty] | Cena celkom [EUR]
1) Náklady z rozpočtu | [6 empty] | 0 | [12 empty] | -1
| HSV - Práce a dodávky HSV | [5 empty] | 0
| 1 - Zemné práce | [5 empty] | 0
| 9 - Ostatné konštrukcie a práce-búranie | [5 empty] | 0
2) Ostatné náklady | [6 empty] | 0 |  |  |  | DPH
| GZS | [5 empty] | 0 |  |  |  | znížená | [12 empty] | VRN |  |  |  | 0 | 0 | 0 | 0 | 0 | 2
| Projektové práce | [5 empty] | 0 |  |  |  | znížená | [12 empty] | VRN |  |  |  | 0 | 0 | 0 | 0 | 0 | 2
| Sťažené podmienky | [5 empty] | 0 |  |  |  | znížená | [12 empty] | VRN |  |  |  | 0 | 0 | 0 | 0 | 0 | 2
| Vplyv prostredia | [5 empty] | 0 |  |  |  | znížená | [12 empty] | VRN |  |  |  | 0 | 0 | 0 | 0 | 0 | 2
| Iné VRN | [5 empty] | 0 |  |  |  | znížená | [12 empty] | VRN |  |  |  | 0 | 0 | 0 | 0 | 0 | 2
| Kompletačná činnosť | [5 empty] | 0 |  |  |  | znížená | [12 empty] | KOMPLETACNA |  |  |  | 0 | 0 | 0 | 0 | 0 | 2
Celkové náklady za stavbu 1) + 2) | [6 empty] | 0
ROZPOČET
Stavba:
Športový areál ZŠ Plickova - 1.etapa
Objekt:
SO 01-00 Príprava územia
Časť:
0
Miesto: |  |  | Bratislava-Rača |  |  | Dátum: | 2023-04-24
Objednávateľ: |  |  | Mestská časť Bratislava-Rača |  |  | Projektant: | STECHO construction, s.r.o.
Zhotoviteľ: |  |  | Vyplň údaj |  |  | Spracovateľ: | Rosoft,s.r.o.
PČ | Typ | Kód | Popis | MJ | Množstvo | J.cena [EUR] | Cena celkom [EUR] | Cenová sústava |  |  | DPH | J. Nh [h] | Nh celkom [h] | J. hmotnosť [t] | Hmotnosť celkom [t] | J. suť [t] | Suť Celkom [t]
Náklady z rozpočtu | [6 empty] | 0 | [5 empty] | 0 |  | 0 |  | 659.8 |  | D | -1 | [13 empty] | 0
| D | HSV | Práce a dodávky HSV |  |  |  | 0 | [5 empty] | 0 |  | 0 |  | 659.8 | 1 | D | 0 |  |  |  | ROZPOCET | [9 empty] | 0
| D | 1 | Zemné práce |  |  |  | 0 | [5 empty] | 0 |  | 0 |  | 659.8 | 1 | D | 1 |  |  |  | ROZPOCET | [9 empty] | 0
1 | K | 113106241.S | Rozoberanie vozovky a plochy z panelov so škárami zaliatymi asfaltovou alebo cementovou maltou, -0,40800t | m2 | 1025 |  | 0 |  |  |  | znížená |  | 0 | 0 | 0 | 0.408 | 418.2 | 4 | K | 2 |  |  |  | ROZPOCET |  |  |  | 0 | 0 | 0 | 0 | 0 | 2 | 0 | 4 | 1488318523
2 | K | 113107222.S | Odstránenie krytu v ploche nad 200 m2 z kameniva hrubého drveného, hr. 100 do 200 mm, -0,23500t | m2 | 1025 |  | 0 |  |  |  | znížená |  | 0 | 0 | 0 | 0.235 | 240.875 | 4 | K | 2 |  |  |  | ROZPOCET |  |  |  | 0 | 0 | 0 | 0 | 0 | 2 | 0 | 4 | 1549314106
| VV |  | 1025 |  | 1025 | [13 empty] | VV | 2 | 2 | True | 1 | ROZPOCET
3 | K | 113206111.S | Vytrhanie obrúb betónových, s vybúraním lôžka, z krajníkov alebo obrubníkov stojatých, -0,14500t | m | 5 |  | 0 |  |  |  | znížená |  | 0 | 0 | 0 | 0.145 | 0.725 | 4 | K | 2 |  |  |  | ROZPOCET |  |  |  | 0 | 0 | 0 | 0 | 0 | 2 | 0 | 4 | -1208439078
4 | K | 122201102.S | Odkopávka a prekopávka nezapažená v hornine 3, nad 100 do 1000 m3 | m3 | 993.5 |  | 0 |  |  |  | znížená |  | 0 | 0 | 0 | 0 | 0 | 4 | K | 2 |  |  |  | ROZPOCET |  |  |  | 0 | 0 | 0 | 0 | 0 | 2 | 0 | 4 | 1244290623
| VV |  | "výkopy | [15 empty] | VV | 2 | 1 | True | 0 | ROZPOCET
| VV |  | 993,5 |  | 993.5 | [13 empty] | VV | 2 | 2 | True | 0 | ROZPOCET
| VV |  | Súčet |  | 993.5 | [13 empty] | VV | 2 | 4 | True | 1 | ROZPOCET
5 | K | 122201109.S | Odkopávky a prekopávky nezapažené. Príplatok k cenám za lepivosť horniny 3 | m3 | 993.5 |  | 0 |  |  |  | znížená |  | 0 | 0 | 0 | 0 | 0 | 4 | K | 2 |  |  |  | ROZPOCET |  |  |  | 0 | 0 | 0 | 0 | 0 | 2 | 0 | 4 | -775044194
6 | K | 162201101.S | Vodorovné premiestnenie výkopku z horniny 1-4 do 20m | m3 | 118.556 |  | 0 |  |  |  | znížená |  | 0 | 0 | 0 | 0 | 0 | 4 | K | 2 |  |  |  | ROZPOCET |  |  |  | 0 | 0 | 0 | 0 | 0 | 2 | 0 | 4 | 220936452
| VV |  | "zemina pre pouzitie v SO 04 | [15 empty] | VV | 2 | 1 | True | 0 | ROZPOCET
| VV |  | 12,356 |  | 12.356 | [13 empty] | VV | 2 | 2 | True | 0 | ROZPOCET
| VV |  | "nasyp | [15 empty] | VV | 2 | 1 | True | 0 | ROZPOCET
| VV |  | 53,1*2 |  | 106.2 | [13 empty] | VV | 2 | 2 | True | 0 | ROZPOCET
| VV |  | Súčet |  | 118.556 | [13 empty] | VV | 2 | 4 | True | 1 | ROZPOCET
7 | K | 162501122.S | Vodorovné premiestnenie výkopku po spevnenej ceste z horniny tr.1-4, nad 100 do 1000 m3 na vzdialenosť do 3000 m | m3 | 928.044 |  | 0 |  |  |  | znížená |  | 0 | 0 | 0 | 0 | 0 | 4 | K | 2 |  |  |  | ROZPOCET |  |  |  | 0 | 0 | 0 | 0 | 0 | 2 | 0 | 4 | 1366335418
| VV |  | 993,5-65,456 |  | 928.044 | [13 empty] | VV | 2 | 2 | True | 0 | ROZPOCET
| VV | p_zem | Súčet |  | 928.044 | [13 empty] | VV | 2 | 4 | True | 1 | ROZPOCET
8 | K | 162501123.S | Vodorovné premiestnenie výkopku po spevnenej ceste z horniny tr.1-4, nad 100 do 1000 m3, príplatok k cene za každých ďalšich a začatých 1000 m | m3 | 11136.528 |  | 0 |  |  |  | znížená |  | 0 | 0 | 0 | 0 | 0 | 4 | K | 2 |  |  |  | ROZPOCET |  |  |  | 0 | 0 | 0 | 0 | 0 | 2 | 0 | 4 | 1348298254
| VV |  | (15-3)*p_zem |  | 11136.528 | [13 empty] | VV | 2 | 2 | True | 1 | ROZPOCET
9 | K | 167101102.S | Nakladanie neuľahnutého výkopku z hornín tr.1-4 nad 100 do 1000 m3 | m3 | 53.1 |  | 0 |  |  |  | znížená |  | 0 | 0 | 0 | 0 | 0 | 4 | K | 2 |  |  |  | ROZPOCET |  |  |  | 0 | 0 | 0 | 0 | 0 | 2 | 0 | 4 | -1407915416
| VV |  | "nasyp | [15 empty] | VV | 2 | 1 | True | 0 | ROZPOCET
| VV |  | 53,1 |  | 53.1 | [13 empty] | VV | 2 | 2 | True | 0 | ROZPOCET
| VV |  | Súčet |  | 53.1 | [13 empty] | VV | 2 | 4 | True | 1 | ROZPOCET
10 | K | 171101104.S | Uloženie sypaniny do násypu súdržnej horniny s mierou zhutnenia nad 100 do 102 % podľa Proctor-Standard | m3 | 53.1 |  | 0 |  |  |  | znížená |  | 0 | 0 | 0 | 0 | 0 | 4 | K | 2 |  |  |  | ROZPOCET |  |  |  | 0 | 0 | 0 | 0 | 0 | 2 | 0 | 4 | 1839814928
| VV |  | "nasyp | [15 empty] | VV | 2 | 1 | True | 0 | ROZPOCET
| VV |  | 53,1 |  | 53.1 | [13 empty] | VV | 2 | 2 | True | 0 | ROZPOCET
| VV |  | Súčet |  | 53.1 | [13 empty] | VV | 2 | 4 | True | 1 | ROZPOCET
11 | K | 171201201.S | Uloženie sypaniny na skládky do 100 m3 | m3 | 65.456 |  | 0 |  |  |  | znížená |  | 0 | 0 | 0 | 0 | 0 | 4 | K | 2 |  |  |  | ROZPOCET |  |  |  | 0 | 0 | 0 | 0 | 0 | 2 | 0 | 4 | -1222227748
| VV |  | "zemina pre pouzitie v SO 04 | [15 empty] | VV | 2 | 1 | True | 0 | ROZPOCET
| VV |  | 12,356 |  | 12.356 | [13 empty] | VV | 2 | 2 | True | 0 | ROZPOCET
| VV |  | "nasyp | [15 empty] | VV | 2 | 1 | True | 0 | ROZPOCET
| VV |  | 53,1 |  | 53.1 | [13 empty] | VV | 2 | 2 | True | 0 | ROZPOCET
| VV |  | Súčet |  | 65.456 | [13 empty] | VV | 2 | 4 | True | 1 | ROZPOCET
12 | K | 171209002.S | Poplatok za skládku - zemina a kamenivo (17 05) ostatné | m3 | 928.044 |  | 0 |  |  |  | znížená |  | 0 | 0 | 0 | 0 | 0 | 4 | K | 2 |  |  |  | ROZPOCET |  |  |  | 0 | 0 | 0 | 0 | 0 | 2 | 0 | 4 | -420524910
| VV |  | p_zem |  | 928.044 | [13 empty] | VV | 2 | 2 | True | 0 | ROZPOCET
| VV |  | Súčet |  | 928.044 | [13 empty] | VV | 2 | 4 | True | 1 | ROZPOCET
| D | 9 | Ostatné konštrukcie a práce-búranie |  |  |  | 0 | [5 empty] | 0 |  | 0 |  | 0 | 1 | D | 1 |  |  |  | ROZPOCET | [9 empty] | 0
13 | K | 979082213.S | Vodorovná doprava sutiny so zložením a hrubým urovnaním na vzdialenosť do 1 km | t | 659.8 |  | 0 |  |  |  | znížená |  | 0 | 0 | 0 | 0 | 0 | 4 | K | 2 |  |  |  | ROZPOCET |  |  |  | 0 | 0 | 0 | 0 | 0 | 2 | 0 | 4 | 121977767
14 | K | 979082219.S | Príplatok k cene za každý ďalší aj začatý 1 km nad 1 km pre vodorovnú dopravu sutiny | t | 9237.2 |  | 0 |  |  |  | znížená |  | 0 | 0 | 0 | 0 | 0 | 4 | K | 2 |  |  |  | ROZPOCET |  |  |  | 0 | 0 | 0 | 0 | 0 | 2 | 0 | 4 | 1290348033
| VV |  | 659,8*14 'Prepočítané koeficientom množstva |  | 9237.2 | [13 empty] | VV | 2 | 2 | False | 1 | ROZPOCET
15 | K | 979087212.S | Nakladanie na dopravné prostriedky pre vodorovnú dopravu sutiny | t | 659.8 |  | 0 |  |  |  | znížená |  | 0 | 0 | 0 | 0 | 0 | 4 | K | 2 |  |  |  | ROZPOCET |  |  |  | 0 | 0 | 0 | 0 | 0 | 2 | 0 | 4 | 1251471534
16 | K | 979089012.S | Poplatok za skládku - betón | t | 418.925 |  | 0 |  |  |  | znížená |  | 0 | 0 | 0 | 0 | 0 | 4 | K | 2 |  |  |  | ROZPOCET |  |  |  | 0 | 0 | 0 | 0 | 0 | 2 | 0 | 4 | 26572291
| VV |  | 418,2+0,725 |  | 418.925 | [13 empty] | VV | 2 | 2 | True | 1 | ROZPOCET
17 | K | 171209002.S0 | Poplatok za skládku - zemina a kamenivo (17 05) ostatné | t | 240.875 |  | 0 |  |  |  | znížená |  | 0 | 0 | 0 | 0 | 0 | 4 | K | 2 |  |  |  | ROZPOCET |  |  |  | 0 | 0 | 0 | 0 | 0 | 2 | 0 | 4 | 838808132
| VV |  | 240,875 |  | 240.875 | [13 empty] | VV | 2 | 2 | True | 1 | ROZPOCET
Poznámky:
K správnemu naceneniu výkazu výmer je potrebné naštudovanie PD. Naceniť je potrebné jestvujúci výkaz výmer podľa pokynov tendrového zadávateľa, resp. navrhu zmluvy o dielo.
Výkaz výmer je neoddeliteľnou súčasťou celej PD. Materiál výrobkov je definovaný vo VV a zároveň sú položky jednoznačne určené a spárovateľné k výkresovej alebo textovej časti projektovej dokumentácie, ktorá dané materiály, v potrebných prípadoch ešte presnejšie podrobnejšie špecifikuje, upresňuje ci konkretizuje technicky, parametricky alebo referenčným výrobkom.
Vzdialenost odvozu odpadov si dodavatel zahrnie do jednotkovej ceny podla svojich moznosti so zachovanim zadaneho mnozstva vo vykaze vymer
Informácie o materiáloch výrobkov vo výkresovej časti alebo technických správach môžu byť aj výrazne rozsiahlejšie ako je možné uviesť technicky v texte názvu položky vo výkaze výmer, preto je potrebné naštudovanie projektovej dokumentácie a oceňovať výkaz výmer ako celok a neoddeliteňú súčasť projektovej dokumentácie.
Výmery položiek presunov hmot PSV, pridružených výkonov a podružného materiálu vyjadrených mernými jednotkami v percentách % si uchádzač výpĺna sám podla metodiky rozpočtárskych programov napr. Cenkros, ODIS.
Dodávateľ si zahrnie do jednotkových cien všetky náklady podla ZoD, vrátane VRN-ov: napr. označenie staveniska, čistenie, opatrenia pre stav. v zimnom období, poistenie, geodet. merania a dokumentáciu, skúšky, vzorky, dielenskú dokumentáciu, vyčistenie všetkých dotknutých plôch od stavebného odpadu.

## SO01_1R - SO01-01 Tribúna
[9 empty] | >> skryté stĺpce << | [9 empty] | {8baa3d4f-5d04-4f83-8a78-8dbc66868690} | [5 empty] | HI_vod | 11,069 | 2
[19 empty] | 0 | [5 empty] | HI_z | 2,576 | 2
| KRYCÍ LIST ROZPOČTU | [8 empty] | v --- nižšie sa nachádzajú doplnkové a pomocné údaje k zostavám --- v | [8 empty] | False | [5 empty] | P1 | 7,16 | 2
[25 empty] | výkop1 | 50,233 | 2
| Stavba: | [23 empty] | zásyp | 28,32 | 2
|  | Športový areál ZŠ Plickova - 1.etapa | [22 empty] | odvoz | 21,913 | 2
Objekt:
SO01-01 Tribúna
Časť:
| JKSO: |  |  |  |  | KS:
| Miesto: |  | Bratislava-Rača |  |  | Dátum: | 2023-04-24
| Objednávateľ: |  |  |  |  | IČO:
|  | Mestská časť Bratislava-Rača |  |  |  | IČ DPH:
| Zhotoviteľ: |  |  |  |  | IČO: | Vyplň údaj
|  | Vyplň údaj |  |  |  | IČ DPH: | Vyplň údaj
| Projektant: |  |  |  |  | IČO:
|  | STECHO construction, s.r.o. |  |  |  | IČ DPH:
| Spracovateľ: |  |  |  |  | IČO:
|  | Rosoft,s.r.o. |  |  |  | IČ DPH:
Poznámka:
| Náklady z rozpočtu | [5 empty] | 0
| Ostatné náklady | [5 empty] | 0
| Cena bez DPH | [5 empty] | 0
|  |  | Základ dane |  |  | Sadzba dane | Výška dane
| DPH | základná | 0 |  |  | 20% | 0
|  | znížená | 0 |  |  | 20% | 0
|  | zákl. prenesená | 0 |  |  | 20% | 0
|  | zníž. prenesená | 0 |  |  | 20% | 0
|  | nulová | 0 |  |  | 0% | 0
| Cena s DPH |  |  | v | EUR |  | 0
| Projektant |  |  | Spracovateľ
| Dátum a podpis: |  | Pečiatka | Dátum a podpis: |  |  | Pečiatka
| Objednávateľ |  |  | Zhotoviteľ
| Dátum a podpis: |  | Pečiatka | Dátum a podpis: |  |  | Pečiatka
REKAPITULÁCIA ROZPOČTU
Stavba:
Športový areál ZŠ Plickova - 1.etapa
Objekt:
SO01-01 Tribúna
Časť:
0
Miesto: |  |  | Bratislava-Rača |  |  | Dátum: | 2023-04-24
Objednávateľ: |  |  | Mestská časť Bratislava-Rača |  |  | Projektant: | STECHO construction, s.r.o.
Zhotoviteľ: |  |  | Vyplň údaj |  |  | Spracovateľ: | Rosoft,s.r.o.
Kód dielu - Popis | [6 empty] | Cena celkom [EUR]
1) Náklady z rozpočtu | [6 empty] | 0 | [12 empty] | -1
| HSV - Práce a dodávky HSV | [5 empty] | 0
| 1 - Zemné práce | [5 empty] | 0
| 2 - Zakladanie | [5 empty] | 0
| 3 - Zvislé a kompletné konštrukcie | [5 empty] | 0
| 5 - Komunikácie | [5 empty] | 0
| 6 - Úpravy povrchov, podlahy, osadenie | [5 empty] | 0
| 9 - Ostatné konštrukcie a práce-búranie | [5 empty] | 0
| 99 - Presun hmôt HSV | [5 empty] | 0
| PSV - Práce a dodávky PSV | [5 empty] | 0
| 711 - Izolácie proti vode a vlhkosti | [5 empty] | 0
| 713 - Izolácie tepelné | [5 empty] | 0
| 763 - Konštrukcie - drevostavby | [5 empty] | 0
| 766 - Konštrukcie stolárske | [5 empty] | 0
| 767 - Konštrukcie doplnkové kovové | [5 empty] | 0
| 771 - Podlahy z dlaždíc | [5 empty] | 0
| OST - Ostatné | [5 empty] | 0
2) Ostatné náklady | [6 empty] | 0 |  |  |  | DPH
| GZS | [5 empty] | 0 |  |  |  | znížená | [12 empty] | VRN |  |  |  | 0 | 0 | 0 | 0 | 0 | 2
| Projektové práce | [5 empty] | 0 |  |  |  | znížená | [12 empty] | VRN |  |  |  | 0 | 0 | 0 | 0 | 0 | 2
| Sťažené podmienky | [5 empty] | 0 |  |  |  | znížená | [12 empty] | VRN |  |  |  | 0 | 0 | 0 | 0 | 0 | 2
| Vplyv prostredia | [5 empty] | 0 |  |  |  | znížená | [12 empty] | VRN |  |  |  | 0 | 0 | 0 | 0 | 0 | 2
| Iné VRN | [5 empty] | 0 |  |  |  | znížená | [12 empty] | VRN |  |  |  | 0 | 0 | 0 | 0 | 0 | 2
| Kompletačná činnosť | [5 empty] | 0 |  |  |  | znížená | [12 empty] | KOMPLETACNA |  |  |  | 0 | 0 | 0 | 0 | 0 | 2
Celkové náklady za stavbu 1) + 2) | [6 empty] | 0
ROZPOČET
Stavba:
Športový areál ZŠ Plickova - 1.etapa
Objekt:
SO01-01 Tribúna
Časť:
0
Miesto: |  |  | Bratislava-Rača |  |  | Dátum: | 2023-04-24
Objednávateľ: |  |  | Mestská časť Bratislava-Rača |  |  | Projektant: | STECHO construction, s.r.o.
Zhotoviteľ: |  |  | Vyplň údaj |  |  | Spracovateľ: | Rosoft,s.r.o.
PČ | Typ | Kód | Popis | MJ | Množstvo | J.cena [EUR] | Cena celkom [EUR] | Cenová sústava |  |  | DPH | J. Nh [h] | Nh celkom [h] | J. hmotnosť [t] | Hmotnosť celkom [t] | J. suť [t] | Suť Celkom [t]
Náklady z rozpočtu | [6 empty] | 0 | [5 empty] | 0 |  | 85.1276 |  | 0 |  | D | -1 | [13 empty] | 0
| D | HSV | Práce a dodávky HSV |  |  |  | 0 | [5 empty] | 0 |  | 84.0254 |  | 0 | 1 | D | 0 |  |  |  | ROZPOCET | [9 empty] | 0
| D | 1 | Zemné práce |  |  |  | 0 | [5 empty] | 0 |  | 0 |  | 0 | 1 | D | 1 |  |  |  | ROZPOCET | [9 empty] | 0
1 | K | 131201101.S | Výkop nezapaženej jamy v hornine 3, do 100 m3 | m3 | 50.233 |  | 0 |  |  |  | znížená |  | 0 | 0 | 0 | 0 | 0 | 4 | K | 2 |  |  |  | ROZPOCET |  |  |  | 0 | 0 | 0 | 0 | 0 | 2 | 0 | 4 | -708067525
| VV |  | výkop pre základ.dosku od HTU +2,45 po SH ZD +2,25 | [15 empty] | VV | 2 | 1 | True | 0 | ROZPOCET
| VV |  | 0,2*11,069 |  | 2.214 | [13 empty] | VV | 2 | 2 | True | 0 | ROZPOCET
| VV |  | jamy pre pätky | [15 empty] | VV | 2 | 1 | True | 0 | ROZPOCET
| VV |  | (2,45-1,64)*1*1*20 |  | 16.2 | [13 empty] | VV | 2 | 2 | True | 0 | ROZPOCET
| VV |  | (2,45-1,64)*1,2*1,2*3 |  | 3.499 | [13 empty] | VV | 2 | 2 | True | 0 | ROZPOCET
| VV |  | šikmý výkop | [15 empty] | VV | 2 | 1 | True | 0 | ROZPOCET
| VV |  | 0,3*1*4*20+0,3*1,2*4*3 |  | 28.32 | [13 empty] | VV | 2 | 2 | True | 0 | ROZPOCET
| VV | výkop1 | Súčet |  | 50.233 | [13 empty] | VV | 2 | 4 | True | 1 | ROZPOCET
2 | K | 131201109.S | Hĺbenie nezapažených jám a zárezov. Príplatok za lepivosť horniny 3 | m3 | 15.07 |  | 0 |  |  |  | znížená |  | 0 | 0 | 0 | 0 | 0 | 4 | K | 2 |  |  |  | ROZPOCET |  |  |  | 0 | 0 | 0 | 0 | 0 | 2 | 0 | 4 | 119663663
| VV |  | výkop1*0,3 |  | 15.07 | [13 empty] | VV | 2 | 2 | True | 0 | ROZPOCET
| VV |  | Súčet |  | 15.07 | [13 empty] | VV | 2 | 4 | True | 1 | ROZPOCET
3 | K | 162201102.S | Vodorovné premiestnenie výkopku z horniny 1-4 nad 20-50m | m3 | 56.64 |  | 0 |  |  |  | znížená |  | 0 | 0 | 0 | 0 | 0 | 4 | K | 2 |  |  |  | ROZPOCET |  |  |  | 0 | 0 | 0 | 0 | 0 | 2 | 0 | 4 | 1703606197
| VV |  | zásyp*2 |  | 56.64 | [13 empty] | VV | 2 | 2 | True | 0 | ROZPOCET
| VV |  | Súčet |  | 56.64 | [13 empty] | VV | 2 | 4 | True | 1 | ROZPOCET
4 | K | 162501102.S | Vodorovné premiestnenie výkopku po spevnenej ceste z horniny tr.1-4, do 100 m3 na vzdialenosť do 3000 m | m3 | 21.913 |  | 0 |  |  |  | znížená |  | 0 | 0 | 0 | 0 | 0 | 4 | K | 2 |  |  |  | ROZPOCET |  |  |  | 0 | 0 | 0 | 0 | 0 | 2 | 0 | 4 | 1767259047
| VV |  | výkop1-zásyp |  | 21.913 | [13 empty] | VV | 2 | 2 | True | 0 | ROZPOCET
| VV | odvoz | Súčet |  | 21.913 | [13 empty] | VV | 2 | 4 | True | 1 | ROZPOCET
5 | K | 162501105.S | Vodorovné premiestnenie výkopku po spevnenej ceste z horniny tr.1-4, do 100 m3, príplatok k cene za každých ďalšich a začatých 1000 m | m3 | 262.956 |  | 0 |  |  |  | znížená |  | 0 | 0 | 0 | 0 | 0 | 4 | K | 2 |  |  |  | ROZPOCET |  |  |  | 0 | 0 | 0 | 0 | 0 | 2 | 0 | 4 | 1093575707
| VV |  | odvoz |  | 21.913 | [13 empty] | VV | 2 | 2 | True | 0 | ROZPOCET
| VV |  | Súčet |  | 21.913 | [13 empty] | VV | 2 | 4 | True | 1 | ROZPOCET
| VV |  | 21,913*12 'Prepočítané koeficientom množstva |  | 262.956 | [13 empty] | VV | 2 | 2 | False | 1 | ROZPOCET
6 | K | 167101101.S | Nakladanie neuľahnutého výkopku z hornín tr.1-4 do 100 m3 | m3 | 28.32 |  | 0 |  |  |  | znížená |  | 0 | 0 | 0 | 0 | 0 | 4 | K | 2 |  |  |  | ROZPOCET |  |  |  | 0 | 0 | 0 | 0 | 0 | 2 | 0 | 4 | 545702633
| VV |  | zásyp |  | 28.32 | [13 empty] | VV | 2 | 2 | True | 1 | ROZPOCET
7 | K | 171201201.S | Uloženie sypaniny na skládky do 100 m3 | m3 | 28.32 |  | 0 |  |  |  | znížená |  | 0 | 0 | 0 | 0 | 0 | 4 | K | 2 |  |  |  | ROZPOCET |  |  |  | 0 | 0 | 0 | 0 | 0 | 2 | 0 | 4 | 73832016
| VV |  | zásyp |  | 28.32 | [13 empty] | VV | 2 | 2 | True | 1 | ROZPOCET
8 | K | 171209002.S | Poplatok za skládku - zemina a kamenivo (17 05) ostatné | m3 | 21.913 |  | 0 |  |  |  | znížená |  | 0 | 0 | 0 | 0 | 0 | 4 | K | 2 |  |  |  | ROZPOCET |  |  |  | 0 | 0 | 0 | 0 | 0 | 2 | 0 | 4 | -637203891
| VV |  | odvoz |  | 21.913 | [13 empty] | VV | 2 | 2 | True | 0 | ROZPOCET
| VV |  | Súčet |  | 21.913 | [13 empty] | VV | 2 | 4 | True | 1 | ROZPOCET
9 | K | 174101102.S | Zásyp sypaninou v uzavretých priestoroch s urovnaním povrchu zásypu | m3 | 28.32 |  | 0 |  |  |  | znížená |  | 0 | 0 | 0 | 0 | 0 | 4 | K | 2 |  |  |  | ROZPOCET |  |  |  | 0 | 0 | 0 | 0 | 0 | 2 | 0 | 4 | -1660292694
| VV |  | spätný zásyp okolo pätiek | [15 empty] | VV | 2 | 1 | True | 0 | ROZPOCET
| VV |  | 0,3*1*4*20+0,3*1,2*4*3 |  | 28.32 | [13 empty] | VV | 2 | 2 | True | 0 | ROZPOCET
| VV | zásyp | Súčet |  | 28.32 | [13 empty] | VV | 2 | 4 | True | 1 | ROZPOCET
| D | 2 | Zakladanie |  |  |  | 0 | [5 empty] | 0 |  | 46.5819 |  | 0 | 1 | D | 1 |  |  |  | ROZPOCET | [9 empty] | 0
10 | K | 215901101.S | Zhutnenie podložia z rastlej horniny 1 až 4 pod násypy, z hornina súdržných do 92 % PS a nesúdržných | m2 | 109.636 |  | 0 |  |  |  | znížená |  | 0 | 0 | 0 | 0 | 0 | 4 | K | 2 |  |  |  | ROZPOCET |  |  |  | 0 | 0 | 0 | 0 | 0 | 2 | 0 | 4 | -1960136775
| VV |  | pod celou tribúnou | [15 empty] | VV | 2 | 1 | True | 0 | ROZPOCET
| VV |  | 109,636 |  | 109.636 | [13 empty] | VV | 2 | 2 | True | 0 | ROZPOCET
| VV |  | Súčet |  | 109.636 | [13 empty] | VV | 2 | 4 | True | 1 | ROZPOCET
11 | K | 271571111.S | Vankúše zhutnené pod základy zo štrkopiesku | m3 | 1.347 |  | 0 |  |  |  | znížená |  | 0 | 2.0664 | 2.7834 | 0 | 0 | 4 | K | 2 |  |  |  | ROZPOCET |  |  |  | 0 | 0 | 0 | 0 | 0 | 2 | 0 | 4 | 182008160
| VV |  | pod ZD mimo ZP | [15 empty] | VV | 2 | 1 | True | 0 | ROZPOCET
| VV |  | 0,15*8,979 |  | 1.347 | [13 empty] | VV | 2 | 2 | True | 0 | ROZPOCET
| VV |  | Súčet |  | 1.347 | [13 empty] | VV | 2 | 4 | True | 1 | ROZPOCET
12 | K | 273321411.S | Betón základových dosiek, železový (bez výstuže), tr. C 25/30 | m3 | 2.291 |  | 0 |  |  |  | znížená |  | 0 | 2.4157 | 5.5344 | 0 | 0 | 4 | K | 2 |  |  |  | ROZPOCET |  |  |  | 0 | 0 | 0 | 0 | 0 | 2 | 0 | 4 | -1448480386
| VV |  | 0,2*11,069*1,035 |  | 2.291 | [13 empty] | VV | 2 | 2 | True | 0 | ROZPOCET
| VV |  | Súčet |  | 2.291 | [13 empty] | VV | 2 | 4 | True | 1 | ROZPOCET
| VV |  | pozn.:uvažované stratné na beton priamo do terénu 3,5% | [15 empty] | VV | 2 | 1 | True | 0 | ROZPOCET
13 | K | 273351215.S | Debnenie stien základových dosiek, zhotovenie-dielce | m2 | 2.82 |  | 0 |  |  |  | znížená |  | 0 | 0.0016 | 0.004512 | 0 | 0 | 4 | K | 2 |  |  |  | ROZPOCET |  |  |  | 0 | 0 | 0 | 0 | 0 | 2 | 0 | 4 | 769366179
| VV |  | 0,2*14,1 |  | 2.82 | [13 empty] | VV | 2 | 2 | True | 0 | ROZPOCET
| VV |  | Súčet |  | 2.82 | [13 empty] | VV | 2 | 4 | True | 1 | ROZPOCET
14 | K | 273351216.S | Debnenie stien základových dosiek, odstránenie-dielce | m2 | 2.82 |  | 0 |  |  |  | znížená |  | 0 | 0 | 0 | 0 | 0 | 4 | K | 2 |  |  |  | ROZPOCET |  |  |  | 0 | 0 | 0 | 0 | 0 | 2 | 0 | 4 | -2047509094
15 | K | 273361821.S1 | Výstuž základových dosiek,pätiek z ocele B500 (10505) | t | 1.653 |  | 0 |  |  |  | znížená |  | 0 | 1.019 | 1.6843 | 0 | 0 | 4 | K | 2 |  |  |  | ROZPOCET |  |  |  | 0 | 0 | 0 | 0 | 0 | 2 | 0 | 4 | -1340855579
| VV |  | 1652,7/1000 |  | 1.653 | [13 empty] | VV | 2 | 2 | True | 0 | ROZPOCET
| VV |  | Súčet |  | 1.653 | [13 empty] | VV | 2 | 4 | True | 1 | ROZPOCET
16 | K | 275321411.S | Betón základových pätiek, železový (bez výstuže), tr. C 25/30 | m3 | 15.103 |  | 0 |  |  |  | znížená |  | 0 | 2.4157 | 36.4846 | 0 | 0 | 4 | K | 2 |  |  |  | ROZPOCET |  |  |  | 0 | 0 | 0 | 0 | 0 | 2 | 0 | 4 | -349204462
| VV |  | (2,24-1,64)*1*1*20*1,035 |  | 12.42 | [13 empty] | VV | 2 | 2 | True | 0 | ROZPOCET
| VV |  | (2,24-1,64)*1,2*1,2*3*1,035 |  | 2.683 | [13 empty] | VV | 2 | 2 | True | 0 | ROZPOCET
| VV |  | Súčet |  | 15.103 | [13 empty] | VV | 2 | 4 | True | 1 | ROZPOCET
| VV |  | pozn.:uvažované stratné na beton priamo do terénu 3,5% | [15 empty] | VV | 2 | 1 | True | 0 | ROZPOCET
17 | K | 275351215.S | Debnenie stien základových pätiek, zhotovenie-dielce | m2 | 56.64 |  | 0 |  |  |  | znížená |  | 0 | 0.0016 | 0.090624 | 0 | 0 | 4 | K | 2 |  |  |  | ROZPOCET |  |  |  | 0 | 0 | 0 | 0 | 0 | 2 | 0 | 4 | -479840029
| VV |  | (2,24-1,64)*1*4*20 |  | 48 | [13 empty] | VV | 2 | 2 | True | 0 | ROZPOCET
| VV |  | (2,24-1,64)*1,2*4*3 |  | 8.64 | [13 empty] | VV | 2 | 2 | True | 0 | ROZPOCET
| VV |  | Súčet |  | 56.64 | [13 empty] | VV | 2 | 4 | True | 1 | ROZPOCET
18 | K | 275351216.S | Debnenie stien základovýcb pätiek, odstránenie-dielce | m2 | 56.64 |  | 0 |  |  |  | znížená |  | 0 | 0 | 0 | 0 | 0 | 4 | K | 2 |  |  |  | ROZPOCET |  |  |  | 0 | 0 | 0 | 0 | 0 | 2 | 0 | 4 | 1182530571
| D | 3 | Zvislé a kompletné konštrukcie |  |  |  | 0 | [5 empty] | 0 |  | 15.0047 |  | 0 | 1 | D | 1 |  |  |  | ROZPOCET | [9 empty] | 0
19 | K | 317941121.OK1 | Osadenie oceľových valcovaných nosníkov I, IE,U,UE,L-konštrukčná ocel tribúny | t | 13.432 |  | 0 |  |  |  | znížená |  | 0 | 0.0171 | 0.22969 | 0 | 0 | 4 | K | 2 |  |  |  | ROZPOCET |  |  |  | 0 | 0 | 0 | 0 | 0 | 2 | 0 | 4 | 40047856
| VV |  | 13431,83/1000 |  | 13.432 | [13 empty] | VV | 2 | 2 | True | 0 | ROZPOCET
| VV |  | Súčet |  | 13.432 | [13 empty] | VV | 2 | 4 | True | 1 | ROZPOCET
20 | M | 133810000200.S1 | Konštrukčná oceľ S235-vr.p.ú.žiarový pozink | t | 14.775 |  | 0 |  |  |  | znížená |  | 0 | 1 | 14.775 | 0 | 0 | 8 | M | 2 |  |  |  | ROZPOCET |  |  |  | 0 | 0 | 0 | 0 | 0 | 2 | 0 | 4 | 1208653854
| VV |  | 14775,02/1000 |  | 14.775 | [13 empty] | VV | 2 | 2 | True | 0 | ROZPOCET
| VV |  | Súčet |  | 14.775 | [13 empty] | VV | 2 | 4 | True | 1 | ROZPOCET
| D | 5 | Komunikácie |  |  |  | 0 | [5 empty] | 0 |  | 21.8176 |  | 0 | 1 | D | 1 |  |  |  | ROZPOCET | [9 empty] | 0
21 | K | 564730211.S0 | Podklad alebo kryt z makadamu veľ. 0-32 mm s rozprestretím a zhutnením hr. 100 mm | m2 | 109.636 |  | 0 |  |  |  | znížená |  | 0 | 0.199 | 21.8176 | 0 | 0 | 4 | K | 2 |  |  |  | ROZPOCET |  |  |  | 0 | 0 | 0 | 0 | 0 | 2 | 0 | 4 | 283091231
| VV |  | pod celou tribúnou | [15 empty] | VV | 2 | 1 | True | 0 | ROZPOCET
| VV |  | 109,636 |  | 109.636 | [13 empty] | VV | 2 | 2 | True | 0 | ROZPOCET
| VV |  | Súčet |  | 109.636 | [13 empty] | VV | 2 | 4 | True | 1 | ROZPOCET
| D | 6 | Úpravy povrchov, podlahy, osadenie |  |  |  | 0 | [5 empty] | 0 |  | 0.62077 |  | 0 | 1 | D | 1 |  |  |  | ROZPOCET | [9 empty] | 0
22 | K | 632452701.S0 | Cementový samonivelizačný poter, hr. 50 mm | m2 | 7.16 |  | 0 |  |  |  | znížená |  | 0 | 0.0867 | 0.62077 | 0 | 0 | 4 | K | 2 |  |  |  | ROZPOCET |  |  |  | 0 | 0 | 0 | 0 | 0 | 2 | 0 | 4 | 724169923
| VV |  | P1 |  | 7.16 | [13 empty] | VV | 2 | 2 | True | 0 | ROZPOCET
| VV |  | Súčet |  | 7.16 | [13 empty] | VV | 2 | 4 | True | 1 | ROZPOCET
| VV |  | "pozn:vrátane spádovania a dilatovania,okrajových dilat.pások | [15 empty] | VV | 2 | 1 | True | 0 | ROZPOCET
| D | 9 | Ostatné konštrukcie a práce-búranie |  |  |  | 0 | [5 empty] | 0 |  | 0.0004326 |  | 0 | 1 | D | 1 |  |  |  | ROZPOCET | [9 empty] | 0
23 | K | 952901111.S | Vyčistenie budov pri výške podlaží do 4 m | m2 | 8.652 |  | 0 |  |  |  | znížená |  | 0 | 5e-05 | 0.0004326 | 0 | 0 | 4 | K | 2 |  |  |  | ROZPOCET |  |  |  | 0 | 0 | 0 | 0 | 0 | 2 | 0 | 4 | -578397813
| VV |  | vstavok | [15 empty] | VV | 2 | 1 | True | 0 | ROZPOCET
| VV |  | 8,652 |  | 8.652 | [13 empty] | VV | 2 | 2 | True | 0 | ROZPOCET
| VV |  | Súčet |  | 8.652 | [13 empty] | VV | 2 | 4 | True | 1 | ROZPOCET
| D | 99 | Presun hmôt HSV |  |  |  | 0 | [5 empty] | 0 |  | 0 |  | 0 | 1 | D | 1 |  |  |  | ROZPOCET | [9 empty] | 0
24 | K | 998151111.S | Presun hmôt pre obj.8152, 8153,8159,zvislá nosná konštr.z tehál,tvárnic,blokov výšky do 10 m | t | 84.025 |  | 0 |  |  |  | znížená |  | 0 | 0 | 0 | 0 | 0 | 4 | K | 2 |  |  |  | ROZPOCET |  |  |  | 0 | 0 | 0 | 0 | 0 | 2 | 0 | 4 | -52372318
| D | PSV | Práce a dodávky PSV |  |  |  | 0 | [5 empty] | 0 |  | 1.1022 |  | 0 | 2 | D | 0 |  |  |  | ROZPOCET | [9 empty] | 0
| D | 711 | Izolácie proti vode a vlhkosti |  |  |  | 0 | [5 empty] | 0 |  | 0.071664 |  | 0 | 2 | D | 1 |  |  |  | ROZPOCET | [9 empty] | 0
25 | K | 711111001 | Zhotovenie izolácie proti zemnej vlhkosti vodorovná náterom penetračným za studena | m2 | 11.069 |  | 0 |  |  |  | znížená |  | 0 | 0 | 0 | 0 | 0 | 16 | K | 2 |  |  |  | ROZPOCET |  |  |  | 0 | 0 | 0 | 0 | 0 | 2 | 0 | 16 | 807159197
| VV |  | 11,069 |  | 11.069 | [13 empty] | VV | 2 | 2 | True | 0 | ROZPOCET
| VV | HI_vod | Súčet |  | 11.069 | [13 empty] | VV | 2 | 4 | True | 1 | ROZPOCET
26 | K | 711112001.S | Zhotovenie izolácie proti zemnej vlhkosti zvislá penetračným náterom za studena | m2 | 2.576 |  | 0 |  |  |  | znížená |  | 0 | 0 | 0 | 0 | 0 | 16 | K | 2 |  |  |  | ROZPOCET |  |  |  | 0 | 0 | 0 | 0 | 0 | 2 | 0 | 16 | 1212166677
| VV |  | 0,2*12,88 |  | 2.576 | [13 empty] | VV | 2 | 2 | True | 0 | ROZPOCET
| VV | HI_z | Súčet |  | 2.576 | [13 empty] | VV | 2 | 4 | True | 1 | ROZPOCET
27 | M | 2465901010 | Penetračný náter ref.ICOPAL SIPLAST PRIMER SPEED SBS | kg | 3.411 |  | 0 |  |  |  | znížená |  | 0 | 0.001 | 0.003411 | 0 | 0 | 32 | M | 2 |  |  |  | ROZPOCET |  |  |  | 0 | 0 | 0 | 0 | 0 | 2 | 0 | 16 | -1343617266
| P |  | Poznámka k položke: Penetrácia betónov a asfalt. pásov, ochrana kovových konštrukcií proti korózii, ochrana dreva. | [15 empty] | P | 2
| VV |  | (HI_vod+HI_z)*0,25 |  | 3.411 | [13 empty] | VV | 2 | 2 | True | 0 | ROZPOCET
| VV |  | Súčet |  | 3.411 | [13 empty] | VV | 2 | 4 | True | 1 | ROZPOCET
28 | K | 711141559.S | Zhotovenie izolácie proti zemnej vlhkosti a tlakovej vode vodorovná NAIP pritavením | m2 | 11.069 |  | 0 |  |  |  | znížená |  | 0 | 0.00054 | 0.0059773 | 0 | 0 | 16 | K | 2 |  |  |  | ROZPOCET |  |  |  | 0 | 0 | 0 | 0 | 0 | 2 | 0 | 16 | -1252286901
| VV |  | HI_vod |  | 11.069 | [13 empty] | VV | 2 | 2 | True | 0 | ROZPOCET
| VV |  | Súčet |  | 11.069 | [13 empty] | VV | 2 | 4 | True | 1 | ROZPOCET
29 | K | 711142559.S | Zhotovenie izolácie proti zemnej vlhkosti a tlakovej vode zvislá NAIP pritavením | m2 | 2.576 |  | 0 |  |  |  | znížená |  | 0 | 0.00054 | 0.001391 | 0 | 0 | 16 | K | 2 |  |  |  | ROZPOCET |  |  |  | 0 | 0 | 0 | 0 | 0 | 2 | 0 | 16 | -371795289
| VV |  | HI_z |  | 2.576 | [13 empty] | VV | 2 | 2 | True | 0 | ROZPOCET
| VV |  | Súčet |  | 2.576 | [13 empty] | VV | 2 | 4 | True | 1 | ROZPOCET
30 | M | 62832290001 | Asfaltová hydroizolácia ref.ELASTOBIT GG40 | m2 | 15.692 |  | 0 |  |  |  | znížená |  | 0 | 0.00388 | 0.060885 | 0 | 0 | 32 | M | 2 |  |  |  | ROZPOCET |  |  |  | 0 | 0 | 0 | 0 | 0 | 2 | 0 | 16 | -1197635973
| VV |  | (HI_vod+HI_z)*1,15 |  | 15.692 | [13 empty] | VV | 2 | 2 | True | 0 | ROZPOCET
| VV |  | Súčet |  | 15.692 | [13 empty] | VV | 2 | 4 | True | 1 | ROZPOCET
31 | K | 998711201.S | Presun hmôt pre izoláciu proti vode v objektoch výšky do 6 m | % |  |  | 0 |  |  |  | znížená |  | 0 | 0 | 0 | 0 | 0 | 16 | K | 2 |  |  |  | ROZPOCET |  |  |  | 0 | 0 | 0 | 0 | 0 | 2 | 0 | 16 | -924814660
| D | 713 | Izolácie tepelné |  |  |  | 0 | [5 empty] | 0 |  | 0.028232 |  | 0 | 2 | D | 1 |  |  |  | ROZPOCET | [9 empty] | 0
32 | K | 713120010.S | Zakrývanie tepelnej izolácie podláh fóliou | m2 | 7.16 |  | 0 |  |  |  | znížená |  | 0 | 0 | 0 | 0 | 0 | 16 | K | 2 |  |  |  | ROZPOCET |  |  |  | 0 | 0 | 0 | 0 | 0 | 2 | 0 | 16 | -883907065
| VV |  | P1 |  | 7.16 | [13 empty] | VV | 2 | 2 | True | 0 | ROZPOCET
| VV |  | Súčet |  | 7.16 | [13 empty] | VV | 2 | 4 | True | 1 | ROZPOCET
33 | M | 283230011400.S0 | Krycia PE fólia | m2 | 8.234 |  | 0 |  |  |  | znížená |  | 0 | 0.0001 | 0.0008234 | 0 | 0 | 32 | M | 2 |  |  |  | ROZPOCET |  |  |  | 0 | 0 | 0 | 0 | 0 | 2 | 0 | 16 | 2065075096
| VV |  | P1*1,15 |  | 8.234 | [13 empty] | VV | 2 | 2 | True | 0 | ROZPOCET
| VV |  | Súčet |  | 8.234 | [13 empty] | VV | 2 | 4 | True | 1 | ROZPOCET
34 | K | 713122111.S | Montáž tepelnej izolácie podláh polystyrénom, kladeným voľne v jednej vrstve | m2 | 7.16 |  | 0 |  |  |  | znížená |  | 0 | 0 | 0 | 0 | 0 | 16 | K | 2 |  |  |  | ROZPOCET |  |  |  | 0 | 0 | 0 | 0 | 0 | 2 | 0 | 16 | -1350501195
| VV |  | "P1 | [15 empty] | VV | 2 | 1 | True | 0 | ROZPOCET
| VV |  | 7,16 |  | 7.16 | [13 empty] | VV | 2 | 2 | True | 0 | ROZPOCET
| VV | P1 | Medzisúčet |  | 7.16 | [13 empty] | VV | 2 | 3 | True | 0 | ROZPOCET
| VV |  | Súčet |  | 7.16 | [13 empty] | VV | 2 | 4 | True | 1 | ROZPOCET
35 | M | 283720010100.S | Doska EPS hr. 120 mm, pevnosť v tlaku 200 kPa, na zateplenie podláh a plochých striech | m2 | 7.876 |  | 0 |  |  |  | znížená |  | 0 | 0.00348 | 0.027408 | 0 | 0 | 32 | M | 2 |  |  |  | ROZPOCET |  |  |  | 0 | 0 | 0 | 0 | 0 | 2 | 0 | 16 | 1617363452
| VV |  | P1*1,1 |  | 7.876 | [13 empty] | VV | 2 | 2 | True | 0 | ROZPOCET
| VV |  | Súčet |  | 7.876 | [13 empty] | VV | 2 | 4 | True | 1 | ROZPOCET
36 | K | 998713201.S | Presun hmôt pre izolácie tepelné v objektoch výšky do 6 m | % |  |  | 0 |  |  |  | znížená |  | 0 | 0 | 0 | 0 | 0 | 16 | K | 2 |  |  |  | ROZPOCET |  |  |  | 0 | 0 | 0 | 0 | 0 | 2 | 0 | 16 | 1446558443
| D | 763 | Konštrukcie - drevostavby |  |  |  | 0 | [5 empty] | 0 |  | 0.018309 |  | 0 | 2 | D | 1 |  |  |  | ROZPOCET | [9 empty] | 0
37 | K | 763120010.S | Sadrokartónová inštalačná predstena pre sanitárne zariadenia, kca CD+UD, jednoducho opláštená doskou impregnovanou H2 12,5 mm | m2 | 1.549 |  | 0 |  |  |  | znížená |  | 0 | 0.01182 | 0.018309 | 0 | 0 | 16 | K | 2 |  |  |  | ROZPOCET |  |  |  | 0 | 0 | 0 | 0 | 0 | 2 | 0 | 16 | 314513460
| VV |  | 1,2*(0,857+0,16*2) |  | 1.412 | [13 empty] | VV | 2 | 2 | True | 0 | ROZPOCET
| VV |  | 0,857*0,16 |  | 0.137 | [13 empty] | VV | 2 | 2 | True | 0 | ROZPOCET
| VV |  | Súčet |  | 1.549 | [13 empty] | VV | 2 | 4 | True | 1 | ROZPOCET
38 | K | 998763401.S | Presun hmôt pre sádrokartónové konštrukcie v stavbách (objektoch) výšky do 7 m | % |  |  | 0 |  |  |  | znížená |  | 0 | 0 | 0 | 0 | 0 | 16 | K | 2 |  |  |  | ROZPOCET |  |  |  | 0 | 0 | 0 | 0 | 0 | 2 | 0 | 16 | -390706849
| D | 766 | Konštrukcie stolárske |  |  |  | 0 | [5 empty] | 0 |  | 0.0056196 |  | 0 | 2 | D | 1 |  |  |  | ROZPOCET | [9 empty] | 0
39 | K | 7664111101 | M+D Obklad zvislej časti tribúny-drevené laty 40x40mm-termoborovica,vrátane podkonštrukcie-hranoly, kotvenia,spoj.prostriedkov,prípadnej povrchovej úpravy | m2 | 59.24 |  | 0 |  |  |  | znížená |  | 0 | 3e-05 | 0.0017772 | 0 | 0 | 16 | K | 2 |  |  |  | ROZPOCET |  |  |  | 0 | 0 | 0 | 0 | 0 | 2 | 0 | 16 | 305955524
| VV |  | 2,4*8,8 |  | 21.12 | [13 empty] | VV | 2 | 2 | True | 0 | ROZPOCET
| VV |  | 0,4*3,95 |  | 1.58 | [13 empty] | VV | 2 | 2 | True | 0 | ROZPOCET
| VV |  | 2,8*13,05 |  | 36.54 | [13 empty] | VV | 2 | 2 | True | 0 | ROZPOCET
| VV |  | Súčet |  | 59.24 | [13 empty] | VV | 2 | 4 | True | 1 | ROZPOCET
40 | K | 7664111102 | M+D Obklad vodorovnej časti tribúny-drevené laty 90x30mm-termoborovica,vrátane kotvenia,spoj.prostriedkov,prípadnej povrchovej úpravy | m2 | 98.813 |  | 0 |  |  |  | znížená |  | 0 | 3e-05 | 0.0029644 | 0 | 0 | 16 | K | 2 |  |  |  | ROZPOCET |  |  |  | 0 | 0 | 0 | 0 | 0 | 2 | 0 | 16 | 188126652
| VV |  | 0,6*8,8*5+0,36*8,8 |  | 29.568 | [13 empty] | VV | 2 | 2 | True | 0 | ROZPOCET
| VV |  | -1,57*2,4 |  | -3.768 | [13 empty] | VV | 2 | 2 | True | 0 | ROZPOCET
| VV |  | (0,6+0,36)*3,95 |  | 3.792 | [13 empty] | VV | 2 | 2 | True | 0 | ROZPOCET
| VV |  | 69,221 |  | 69.221 | [13 empty] | VV | 2 | 2 | True | 0 | ROZPOCET
| VV |  | Súčet |  | 98.813 | [13 empty] | VV | 2 | 4 | True | 1 | ROZPOCET
41 | K | 7664111103 | M+D Obklad stien tribúny-drevené trámiky 40x40mm-termoborovica,vrátane kotvenia,spoj.prostriedkov,prípadnej povrchovej úpravy | m2 | 27.266 |  | 0 |  |  |  | znížená |  | 0 | 3e-05 | 0.00081798 | 0 | 0 | 16 | K | 2 |  |  |  | ROZPOCET |  |  |  | 0 | 0 | 0 | 0 | 0 | 2 | 0 | 16 | -349777060
| VV |  | južný pohľad | [15 empty] | VV | 2 | 1 | True | 0 | ROZPOCET
| VV |  | 4,386 |  | 4.386 | [13 empty] | VV | 2 | 2 | True | 0 | ROZPOCET
| VV |  | severný pohľad | [15 empty] | VV | 2 | 1 | True | 0 | ROZPOCET
| VV |  | 10,675 |  | 10.675 | [13 empty] | VV | 2 | 2 | True | 0 | ROZPOCET
| VV |  | pohľad I | [15 empty] | VV | 2 | 1 | True | 0 | ROZPOCET
| VV |  | 1,965*3,87 |  | 7.605 | [13 empty] | VV | 2 | 2 | True | 0 | ROZPOCET
| VV |  | pohľad H | [15 empty] | VV | 2 | 1 | True | 0 | ROZPOCET
| VV |  | 2,3*2 |  | 4.6 | [13 empty] | VV | 2 | 2 | True | 0 | ROZPOCET
| VV |  | Súčet |  | 27.266 | [13 empty] | VV | 2 | 4 | True | 1 | ROZPOCET
42 | K | 766411111P | M+D Vchodové dvere-atyp,z vrstvených lepených hranolov,pravé,bezfalcové,jednokrídl.,plné,zárubeň plech.hranatá,bezp.,neprierazné,vr.kovania,p.ú.,vetr.štrbín,900x2020mm,bližš.špec.vid PD-1P | ks | 1 |  | 0 |  |  |  | znížená |  | 0 | 3e-05 | 3e-05 | 0 | 0 | 16 | K | 2 |  |  |  | ROZPOCET |  |  |  | 0 | 0 | 0 | 0 | 0 | 2 | 0 | 16 | 465952949
43 | K | 766411112L | M+D Vchodové dvere-atyp,z vrstvených lepených hranolov,lavé,jednokrídl.,plné,bezpečnostné,neprierazné,vr.kovania,p.ú.,vetr.štrbín,800x1965mm,bližš.špec.vid PD-2L | ks | 1 |  | 0 |  |  |  | znížená |  | 0 | 3e-05 | 3e-05 | 0 | 0 | 16 | K | 2 |  |  |  | ROZPOCET |  |  |  | 0 | 0 | 0 | 0 | 0 | 2 | 0 | 16 | -185469214
44 | K | 998766201.S | Presun hmot pre konštrukcie stolárske v objektoch výšky do 6 m | % |  |  | 0 |  |  |  | znížená |  | 0 | 0 | 0 | 0 | 0 | 16 | K | 2 |  |  |  | ROZPOCET |  |  |  | 0 | 0 | 0 | 0 | 0 | 2 | 0 | 16 | 1201837136
| D | 767 | Konštrukcie doplnkové kovové |  |  |  | 0 | [5 empty] | 0 |  | 0.83353 |  | 0 | 2 | D | 1 |  |  |  | ROZPOCET | [9 empty] | 0
45 | K | 767111110.S1 | M+D Zváraná ocel.konštrukcia vynášajúca sendvič.panely-z profilov jakl 100/5.0 S235,celk.hmotnosť OK vrátane 5% rezervy-420,99kg,dodaná na stavbu ako 1ks,vrátane dopravy,osadenia,montáže,p.ú.žiarový pozink | ks | 1 |  | 0 |  |  |  | znížená |  | 0 | 0.00017 | 0.00017 | 0 | 0 | 16 | K | 2 |  |  |  | ROZPOCET |  |  |  | 0 | 0 | 0 | 0 | 0 | 2 | 0 | 16 | 1040317085
46 | K | 767251121.S1 | M+D Schodiskový stupeň z pororoštu 30x30mm, RAL 8032-nástupnice 380x1570mm | ks | 21 |  | 0 |  |  |  | znížená |  | 0 | 7e-05 | 0.00147 | 0 | 0 | 16 | K | 2 |  |  |  | ROZPOCET |  |  |  | 0 | 0 | 0 | 0 | 0 | 2 | 0 | 16 | 962504776
| VV |  | rez C | [15 empty] | VV | 2 | 1 | True | 0 | ROZPOCET
| VV |  | 8 |  | 8 | [13 empty] | VV | 2 | 2 | True | 0 | ROZPOCET
| VV |  | rez D | [15 empty] | VV | 2 | 1 | True | 0 | ROZPOCET
| VV |  | 13 |  | 13 | [13 empty] | VV | 2 | 2 | True | 0 | ROZPOCET
| VV |  | Súčet |  | 21 | [13 empty] | VV | 2 | 4 | True | 1 | ROZPOCET
47 | K | 767251121.S2 | M+D Schodiskový stupeň z pororoštu 30x30mm, RAL 8032-podstupnice 160x1570mm | ks | 22 |  | 0 |  |  |  | znížená |  | 0 | 7e-05 | 0.00154 | 0 | 0 | 16 | K | 2 |  |  |  | ROZPOCET |  |  |  | 0 | 0 | 0 | 0 | 0 | 2 | 0 | 16 | -1331259823
| VV |  | rez C | [15 empty] | VV | 2 | 1 | True | 0 | ROZPOCET
| VV |  | 8 |  | 8 | [13 empty] | VV | 2 | 2 | True | 0 | ROZPOCET
| VV |  | rez D | [15 empty] | VV | 2 | 1 | True | 0 | ROZPOCET
| VV |  | 14 |  | 14 | [13 empty] | VV | 2 | 2 | True | 0 | ROZPOCET
| VV |  | Súčet |  | 22 | [13 empty] | VV | 2 | 4 | True | 1 | ROZPOCET
48 | K | 767251121.S4 | M+D Zábradlie z ocel.profilov S235-madlo a nosná konštrukcia jakl 80x40/4mm,jakl 100x100x5mm,výplň plech 30x10mm,vrátane kotvenia, povrch.úpravy ochranný náter+náter RAL 8032 | kg | 1113.13 |  | 0 |  |  |  | znížená |  | 0 | 7e-05 | 0.077919 | 0 | 0 | 16 | K | 2 |  |  |  | ROZPOCET |  |  |  | 0 | 0 | 0 | 0 | 0 | 2 | 0 | 16 | -124414811
| VV |  | 415,11+638,48+59,54 |  | 1113.13 | [13 empty] | VV | 2 | 2 | True | 0 | ROZPOCET
| VV |  | Súčet |  | 1113.13 | [13 empty] | VV | 2 | 4 | True | 1 | ROZPOCET
49 | K | 767251121.S5 | M+D Pomocná ocel.konštrukcia pre kotvenie obkladu stien tribúny z ocel.profilov S235 jakl 60x40/3,2mm,vrátane kotvenia, povrch.úpravy ochranný náter+náter RAL 8032 | kg | 402.76 |  | 0 |  |  |  | znížená |  | 0 | 7e-05 | 0.028193 | 0 | 0 | 16 | K | 2 |  |  |  | ROZPOCET |  |  |  | 0 | 0 | 0 | 0 | 0 | 2 | 0 | 16 | -257779095
| VV |  | 133,27+89,4+97,53+82,56 |  | 402.76 | [13 empty] | VV | 2 | 2 | True | 0 | ROZPOCET
| VV |  | Súčet |  | 402.76 | [13 empty] | VV | 2 | 4 | True | 1 | ROZPOCET
50 | K | 767397102.S | Montáž strešných sendvičových panelov na OK, hrúbky nad 80 do 120 mm | m2 | 9.4 |  | 0 |  |  |  | znížená |  | 0 | 0.00044 | 0.004136 | 0 | 0 | 16 | K | 2 |  |  |  | ROZPOCET |  |  |  | 0 | 0 | 0 | 0 | 0 | 2 | 0 | 16 | -1996042729
| VV |  | 5,02 |  | 5.02 | [13 empty] | VV | 2 | 2 | True | 0 | ROZPOCET
| VV |  | 3,631/cos(34) |  | 4.38 | [13 empty] | VV | 2 | 2 | True | 0 | ROZPOCET
| VV |  | Súčet |  | 9.4 | [13 empty] | VV | 2 | 4 | True | 1 | ROZPOCET
51 | M | 553260001700.S | Panel sendvičový strešný hr.120mm, ref.KS1000 RW,vrátane potrebných montážnych prvkov | m2 | 9.4 |  | 0 |  |  |  | znížená |  | 0 | 0.01326 | 0.12464 | 0 | 0 | 32 | M | 2 |  |  |  | ROZPOCET |  |  |  | 0 | 0 | 0 | 0 | 0 | 2 | 0 | 16 | 82817782
| VV |  | 9,4 |  | 9.4 | [13 empty] | VV | 2 | 2 | True | 0 | ROZPOCET
| VV |  | Súčet |  | 9.4 | [13 empty] | VV | 2 | 4 | True | 1 | ROZPOCET
52 | K | 767411102.S0 | Montáž opláštenia sendvičovými stenovými panelmi na OK, hrúbky nad 100 do 150 mm | m2 | 26.702 |  | 0 |  |  |  | znížená |  | 0 | 0.0004 | 0.010681 | 0 | 0 | 16 | K | 2 |  |  |  | ROZPOCET |  |  |  | 0 | 0 | 0 | 0 | 0 | 2 | 0 | 16 | 439294918
| VV |  | 2,396*(1,255+2,52+0,45+1,68+0,8) |  | 16.065 | [13 empty] | VV | 2 | 2 | True | 0 | ROZPOCET
| VV |  | 1,791*4,2 |  | 7.522 | [13 empty] | VV | 2 | 2 | True | 0 | ROZPOCET
| VV |  | (2,396+1,791)/2*0,744*2 |  | 3.115 | [13 empty] | VV | 2 | 2 | True | 0 | ROZPOCET
| VV |  | Súčet |  | 26.702 | [13 empty] | VV | 2 | 4 | True | 1 | ROZPOCET
53 | M | 553250000300.S0 | Obvodový tepelnoizolačný panel hr.120mm, ref.KS1000 AT,vrátane potrebných montážnych prvkov | m2 | 26.702 |  | 0 |  |  |  | znížená |  | 0 | 0.0219 | 0.58477 | 0 | 0 | 32 | M | 2 |  |  |  | ROZPOCET |  |  |  | 0 | 0 | 0 | 0 | 0 | 2 | 0 | 16 | 1813566678
| VV |  | 26,702 |  | 26.702 | [13 empty] | VV | 2 | 2 | True | 0 | ROZPOCET
| VV |  | Súčet |  | 26.702 | [13 empty] | VV | 2 | 4 | True | 1 | ROZPOCET
54 | K | 998767201.S | Presun hmôt pre kovové stavebné doplnkové konštrukcie v objektoch výšky do 6 m | % |  |  | 0 |  |  |  | znížená |  | 0 | 0 | 0 | 0 | 0 | 16 | K | 2 |  |  |  | ROZPOCET |  |  |  | 0 | 0 | 0 | 0 | 0 | 2 | 0 | 16 | -1637960640
| D | 771 | Podlahy z dlaždíc |  |  |  | 0 | [5 empty] | 0 |  | 0.14481 |  | 0 | 2 | D | 1 |  |  |  | ROZPOCET | [9 empty] | 0
55 | K | 771575107.S | Montáž podláh z dlaždíc keramických do tmelu, vrátane sokla, všet. profilov a dilatácií, špárovania | m2 | 7.16 |  | 0 |  |  |  | znížená |  | 0 | 0.00395 | 0.028282 | 0 | 0 | 16 | K | 2 |  |  |  | ROZPOCET |  |  |  | 0 | 0 | 0 | 0 | 0 | 2 | 0 | 16 | 767222302
| VV |  | P1 |  | 7.16 | [13 empty] | VV | 2 | 2 | True | 0 | ROZPOCET
| VV |  | Súčet |  | 7.16 | [13 empty] | VV | 2 | 4 | True | 1 | ROZPOCET
56 | M | 597740001700.S | Keramická dlažba hr.10mm - podľa výberu investora | m2 | 7.518 |  | 0 |  |  |  | znížená |  | 0 | 0.0155 | 0.11653 | 0 | 0 | 32 | M | 2 |  |  |  | ROZPOCET |  |  |  | 0 | 0 | 0 | 0 | 0 | 2 | 0 | 16 | -388898665
| VV |  | P1*1,05 |  | 7.518 | [13 empty] | VV | 2 | 2 | True | 0 | ROZPOCET
| VV |  | Súčet |  | 7.518 | [13 empty] | VV | 2 | 4 | True | 1 | ROZPOCET
57 | K | 998771201.S | Presun hmôt pre podlahy z dlaždíc v objektoch výšky do 6m | % |  |  | 0 |  |  |  | znížená |  | 0 | 0 | 0 | 0 | 0 | 16 | K | 2 |  |  |  | ROZPOCET |  |  |  | 0 | 0 | 0 | 0 | 0 | 2 | 0 | 16 | 1154541863
| D | OST | Ostatné |  |  |  | 0 | [5 empty] | 0 |  | 0 |  | 0 | 4 | D | 0 |  |  |  | ROZPOCET | [9 empty] | 0
58 | K | OST1110 | Protokol z merania intenzity rušivého svetla z navrh.svetelných zariadení súlad s Vyhl.MZ SR č. 539/2007 Z. z. | ks | 1 |  | 0 |  |  |  | znížená |  | 0 | 0 | 0 | 0 | 0 | 512 | K | 1 |  |  |  | ROZPOCET |  |  |  | 0 | 0 | 0 | 0 | 0 | 2 | 0 | 512 | 184140111
59 | K | OST1112 | Geodetické práce - Zameranie skutočného stavu stavby(platí pre všetky podobjekty SO 01) | ks | 1 |  | 0 |  |  |  | znížená |  | 0 | 0 | 0 | 0 | 0 | 512 | K | 1 |  |  |  | ROZPOCET |  |  |  | 0 | 0 | 0 | 0 | 0 | 2 | 0 | 512 | 1616699528
60 | K | OST1113 | IGP-Inžiniersko-geologický a geotechnický prieskum a skúšky(platí pre všetky podobjekty SO 01) | ks | 1 |  | 0 |  |  |  | znížená |  | 0 | 0 | 0 | 0 | 0 | 512 | K | 1 |  |  |  | ROZPOCET |  |  |  | 0 | 0 | 0 | 0 | 0 | 2 | 0 | 512 | 1990500230
Poznámky:
K správnemu naceneniu výkazu výmer je potrebné naštudovanie PD. Naceniť je potrebné jestvujúci výkaz výmer podľa pokynov tendrového zadávateľa, resp. navrhu zmluvy o dielo.
Výkaz výmer je neoddeliteľnou súčasťou celej PD. Materiál výrobkov je definovaný vo VV a zároveň sú položky jednoznačne určené a spárovateľné k výkresovej alebo textovej časti projektovej dokumentácie, ktorá dané materiály, v potrebných prípadoch ešte presnejšie podrobnejšie špecifikuje, upresňuje ci konkretizuje technicky, parametricky alebo referenčným výrobkom.
Vzdialenost odvozu odpadov si dodavatel zahrnie do jednotkovej ceny podla svojich moznosti so zachovanim zadaneho mnozstva vo vykaze vymer
Informácie o materiáloch výrobkov vo výkresovej časti alebo technických správach môžu byť aj výrazne rozsiahlejšie ako je možné uviesť technicky v texte názvu položky vo výkaze výmer, preto je potrebné naštudovanie projektovej dokumentácie a oceňovať výkaz výmer ako celok a neoddeliteňú súčasť projektovej dokumentácie.
Výmery položiek presunov hmot PSV, pridružených výkonov a podružného materiálu vyjadrených mernými jednotkami v percentách % si uchádzač výpĺna sám podla metodiky rozpočtárskych programov napr. Cenkros, ODIS.
Dodávateľ si zahrnie do jednotkových cien všetky náklady podla ZoD, vrátane VRN-ov: napr. označenie staveniska, čistenie, opatrenia pre stav. v zimnom období, poistenie, geodet. merania a dokumentáciu, skúšky, vzorky, dielenskú dokumentáciu, vyčistenie všetkých dotknutých plôch od stavebného odpadu.

## SO01_5R - SO01-05 Petang ...
[9 empty] | >> skryté stĺpce << | [9 empty] | {a697cda8-0439-4834-a86e-4e8b13e1d21e} | [5 empty] | dr | 30,6 | 2
[19 empty] | 0 | [5 empty] | or | 0,744 | 2
| KRYCÍ LIST ROZPOČTU | [8 empty] | v --- nižšie sa nachádzajú doplnkové a pomocné údaje k zostavám --- v | [8 empty] | False | [5 empty] | pod | 16,5 | 2
[25 empty] | pp | 40,59 | 2
Stavba:
Športový areál ZŠ Plickova - 1.etapa
Objekt:
SO01-05 Petang
Časť:
| JKSO: |  |  |  |  | KS:
| Miesto: |  | Bratislava-Rača |  |  | Dátum: | 2023-04-24
| Objednávateľ: |  |  |  |  | IČO:
|  | Mestská časť Bratislava-Rača |  |  |  | IČ DPH:
| Zhotoviteľ: |  |  |  |  | IČO: | Vyplň údaj
|  | Vyplň údaj |  |  |  | IČ DPH: | Vyplň údaj
| Projektant: |  |  |  |  | IČO:
|  | STECHO construction, s.r.o. |  |  |  | IČ DPH:
| Spracovateľ: |  |  |  |  | IČO:
|  | Rosoft,s.r.o. |  |  |  | IČ DPH:
Poznámka:
| Náklady z rozpočtu | [5 empty] | 0
| Ostatné náklady | [5 empty] | 0
| Cena bez DPH | [5 empty] | 0
|  |  | Základ dane |  |  | Sadzba dane | Výška dane
| DPH | základná | 0 |  |  | 20% | 0
|  | znížená | 0 |  |  | 20% | 0
|  | zákl. prenesená | 0 |  |  | 20% | 0
|  | zníž. prenesená | 0 |  |  | 20% | 0
|  | nulová | 0 |  |  | 0% | 0
| Cena s DPH |  |  | v | EUR |  | 0
| Projektant |  |  | Spracovateľ
| Dátum a podpis: |  | Pečiatka | Dátum a podpis: |  |  | Pečiatka
| Objednávateľ |  |  | Zhotoviteľ
| Dátum a podpis: |  | Pečiatka | Dátum a podpis: |  |  | Pečiatka
REKAPITULÁCIA ROZPOČTU
Stavba:
Športový areál ZŠ Plickova - 1.etapa
Objekt:
SO01-05 Petang
Časť:
0
Miesto: |  |  | Bratislava-Rača |  |  | Dátum: | 2023-04-24
Objednávateľ: |  |  | Mestská časť Bratislava-Rača |  |  | Projektant: | STECHO construction, s.r.o.
Zhotoviteľ: |  |  | Vyplň údaj |  |  | Spracovateľ: | Rosoft,s.r.o.
Kód dielu - Popis | [6 empty] | Cena celkom [EUR]
1) Náklady z rozpočtu | [6 empty] | 0 | [12 empty] | -1
| HSV - Práce a dodávky HSV | [5 empty] | 0
| 2 - Zakladanie | [5 empty] | 0
| 5 - Komunikácie | [5 empty] | 0
| 99 - Presun hmôt HSV | [5 empty] | 0
| PSV - Práce a dodávky PSV | [5 empty] | 0
| 762 - Konštrukcie tesárske | [5 empty] | 0
| 767 - Konštrukcie doplnkové kovové | [5 empty] | 0
| 783 - Dokončovacie práce - nátery | [5 empty] | 0
2) Ostatné náklady | [6 empty] | 0 |  |  |  | DPH
| GZS | [5 empty] | 0 |  |  |  | znížená | [12 empty] | VRN |  |  |  | 0 | 0 | 0 | 0 | 0 | 2
| Projektové práce | [5 empty] | 0 |  |  |  | znížená | [12 empty] | VRN |  |  |  | 0 | 0 | 0 | 0 | 0 | 2
| Sťažené podmienky | [5 empty] | 0 |  |  |  | znížená | [12 empty] | VRN |  |  |  | 0 | 0 | 0 | 0 | 0 | 2
| Vplyv prostredia | [5 empty] | 0 |  |  |  | znížená | [12 empty] | VRN |  |  |  | 0 | 0 | 0 | 0 | 0 | 2
| Iné VRN | [5 empty] | 0 |  |  |  | znížená | [12 empty] | VRN |  |  |  | 0 | 0 | 0 | 0 | 0 | 2
| Kompletačná činnosť | [5 empty] | 0 |  |  |  | znížená | [12 empty] | KOMPLETACNA |  |  |  | 0 | 0 | 0 | 0 | 0 | 2
Celkové náklady za stavbu 1) + 2) | [6 empty] | 0
ROZPOČET
Stavba:
Športový areál ZŠ Plickova - 1.etapa
Objekt:
SO01-05 Petang
Časť:
0
Miesto: |  |  | Bratislava-Rača |  |  | Dátum: | 2023-04-24
Objednávateľ: |  |  | Mestská časť Bratislava-Rača |  |  | Projektant: | STECHO construction, s.r.o.
Zhotoviteľ: |  |  | Vyplň údaj |  |  | Spracovateľ: | Rosoft,s.r.o.
PČ | Typ | Kód | Popis | MJ | Množstvo | J.cena [EUR] | Cena celkom [EUR] | Cenová sústava |  |  | DPH | J. Nh [h] | Nh celkom [h] | J. hmotnosť [t] | Hmotnosť celkom [t] | J. suť [t] | Suť Celkom [t]
Náklady z rozpočtu | [6 empty] | 0 | [5 empty] | #REF! |  | #REF! |  | #REF! |  | D | -1 | [13 empty] | #REF!
| D | HSV | Práce a dodávky HSV |  |  |  | 0 | [5 empty] | #REF! |  | #REF! |  | #REF! | 1 | D | 0 |  |  |  | ROZPOCET | [9 empty] | #REF!
| D | 2 | Zakladanie |  |  |  | 0 | [5 empty] | 0 |  | 0.027212 |  | 0 | 1 | D | 1 |  |  |  | ROZPOCET | [9 empty] | 0
1 | K | 215901101.S | Zhutnenie podložia z rastlej horniny 1 až 4 pod násypy, z hornina súdržných do 92 % PS a nesúdržných | m2 | 75.59 |  | 0 |  |  |  | znížená |  | 0 | 0 | 0 | 0 | 0 | 4 | K | 2 |  |  |  | ROZPOCET |  |  |  | 0 | 0 | 0 | 0 | 0 | 2 | 0 | 4 | 1785736268
| VV |  | pp |  | 40.59 | [13 empty] | VV | 2 | 2 | True | 0 | ROZPOCET
| VV |  | mlat | [15 empty] | VV | 2 | 1 | True | 0 | ROZPOCET
| VV |  | 35 |  | 35 | [13 empty] | VV | 2 | 2 | True | 0 | ROZPOCET
| VV |  | Súčet |  | 75.59 | [13 empty] | VV | 2 | 4 | True | 1 | ROZPOCET
2 | K | 289971211.S | Zhotovenie vrstvy z geotextílie na upravenom povrchu sklon do 1 : 5 , šírky od 0 do 3 m | m2 | 75.59 |  | 0 |  |  |  | znížená |  | 0 | 3e-05 | 0.0022677 | 0 | 0 | 4 | K | 2 |  |  |  | ROZPOCET |  |  |  | 0 | 0 | 0 | 0 | 0 | 2 | 0 | 4 | 497806734
| VV |  | pp |  | 40.59 | [13 empty] | VV | 2 | 2 | True | 0 | ROZPOCET
| VV |  | mlat | [15 empty] | VV | 2 | 1 | True | 0 | ROZPOCET
| VV |  | 35 |  | 35 | [13 empty] | VV | 2 | 2 | True | 0 | ROZPOCET
| VV |  | Súčet |  | 75.59 | [13 empty] | VV | 2 | 4 | True | 1 | ROZPOCET
3 | M | 693110004500.S | Geotextília polypropylénová netkaná 300 g/m2 | m2 | 83.149 |  | 0 |  |  |  | znížená |  | 0 | 0.0003 | 0.024945 | 0 | 0 | 8 | M | 2 |  |  |  | ROZPOCET |  |  |  | 0 | 0 | 0 | 0 | 0 | 2 | 0 | 4 | -1044577301
| VV |  | pp*1,1 |  | 44.649 | [13 empty] | VV | 2 | 2 | True | 0 | ROZPOCET
| VV |  | 35*1,1 |  | 38.5 | [13 empty] | VV | 2 | 2 | True | 0 | ROZPOCET
| VV |  | Súčet |  | 83.149 | [13 empty] | VV | 2 | 4 | True | 1 | ROZPOCET
| D | 5 | Komunikácie |  |  |  | 0 | [5 empty] | 0 |  | 42.6026 |  | 0 | 1 | D | 1 |  |  |  | ROZPOCET | [9 empty] | 0
4 | K | 564210112.Sr1 | Podklad alebo kryt pre mlátový chodník z vápencovej drviny fr. 0-4 mm s rozprestretím, vlhčením a zhutnením do hr. 40 mm, plochy do 200 m2 | m2 | 35 |  | 0 |  |  |  | znížená |  | 0 | 0.112 | 3.92 | 0 | 0 | 4 | K | 2 |  |  |  | ROZPOCET |  |  |  | 0 | 0 | 0 | 0 | 0 | 2 | 0 | 4 | -714068698
| VV |  | "mlat | [15 empty] | VV | 2 | 1 | True | 0 | ROZPOCET
| VV |  | 35 |  | 35 | [13 empty] | VV | 2 | 2 | True | 0 | ROZPOCET
| VV |  | Súčet |  | 35 | [13 empty] | VV | 2 | 4 | True | 1 | ROZPOCET
5 | K | 564231111.5 | Podklad alebo podsyp zo šotoliny s rozprestretím, vlhčením a zhutnením, po zhutnení hr. 100 mm | m2 | 40.59 |  | 0 |  |  |  | znížená |  | 0 | 0.2024 | 8.2154 | 0 | 0 | 4 | K | 2 |  |  |  | ROZPOCET |  |  |  | 0 | 0 | 0 | 0 | 0 | 2 | 0 | 4 | -568682306
| VV |  | pp |  | 40.59 | [13 empty] | VV | 2 | 2 | True | 1 | ROZPOCET
6 | K | 564760111.S | Podklad makadam s rozprestretím a zhutnením hr. 200 mm | m2 | 40.59 |  | 0 |  |  |  | znížená |  | 0 | 0.398 | 16.1548 | 0 | 0 | 4 | K | 2 |  |  |  | ROZPOCET |  |  |  | 0 | 0 | 0 | 0 | 0 | 2 | 0 | 4 | 232935797
| VV | pp | 3,3*12,3 |  | 40.59 | [13 empty] | VV | 2 | 2 | True | 1 | ROZPOCET
7 | K | 564760211.Sr | Podklad alebo kryt z kameniva hrubého drveného veľ. 0-32 mm s rozprestretím a zhutnením hr. 200 mm | m2 | 35 |  | 0 |  |  |  | znížená |  | 0 | 0.398 | 13.93 | 0 | 0 | 4 | K | 2 |  |  |  | ROZPOCET |  |  |  | 0 | 0 | 0 | 0 | 0 | 2 | 0 | 4 | 1408674086
| VV |  | "mlat | [15 empty] | VV | 2 | 1 | True | 0 | ROZPOCET
| VV |  | 35 |  | 35 | [13 empty] | VV | 2 | 2 | True | 0 | ROZPOCET
| VV |  | Súčet |  | 35 | [13 empty] | VV | 2 | 4 | True | 1 | ROZPOCET
8 | K | 571902111.S | Posyp podkladu alebo krytu, kamenivom drveným alebo ťaženým v množstve nad 5 do 10 kg/m2 - drobná kamenná drť fr. 0-4mm, hr. vrstvy 3mm | m2 | 36 |  | 0 |  |  |  | znížená |  | 0 | 0.01062 | 0.38232 | 0 | 0 | 4 | K | 2 |  |  |  | ROZPOCET |  |  |  | 0 | 0 | 0 | 0 | 0 | 2 | 0 | 4 | 139497495
| VV |  | 3*12 |  | 36 | [13 empty] | VV | 2 | 2 | True | 1 | ROZPOCET
| D | 99 | Presun hmôt HSV |  |  |  | 0 | [5 empty] | 0 |  | 0 |  | 0 | 1 | D | 1 |  |  |  | ROZPOCET | [9 empty] | 0
9 | K | 998222011.S | Presun hmôt pre pozemné komunikácie s krytom z kameniva (8222, 8225) akejkoľvek dĺžky objektu | t | 42.63 |  | 0 |  |  |  | znížená |  | 0 | 0 | 0 | 0 | 0 | 4 | K | 2 |  |  |  | ROZPOCET |  |  |  | 0 | 0 | 0 | 0 | 0 | 2 | 0 | 4 | 537751083
| D | PSV | Práce a dodávky PSV |  |  |  | 0 | [5 empty] | #REF! |  | #REF! |  | #REF! | 2 | D | 0 |  |  |  | ROZPOCET | [9 empty] | #REF!
| D | 762 | Konštrukcie tesárske |  |  |  | 0 | [5 empty] | 0 |  | 0.41098 |  | 0 | 2 | D | 1 |  |  |  | ROZPOCET | [9 empty] | 0
10 | K | 762081061.S | Zvláštne výkony na stavenisku, viacstranné brúsenie reziva | m2 | 18.36 |  | 0 |  |  |  | znížená |  | 0 | 0 | 0 | 0 | 0 | 16 | K | 2 |  |  |  | ROZPOCET |  |  |  | 0 | 0 | 0 | 0 | 0 | 2 | 0 | 16 | -871654334
| VV |  | dr*0,15*4 |  | 18.36 | [13 empty] | VV | 2 | 2 | True | 1 | ROZPOCET
11 | K | 7620831205 | Profilovanie tvaru hranola - stykovanie hranolov | ks | 8 |  | 0 |  |  |  | znížená |  | 0 | 0 | 0 | 0 | 0 | 16 | K | 2 |  |  |  | ROZPOCET |  |  |  | 0 | 0 | 0 | 0 | 0 | 2 | 0 | 16 | 2066903
| VV |  | 4*2 |  | 8 | [13 empty] | VV | 2 | 2 | True | 1 | ROZPOCET
12 | K | 7625261105 | Položenie drevených trámov voľne, vrátane kotvenia oc. prvkami - viď PD | m | 30.6 |  | 0 |  |  |  | znížená |  | 0 | 0 | 0 | 0 | 0 | 16 | K | 2 |  |  |  | ROZPOCET |  |  |  | 0 | 0 | 0 | 0 | 0 | 2 | 0 | 16 | 1341409539
| VV | dr | 2*(12,3+3) |  | 30.6 | [13 empty] | VV | 2 | 2 | True | 1 | ROZPOCET
13 | M | 60515026005 | Rezivo hranolové dub, 150x150mm | m3 | 0.744 |  | 0 |  |  |  | znížená |  | 0 | 0.55 | 0.4092 | 0 | 0 | 32 | M | 2 |  |  |  | ROZPOCET |  |  |  | 0 | 0 | 0 | 0 | 0 | 2 | 0 | 16 | -1742650865
| VV | or | dr*0,15*0,15*1,08 |  | 0.744 | [13 empty] | VV | 2 | 2 | True | 1 | ROZPOCET
14 | K | 762595000 | Spojovacie a ochranné prostriedky + fixovanie do polohy | m3 | 0.689 |  | 0 |  |  |  | znížená |  | 0 | 0.00259 | 0.0017845 | 0 | 0 | 16 | K | 2 |  |  |  | ROZPOCET |  |  |  | 0 | 0 | 0 | 0 | 0 | 2 | 0 | 16 | 299897031
| VV |  | or/1,08 |  | 0.689 | [13 empty] | VV | 2 | 2 | True | 1 | ROZPOCET
15 | K | 998762202 | Presun hmôt pre konštrukcie tesárske v objektoch výšky do 12 m | % |  |  | 0 |  |  |  | znížená |  | 0 | 0 | 0 | 0 | 0 | 16 | K | 2 |  |  |  | ROZPOCET |  |  |  | 0 | 0 | 0 | 0 | 0 | 2 | 0 | 16 | -1038208461
| D | 767 | Konštrukcie doplnkové kovové |  |  |  | 0 | [5 empty] | 0 |  | 0.00425 |  | 0 | 2 | D | 1 |  |  |  | ROZPOCET | [9 empty] | 0
16 | K | 767111110.S2 | M+D Pozinkovaná ocelová obruba-pásovina hr.4mm,v.200mm,vr.kotvenia roxorovými tyčami d16mm, dl.500mm, privarením á 1,0m | m | 25 |  | 0 |  |  |  | znížená |  | 0 | 0.00017 | 0.00425 | 0 | 0 | 16 | K | 2 |  |  |  | ROZPOCET |  |  |  | 0 | 0 | 0 | 0 | 0 | 2 | 0 | 16 | -1749088747
| VV |  | okolo mlatu | [15 empty] | VV | 2 | 1 | True | 0 | ROZPOCET
| VV |  | 25 |  | 25 | [13 empty] | VV | 2 | 2 | True | 0 | ROZPOCET
| VV |  | Súčet |  | 25 | [13 empty] | VV | 2 | 4 | True | 1 | ROZPOCET
17 | K | 998767201.S | Presun hmôt pre kovové stavebné doplnkové konštrukcie v objektoch výšky do 6 m | % |  |  | 0 |  |  |  | znížená |  | 0 | 0 | 0 | 0 | 0 | 16 | K | 2 |  |  |  | ROZPOCET |  |  |  | 0 | 0 | 0 | 0 | 0 | 2 | 0 | 16 | -31718447
| D | 783 | Dokončovacie práce - nátery |  |  |  | 0 | [5 empty] | 0 |  | 0.0018972 |  | 0 | 2 | D | 1 |  |  |  | ROZPOCET | [9 empty] | 0
18 | K | 783726200.5 | Nátery tesárskych konštrukcií - transparentný olej | m2 | 7.65 |  | 0 |  |  |  | znížená |  | 0 | 0.00022 | 0.001683 | 0 | 0 | 16 | K | 2 |  |  |  | ROZPOCET |  |  |  | 0 | 0 | 0 | 0 | 0 | 2 | 0 | 16 | -1217707375
| VV |  | (0,15*2-0,05)*dr |  | 7.65 | [13 empty] | VV | 2 | 2 | True | 1 | ROZPOCET
19 | K | 783782409.5 | Nátery tesárskych konštrukcií, povrchový náter - hydroizolačný gumoasfaltový | m2 | 10.71 |  | 0 |  |  |  | znížená |  | 0 | 2e-05 | 0.0002142 | 0 | 0 | 16 | K | 2 |  |  |  | ROZPOCET |  |  |  | 0 | 0 | 0 | 0 | 0 | 2 | 0 | 16 | 1292418524
| VV | pn | (0,15*2+0,05)*dr |  | 10.71 | [13 empty] | VV | 2 | 2 | True | 1 | ROZPOCET
Poznámky:
K správnemu naceneniu výkazu výmer je potrebné naštudovanie PD. Naceniť je potrebné jestvujúci výkaz výmer podľa pokynov tendrového zadávateľa, resp. navrhu zmluvy o dielo.
Výkaz výmer je neoddeliteľnou súčasťou celej PD. Materiál výrobkov je definovaný vo VV a zároveň sú položky jednoznačne určené a spárovateľné k výkresovej alebo textovej časti projektovej dokumentácie, ktorá dané materiály, v potrebných prípadoch ešte presnejšie podrobnejšie špecifikuje, upresňuje ci konkretizuje technicky, parametricky alebo referenčným výrobkom.
Vzdialenost odvozu odpadov si dodavatel zahrnie do jednotkovej ceny podla svojich moznosti so zachovanim zadaneho mnozstva vo vykaze vymer
Informácie o materiáloch výrobkov vo výkresovej časti alebo technických správach môžu byť aj výrazne rozsiahlejšie ako je možné uviesť technicky v texte názvu položky vo výkaze výmer, preto je potrebné naštudovanie projektovej dokumentácie a oceňovať výkaz výmer ako celok a neoddeliteňú súčasť projektovej dokumentácie.
Výmery položiek presunov hmot PSV, pridružených výkonov a podružného materiálu vyjadrených mernými jednotkami v percentách % si uchádzač výpĺna sám podla metodiky rozpočtárskych programov napr. Cenkros, ODIS.
Dodávateľ si zahrnie do jednotkových cien všetky náklady podla ZoD, vrátane VRN-ov: napr. označenie staveniska, čistenie, opatrenia pre stav. v zimnom období, poistenie, geodet. merania a dokumentáciu, skúšky, vzorky, dielenskú dokumentáciu, vyčistenie všetkých dotknutých plôch od stavebného odpadu.

## SO01_6R - SO01-6 Vonkajši...
[9 empty] | >> skryté stĺpce << | [9 empty] | {de2f51de-2ccc-4d6b-b7c4-5b6f90ed2395} | [5 empty] | mlát | 32,43 | 2
[19 empty] | 0 | [5 empty] | NF_SS | 21,61 | 2
| KRYCÍ LIST ROZPOČTU | [8 empty] | v --- nižšie sa nachádzajú doplnkové a pomocné údaje k zostavám --- v | [8 empty] | False | [5 empty] | HI_vod | 3,12 | 2
[25 empty] | HI_z | 9,927 | 2
| Stavba: | [23 empty] | PE | 11,937 | 2
|  | Športový areál ZŠ Plickova - 1.etapa | [22 empty] | odvoz | 4,626 | 2
| Objekt: | [23 empty] | výkop | 4,014 | 2
|  | SO01-6 Vonkajšia učebňa,oporný múrik | [22 empty] | ds | 11,276 | 2
| Časť: | [23 empty] | ryha0 | 0,612 | 2
| JKSO: |  |  |  |  | KS:
| Miesto: |  | Bratislava-Rača |  |  | Dátum: | 2023-04-24
| Objednávateľ: |  |  |  |  | IČO:
|  | Mestská časť Bratislava-Rača |  |  |  | IČ DPH:
| Zhotoviteľ: |  |  |  |  | IČO: | Vyplň údaj
|  | Vyplň údaj |  |  |  | IČ DPH: | Vyplň údaj
| Projektant: |  |  |  |  | IČO:
|  | STECHO construction, s.r.o. |  |  |  | IČ DPH:
| Spracovateľ: |  |  |  |  | IČO:
|  | Rosoft,s.r.o. |  |  |  | IČ DPH:
Poznámka:
| Náklady z rozpočtu | [5 empty] | 0
| Ostatné náklady | [5 empty] | 0
| Cena bez DPH | [5 empty] | 0
|  |  | Základ dane |  |  | Sadzba dane | Výška dane
| DPH | základná | 0 |  |  | 20% | 0
|  | znížená | 0 |  |  | 20% | 0
|  | zákl. prenesená | 0 |  |  | 20% | 0
|  | zníž. prenesená | 0 |  |  | 20% | 0
|  | nulová | 0 |  |  | 0% | 0
| Cena s DPH |  |  | v | EUR |  | 0
| Projektant |  |  | Spracovateľ
| Dátum a podpis: |  | Pečiatka | Dátum a podpis: |  |  | Pečiatka
| Objednávateľ |  |  | Zhotoviteľ
| Dátum a podpis: |  | Pečiatka | Dátum a podpis: |  |  | Pečiatka
REKAPITULÁCIA ROZPOČTU
Stavba:
Športový areál ZŠ Plickova - 1.etapa
Objekt:
SO01-6 Vonkajšia učebňa,oporný múrik
Časť:
0
Miesto: |  |  | Bratislava-Rača |  |  | Dátum: | 2023-04-24
Objednávateľ: |  |  | Mestská časť Bratislava-Rača |  |  | Projektant: | STECHO construction, s.r.o.
Zhotoviteľ: |  |  | Vyplň údaj |  |  | Spracovateľ: | Rosoft,s.r.o.
Kód dielu - Popis | [6 empty] | Cena celkom [EUR]
1) Náklady z rozpočtu | [6 empty] | 0 | [12 empty] | -1
| HSV - Práce a dodávky HSV | [5 empty] | 0
| 1 - Zemné práce | [5 empty] | 0
| 2 - Zakladanie | [5 empty] | 0
| 3 - Zvislé a kompletné konštrukcie | [5 empty] | 0
| 4 - Vodorovné konštrukcie | [5 empty] | 0
| 5 - Komunikácie | [5 empty] | 0
| 99 - Presun hmôt HSV | [5 empty] | 0
| PSV - Práce a dodávky PSV | [5 empty] | 0
| 711 - Izolácie proti vode a vlhkosti | [5 empty] | 0
| 766 - Konštrukcie stolárske | [5 empty] | 0
| 767 - Konštrukcie doplnkové kovové | [5 empty] | 0
| 782 - Obklady z prírodného a konglomerovaného kameňa | [5 empty] | 0
2) Ostatné náklady | [6 empty] | 0 |  |  |  | DPH
| GZS | [5 empty] | 0 |  |  |  | znížená | [12 empty] | VRN |  |  |  | 0 | 0 | 0 | 0 | 0 | 2
| Projektové práce | [5 empty] | 0 |  |  |  | znížená | [12 empty] | VRN |  |  |  | 0 | 0 | 0 | 0 | 0 | 2
| Sťažené podmienky | [5 empty] | 0 |  |  |  | znížená | [12 empty] | VRN |  |  |  | 0 | 0 | 0 | 0 | 0 | 2
| Vplyv prostredia | [5 empty] | 0 |  |  |  | znížená | [12 empty] | VRN |  |  |  | 0 | 0 | 0 | 0 | 0 | 2
| Iné VRN | [5 empty] | 0 |  |  |  | znížená | [12 empty] | VRN |  |  |  | 0 | 0 | 0 | 0 | 0 | 2
| Kompletačná činnosť | [5 empty] | 0 |  |  |  | znížená | [12 empty] | KOMPLETACNA |  |  |  | 0 | 0 | 0 | 0 | 0 | 2
Celkové náklady za stavbu 1) + 2) | [6 empty] | 0
ROZPOČET
Stavba:
Športový areál ZŠ Plickova - 1.etapa
Objekt:
SO01-6 Vonkajšia učebňa,oporný múrik
Časť:
0
Miesto: |  |  | Bratislava-Rača |  |  | Dátum: | 2023-04-24
Objednávateľ: |  |  | Mestská časť Bratislava-Rača |  |  | Projektant: | STECHO construction, s.r.o.
Zhotoviteľ: |  |  | Vyplň údaj |  |  | Spracovateľ: | Rosoft,s.r.o.
PČ | Typ | Kód | Popis | MJ | Množstvo | J.cena [EUR] | Cena celkom [EUR] | Cenová sústava |  |  | DPH | J. Nh [h] | Nh celkom [h] | J. hmotnosť [t] | Hmotnosť celkom [t] | J. suť [t] | Suť Celkom [t]
Náklady z rozpočtu | [6 empty] | 0 | [5 empty] | 0 |  | 39.28 |  | 0 |  | D | -1 | [13 empty] | 0
| D | HSV | Práce a dodávky HSV |  |  |  | 0 | [5 empty] | 0 |  | 36.824 |  | 0 | 1 | D | 0 |  |  |  | ROZPOCET | [9 empty] | 0
| D | 1 | Zemné práce |  |  |  | 0 | [5 empty] | 0 |  | 0 |  | 0 | 1 | D | 1 |  |  |  | ROZPOCET | [9 empty] | 0
1 | K | 132201101.S | Výkop ryhy do šírky 600 mm v horn.3 do 100 m3 | m3 | 0.612 |  | 0 |  |  |  | znížená |  | 0 | 0 | 0 | 0 | 0 | 4 | K | 2 |  |  |  | ROZPOCET |  |  |  | 0 | 0 | 0 | 0 | 0 | 2 | 0 | 4 | 1220606633
| VV |  | základ.pásy pre schody | [15 empty] | VV | 2 | 1 | True | 0 | ROZPOCET
| VV |  | 0,85*0,3*0,8*3 |  | 0.612 | [13 empty] | VV | 2 | 2 | True | 0 | ROZPOCET
| VV | ryha0 | Súčet |  | 0.612 | [13 empty] | VV | 2 | 4 | True | 1 | ROZPOCET
2 | K | 132201109.S | Príplatok k cene za lepivosť pri hĺbení rýh šírky do 600 mm zapažených i nezapažených s urovnaním dna v hornine 3 | m3 | 0.184 |  | 0 |  |  |  | znížená |  | 0 | 0 | 0 | 0 | 0 | 4 | K | 2 |  |  |  | ROZPOCET |  |  |  | 0 | 0 | 0 | 0 | 0 | 2 | 0 | 4 | 856823452
| VV |  | ryha0*0,3 |  | 0.184 | [13 empty] | VV | 2 | 2 | True | 1 | ROZPOCET
3 | K | 132201201.S | Výkop ryhy šírky 600-2000mm horn.3 do 100m3 | m3 | 4.014 |  | 0 |  |  |  | znížená |  | 0 | 0 | 0 | 0 | 0 | 4 | K | 2 |  |  |  | ROZPOCET |  |  |  | 0 | 0 | 0 | 0 | 0 | 2 | 0 | 4 | -1587583688
| VV |  | 0,9*0,4*10,4 |  | 3.744 | [13 empty] | VV | 2 | 2 | True | 0 | ROZPOCET
| VV |  | 0,9*0,25*0,4*3 |  | 0.27 | [13 empty] | VV | 2 | 2 | True | 0 | ROZPOCET
| VV | výkop | Súčet |  | 4.014 | [13 empty] | VV | 2 | 4 | True | 1 | ROZPOCET
4 | K | 132201209.S | Príplatok k cenám za lepivosť pri hĺbení rýh š. nad 600 do 2 000 mm zapaž. i nezapažených, s urovnaním dna v hornine 3 | m3 | 4.014 |  | 0 |  |  |  | znížená |  | 0 | 0 | 0 | 0 | 0 | 4 | K | 2 |  |  |  | ROZPOCET |  |  |  | 0 | 0 | 0 | 0 | 0 | 2 | 0 | 4 | -1390445707
| VV |  | výkop |  | 4.014 | [13 empty] | VV | 2 | 2 | True | 1 | ROZPOCET
5 | K | 162501102.S | Vodorovné premiestnenie výkopku po spevnenej ceste z horniny tr.1-4, do 100 m3 na vzdialenosť do 3000 m | m3 | 4.626 |  | 0 |  |  |  | znížená |  | 0 | 0 | 0 | 0 | 0 | 4 | K | 2 |  |  |  | ROZPOCET |  |  |  | 0 | 0 | 0 | 0 | 0 | 2 | 0 | 4 | -828899294
| VV |  | výkop+ryha0 |  | 4.626 | [13 empty] | VV | 2 | 2 | True | 0 | ROZPOCET
| VV | odvoz | Súčet |  | 4.626 | [13 empty] | VV | 2 | 4 | True | 1 | ROZPOCET
6 | K | 162501105.S | Vodorovné premiestnenie výkopku po spevnenej ceste z horniny tr.1-4, do 100 m3, príplatok k cene za každých ďalšich a začatých 1000 m | m3 | 55.512 |  | 0 |  |  |  | znížená |  | 0 | 0 | 0 | 0 | 0 | 4 | K | 2 |  |  |  | ROZPOCET |  |  |  | 0 | 0 | 0 | 0 | 0 | 2 | 0 | 4 | 1786553199
| VV |  | odvoz |  | 4.626 | [13 empty] | VV | 2 | 2 | True | 0 | ROZPOCET
| VV |  | Súčet |  | 4.626 | [13 empty] | VV | 2 | 4 | True | 1 | ROZPOCET
| VV |  | 4,626*12 'Prepočítané koeficientom množstva |  | 55.512 | [13 empty] | VV | 2 | 2 | False | 1 | ROZPOCET
7 | K | 171209002.S | Poplatok za skládku - zemina a kamenivo (17 05) ostatné | m3 | 4.626 |  | 0 |  |  |  | znížená |  | 0 | 0 | 0 | 0 | 0 | 4 | K | 2 |  |  |  | ROZPOCET |  |  |  | 0 | 0 | 0 | 0 | 0 | 2 | 0 | 4 | 1667878151
| VV |  | odvoz |  | 4.626 | [13 empty] | VV | 2 | 2 | True | 0 | ROZPOCET
| VV |  | Súčet |  | 4.626 | [13 empty] | VV | 2 | 4 | True | 1 | ROZPOCET
| D | 2 | Zakladanie |  |  |  | 0 | [5 empty] | 0 |  | 11.6448 |  | 0 | 1 | D | 1 |  |  |  | ROZPOCET | [9 empty] | 0
8 | K | 211971110.S | Zhotovenie opláštenia výplne z geotextílie, v ryhe alebo v záreze so stenami šikmými o skl. do 1:2,5 | m2 | 11.937 |  | 0 |  |  |  | znížená |  | 0 | 0.00018 | 0.0021487 | 0 | 0 | 4 | K | 2 |  |  |  | ROZPOCET |  |  |  | 0 | 0 | 0 | 0 | 0 | 2 | 0 | 4 | -1917501075
| VV |  | opláštenie zásypu zo strany drenáže | [15 empty] | VV | 2 | 1 | True | 0 | ROZPOCET
| VV |  | (0,874+0,3)*10,168 |  | 11.937 | [13 empty] | VV | 2 | 2 | True | 0 | ROZPOCET
| VV | PE | Súčet |  | 11.937 | [13 empty] | VV | 2 | 4 | True | 1 | ROZPOCET
9 | M | 693110002000.S1 | Nepriepustná PE fólia | m2 | 14.003 |  | 0 |  |  |  | znížená |  | 0 | 0.0002 | 0.0028006 | 0 | 0 | 8 | M | 2 |  |  |  | ROZPOCET |  |  |  | 0 | 0 | 0 | 0 | 0 | 2 | 0 | 4 | -360257785
| VV |  | PE*1,15 |  | 13.728 | [13 empty] | VV | 2 | 2 | True | 0 | ROZPOCET
| VV |  | Súčet |  | 13.728 | [13 empty] | VV | 2 | 4 | True | 1 | ROZPOCET
| VV |  | 13,728*1,02 'Prepočítané koeficientom množstva |  | 14.003 | [13 empty] | VV | 2 | 2 | False | 1 | ROZPOCET
10 | K | 212312111.S | Lôžko pre trativod z betónu prostého | m3 | 0.326 |  | 0 |  |  |  | znížená |  | 0 | 2.105 | 0.68624 | 0 | 0 | 4 | K | 2 |  |  |  | ROZPOCET |  |  |  | 0 | 0 | 0 | 0 | 0 | 2 | 0 | 4 | -2063786832
| VV |  | 0,2*0,2*10,168 |  | 0.407 | [13 empty] | VV | 2 | 2 | True | 0 | ROZPOCET
| VV |  | -0,008*10,168 |  | -0.081 | [13 empty] | VV | 2 | 2 | True | 0 | ROZPOCET
| VV |  | Súčet |  | 0.326 | [13 empty] | VV | 2 | 4 | True | 1 | ROZPOCET
11 | K | 212755114.S | Trativod z drenážnych rúrok bez lôžka, vnútorného priem. rúrok 100 mm | m | 10.168 |  | 0 |  |  |  | znížená |  | 0 | 0.00992 | 0.10087 | 0 | 0 | 4 | K | 2 |  |  |  | ROZPOCET |  |  |  | 0 | 0 | 0 | 0 | 0 | 2 | 0 | 4 | 1993919511
| VV |  | 10,168 |  | 10.168 | [13 empty] | VV | 2 | 2 | True | 0 | ROZPOCET
| VV |  | Súčet |  | 10.168 | [13 empty] | VV | 2 | 4 | True | 1 | ROZPOCET
12 | K | 215901101.S | Zhutnenie podložia z rastlej horniny 1 až 4 pod násypy, z hornina súdržných do 92 % PS a nesúdržných | m2 | 32.43 |  | 0 |  |  |  | znížená |  | 0 | 0 | 0 | 0 | 0 | 4 | K | 2 |  |  |  | ROZPOCET |  |  |  | 0 | 0 | 0 | 0 | 0 | 2 | 0 | 4 | -1281451334
| VV |  | mlát |  | 32.43 | [13 empty] | VV | 2 | 2 | True | 0 | ROZPOCET
| VV |  | Súčet |  | 32.43 | [13 empty] | VV | 2 | 4 | True | 1 | ROZPOCET
13 | K | 274321312.S | Betón základových pásov, železový (bez výstuže), tr. C 20/25 | m3 | 4.778 |  | 0 |  |  |  | znížená |  | 0 | 2.2151 | 10.5839 | 0 | 0 | 4 | K | 2 |  |  |  | ROZPOCET |  |  |  | 0 | 0 | 0 | 0 | 0 | 2 | 0 | 4 | 52936776
| VV |  | 0,9*0,4*10,4*1,035 |  | 3.875 | [13 empty] | VV | 2 | 2 | True | 0 | ROZPOCET
| VV |  | 0,9*0,25*0,4*3 |  | 0.27 | [13 empty] | VV | 2 | 2 | True | 0 | ROZPOCET
| VV |  | základ.pásy pre schody | [15 empty] | VV | 2 | 1 | True | 0 | ROZPOCET
| VV |  | 0,85*0,3*0,8*3*1,035 |  | 0.633 | [13 empty] | VV | 2 | 2 | True | 0 | ROZPOCET
| VV |  | Súčet |  | 4.778 | [13 empty] | VV | 2 | 4 | True | 1 | ROZPOCET
14 | K | 274351215.S | Debnenie stien základových pásov, zhotovenie-dielce | m2 | 15.835 |  | 0 |  |  |  | znížená |  | 0 | 0.0016 | 0.025336 | 0 | 0 | 4 | K | 2 |  |  |  | ROZPOCET |  |  |  | 0 | 0 | 0 | 0 | 0 | 2 | 0 | 4 | -762806104
| VV |  | 0,4*10,4*2 |  | 8.32 | [13 empty] | VV | 2 | 2 | True | 0 | ROZPOCET
| VV |  | 0,9*0,4*2 |  | 0.72 | [13 empty] | VV | 2 | 2 | True | 0 | ROZPOCET
| VV |  | 0,25*0,4*3*2 |  | 0.6 | [13 empty] | VV | 2 | 2 | True | 0 | ROZPOCET
| VV |  | 0,25*0,9*3 |  | 0.675 | [13 empty] | VV | 2 | 2 | True | 0 | ROZPOCET
| VV |  | základ.pásy pre schody | [15 empty] | VV | 2 | 1 | True | 0 | ROZPOCET
| VV |  | (0,85*2+0,3*2)*0,8*3 |  | 5.52 | [13 empty] | VV | 2 | 2 | True | 0 | ROZPOCET
| VV |  | Súčet |  | 15.835 | [13 empty] | VV | 2 | 4 | True | 1 | ROZPOCET
15 | K | 274351216.S | Debnenie stien základových pásov, odstránenie-dielce | m2 | 15.835 |  | 0 |  |  |  | znížená |  | 0 | 0 | 0 | 0 | 0 | 4 | K | 2 |  |  |  | ROZPOCET |  |  |  | 0 | 0 | 0 | 0 | 0 | 2 | 0 | 4 | -1003767044
16 | K | 274361821.S | Výstuž základových pásov z ocele B500 (10505) | t | 0.239 |  | 0 |  |  |  | znížená |  | 0 | 1.019 | 0.24353 | 0 | 0 | 4 | K | 2 |  |  |  | ROZPOCET |  |  |  | 0 | 0 | 0 | 0 | 0 | 2 | 0 | 4 | -483461767
| VV |  | 4,778*50/1000 |  | 0.239 | [13 empty] | VV | 2 | 2 | True | 0 | ROZPOCET
| VV |  | Súčet |  | 0.239 | [13 empty] | VV | 2 | 4 | True | 1 | ROZPOCET
17 | K | 289971221 | Zhotovenie vrstvy z geotextílie na uprav. povrchu | m2 | 32.43 |  | 0 |  |  |  | znížená |  | 0 | 0 | 0 | 0 | 0 | 4 | K | 2 |  |  |  | ROZPOCET |  |  |  | 0 | 0 | 0 | 0 | 0 | 2 | 0 | 4 | -1190438874
| VV |  | mlát |  | 32.43 | [13 empty] | VV | 2 | 2 | True | 1 | ROZPOCET
18 | M | 6936655000n | Priepustná geotextília | m2 | 37.295 |  | 0 |  |  |  | znížená |  | 0 | 0 | 0 | 0 | 0 | 8 | M | 2 |  |  |  | ROZPOCET |  |  |  | 0 | 0 | 0 | 0 | 0 | 2 | 0 | 4 | -1620445490
| VV |  | mlát*1,15 |  | 37.295 | [13 empty] | VV | 2 | 2 | True | 0 | ROZPOCET
| VV |  | Súčet |  | 37.295 | [13 empty] | VV | 2 | 4 | True | 1 | ROZPOCET
| D | 3 | Zvislé a kompletné konštrukcie |  |  |  | 0 | [5 empty] | 0 |  | 6.3728 |  | 0 | 1 | D | 1 |  |  |  | ROZPOCET | [9 empty] | 0
19 | K | 311271303 | Murivo nosné (m3) ref. PREMAC 50x30x25 s betónovou výplňou hr. 300 mm | m3 | 2.978 |  | 0 |  |  |  | znížená |  | 0 | 2.1171 | 6.3047 | 0 | 0 | 4 | K | 2 |  |  |  | ROZPOCET |  |  |  | 0 | 0 | 0 | 0 | 0 | 2 | 0 | 4 | -1646583993
| VV |  | 0,3*9,927 |  | 2.978 | [13 empty] | VV | 2 | 2 | True | 0 | ROZPOCET
| VV |  | Súčet |  | 2.978 | [13 empty] | VV | 2 | 4 | True | 1 | ROZPOCET
20 | K | 311361825 | Výstuž pre murivo nosné ref.PREMAC s betónovou výplňou z ocele B500 (10505) | t | 0.068 |  | 0 |  |  |  | znížená |  | 0 | 1.002 | 0.068136 | 0 | 0 | 4 | K | 2 |  |  |  | ROZPOCET |  |  |  | 0 | 0 | 0 | 0 | 0 | 2 | 0 | 4 | -1313754946
| VV |  | uvažované 6,8kg/m2 DT steny | [15 empty] | VV | 2 | 1 | True | 0 | ROZPOCET
| VV |  | 2,978/0,3*6,8/1000 |  | 0.068 | [13 empty] | VV | 2 | 2 | True | 0 | ROZPOCET
| VV |  | Súčet |  | 0.068 | [13 empty] | VV | 2 | 4 | True | 1 | ROZPOCET
| D | 4 | Vodorovné konštrukcie |  |  |  | 0 | [5 empty] | 0 |  | 2.267 |  | 0 | 1 | D | 1 |  |  |  | ROZPOCET | [9 empty] | 0
21 | K | 430361821.S | Výstuž schodiskových konštrukcií z betonárskej ocele B500 (10505) | t | 0.119 |  | 0 |  |  |  | znížená |  | 0 | 1.0166 | 0.12097 | 0 | 0 | 4 | K | 2 |  |  |  | ROZPOCET |  |  |  | 0 | 0 | 0 | 0 | 0 | 2 | 0 | 4 | 698529420
| VV |  | 0,213*7*0,08 |  | 0.119 | [13 empty] | VV | 2 | 2 | True | 0 | ROZPOCET
| VV |  | Súčet |  | 0.119 | [13 empty] | VV | 2 | 4 | True | 1 | ROZPOCET
22 | K | 434311116.S | Stupne dusané na terén alebo dosku z betónu bez poteru, so zahladením povrchu tr. C 20/25 | m | 21 |  | 0 |  |  |  | znížená |  | 0 | 0.0996 | 2.0916 | 0 | 0 | 4 | K | 2 |  |  |  | ROZPOCET |  |  |  | 0 | 0 | 0 | 0 | 0 | 2 | 0 | 4 | -1088970161
| VV |  | 7*3 |  | 21 | [13 empty] | VV | 2 | 2 | True | 0 | ROZPOCET
| VV |  | Súčet |  | 21 | [13 empty] | VV | 2 | 4 | True | 1 | ROZPOCET
23 | K | 434351145.S | Debnenie stupňov na podstupňovej doske alebo na teréne pôdorysne krivočiarych zhotovenie | m2 | 11.276 |  | 0 |  |  |  | znížená |  | 0 | 0.00483 | 0.054463 | 0 | 0 | 4 | K | 2 |  |  |  | ROZPOCET |  |  |  | 0 | 0 | 0 | 0 | 0 | 2 | 0 | 4 | 1549595168
| VV |  | 0,213*2 "boky |  | 0.426 | [13 empty] | VV | 2 | 2 | True | 0 | ROZPOCET
| VV |  | 0,85*7 |  | 5.95 | [13 empty] | VV | 2 | 2 | True | 0 | ROZPOCET
| VV |  | 0,7*7 |  | 4.9 | [13 empty] | VV | 2 | 2 | True | 0 | ROZPOCET
| VV | ds | Súčet |  | 11.276 | [13 empty] | VV | 2 | 4 | True | 1 | ROZPOCET
24 | K | 434351146.S | Debnenie stupňov na podstupňovej doske alebo na teréne pôdorysne krivočiarych odstránenie | m2 | 11.276 |  | 0 |  |  |  | znížená |  | 0 | 0 | 0 | 0 | 0 | 4 | K | 2 |  |  |  | ROZPOCET |  |  |  | 0 | 0 | 0 | 0 | 0 | 2 | 0 | 4 | -1632745881
| VV |  | ds |  | 11.276 | [13 empty] | VV | 2 | 2 | True | 1 | ROZPOCET
| D | 5 | Komunikácie |  |  |  | 0 | [5 empty] | 0 |  | 16.5393 |  | 0 | 1 | D | 1 |  |  |  | ROZPOCET | [9 empty] | 0
25 | K | 564210111.S0 | Podklad alebo kryt pre mlátový chodník s rozprestretím, vlhčením a zhutnením hr. 40 mm, plochy do 200 m2, farba okrová | m2 | 32.43 |  | 0 |  |  |  | znížená |  | 0 | 0.112 | 3.6322 | 0 | 0 | 4 | K | 2 |  |  |  | ROZPOCET |  |  |  | 0 | 0 | 0 | 0 | 0 | 2 | 0 | 4 | 1236616702
| VV |  | 32,43 |  | 32.43 | [13 empty] | VV | 2 | 2 | True | 0 | ROZPOCET
| VV | mlát | Súčet |  | 32.43 | [13 empty] | VV | 2 | 4 | True | 1 | ROZPOCET
26 | K | 564760211.S0 | Podklad alebo kryt zo štrkodrvy veľ. 0-32 mm s rozprestretím a zhutnením hr. 200 mm | m2 | 32.43 |  | 0 |  |  |  | znížená |  | 0 | 0.398 | 12.9071 | 0 | 0 | 4 | K | 2 |  |  |  | ROZPOCET |  |  |  | 0 | 0 | 0 | 0 | 0 | 2 | 0 | 4 | -234415586
| VV |  | mlát |  | 32.43 | [13 empty] | VV | 2 | 2 | True | 1 | ROZPOCET
| D | 99 | Presun hmôt HSV |  |  |  | 0 | [5 empty] | 0 |  | 0 |  | 0 | 1 | D | 1 |  |  |  | ROZPOCET | [9 empty] | 0
27 | K | 998151111.S | Presun hmôt pre obj.8152, 8153,8159,zvislá nosná konštr.z tehál,tvárnic,blokov výšky do 10 m | t | 36.824 |  | 0 |  |  |  | znížená |  | 0 | 0 | 0 | 0 | 0 | 4 | K | 2 |  |  |  | ROZPOCET |  |  |  | 0 | 0 | 0 | 0 | 0 | 2 | 0 | 4 | -249740210
| D | PSV | Práce a dodávky PSV |  |  |  | 0 | [5 empty] | 0 |  | 2.4561 |  | 0 | 2 | D | 0 |  |  |  | ROZPOCET | [9 empty] | 0
| D | 711 | Izolácie proti vode a vlhkosti |  |  |  | 0 | [5 empty] | 0 |  | 0.084666 |  | 0 | 2 | D | 1 |  |  |  | ROZPOCET | [9 empty] | 0
28 | K | 7111110001 | M+D Asfaltový náter dvojnásobný na ploche vodorovnej/zvislej | m2 | 13.047 |  | 0 |  |  |  | znížená |  | 0 | 0 | 0 | 0 | 0 | 16 | K | 2 |  |  |  | ROZPOCET |  |  |  | 0 | 0 | 0 | 0 | 0 | 2 | 0 | 16 | 1700743577
| VV |  | náter základ.pásu a OM zo strany drenáže pod UT | [15 empty] | VV | 2 | 1 | True | 0 | ROZPOCET
| VV |  | 0,3*10,4 |  | 3.12 | [13 empty] | VV | 2 | 2 | True | 0 | ROZPOCET
| VV |  | 9,927 |  | 9.927 | [13 empty] | VV | 2 | 2 | True | 0 | ROZPOCET
| VV |  | Súčet |  | 13.047 | [13 empty] | VV | 2 | 4 | True | 1 | ROZPOCET
29 | K | 711111001 | Zhotovenie izolácie proti zemnej vlhkosti vodorovná náterom penetračným za studena | m2 | 3.12 |  | 0 |  |  |  | znížená |  | 0 | 0 | 0 | 0 | 0 | 16 | K | 2 |  |  |  | ROZPOCET |  |  |  | 0 | 0 | 0 | 0 | 0 | 2 | 0 | 16 | -324241352
| VV |  | náter základ.pásu a OM zo strany drenáže pod UT | [15 empty] | VV | 2 | 1 | True | 0 | ROZPOCET
| VV |  | 0,3*10,4 |  | 3.12 | [13 empty] | VV | 2 | 2 | True | 0 | ROZPOCET
| VV | HI_vod | Súčet |  | 3.12 | [13 empty] | VV | 2 | 4 | True | 1 | ROZPOCET
30 | K | 711112001.S | Zhotovenie izolácie proti zemnej vlhkosti zvislá penetračným náterom za studena | m2 | 9.927 |  | 0 |  |  |  | znížená |  | 0 | 0 | 0 | 0 | 0 | 16 | K | 2 |  |  |  | ROZPOCET |  |  |  | 0 | 0 | 0 | 0 | 0 | 2 | 0 | 16 | -10015443
| VV |  | náter základ.pásu a OM zo strany drenáže pod UT | [15 empty] | VV | 2 | 1 | True | 0 | ROZPOCET
| VV |  | 9,927 |  | 9.927 | [13 empty] | VV | 2 | 2 | True | 0 | ROZPOCET
| VV | HI_z | Súčet |  | 9.927 | [13 empty] | VV | 2 | 4 | True | 1 | ROZPOCET
31 | M | 2465901010 | Penetračný náter ref.ICOPAL SIPLAST PRIMER SPEED SBS | kg | 3.262 |  | 0 |  |  |  | znížená |  | 0 | 0.001 | 0.003262 | 0 | 0 | 32 | M | 2 |  |  |  | ROZPOCET |  |  |  | 0 | 0 | 0 | 0 | 0 | 2 | 0 | 16 | -1842436038
| P |  | Poznámka k položke: Penetrácia betónov a asfalt. pásov, ochrana kovových konštrukcií proti korózii, ochrana dreva. | [15 empty] | P | 2
| VV |  | (HI_vod+HI_z)*0,25 |  | 3.262 | [13 empty] | VV | 2 | 2 | True | 0 | ROZPOCET
| VV |  | Súčet |  | 3.262 | [13 empty] | VV | 2 | 4 | True | 1 | ROZPOCET
32 | K | 711132107.S | Zhotovenie izolácie proti zemnej vlhkosti nopovou fóloiu položenou voľne na ploche zvislej | m2 | 21.61 |  | 0 |  |  |  | znížená |  | 0 | 8e-05 | 0.0017288 | 0 | 0 | 16 | K | 2 |  |  |  | ROZPOCET |  |  |  | 0 | 0 | 0 | 0 | 0 | 2 | 0 | 16 | -388780090
| VV |  | HI_vod+HI_z |  | 13.047 | [13 empty] | VV | 2 | 2 | True | 0 | ROZPOCET
| VV |  | zo strany spev.plochy len pod UT | [15 empty] | VV | 2 | 1 | True | 0 | ROZPOCET
| VV |  | HI_vod |  | 3.12 | [13 empty] | VV | 2 | 2 | True | 0 | ROZPOCET
| VV |  | 5,443 |  | 5.443 | [13 empty] | VV | 2 | 2 | True | 0 | ROZPOCET
| VV | NF_SS | Medzisúčet |  | 21.61 | [13 empty] | VV | 2 | 3 | True | 0 | ROZPOCET
| VV |  | Súčet |  | 21.61 | [13 empty] | VV | 2 | 4 | True | 1 | ROZPOCET
33 | M | 283230001500.S0 | Nopová fólia pre spodnú stavbu | m2 | 24.852 |  | 0 |  |  |  | znížená |  | 0 | 0.00058 | 0.014414 | 0 | 0 | 32 | M | 2 |  |  |  | ROZPOCET |  |  |  | 0 | 0 | 0 | 0 | 0 | 2 | 0 | 16 | 646559825
| VV |  | NF_SS*1,15 |  | 24.852 | [13 empty] | VV | 2 | 2 | True | 0 | ROZPOCET
| VV |  | Súčet |  | 24.852 | [13 empty] | VV | 2 | 4 | True | 1 | ROZPOCET
34 | K | 711141559.S | Zhotovenie izolácie proti zemnej vlhkosti a tlakovej vode vodorovná NAIP pritavením | m2 | 3.12 |  | 0 |  |  |  | znížená |  | 0 | 0.00054 | 0.0016848 | 0 | 0 | 16 | K | 2 |  |  |  | ROZPOCET |  |  |  | 0 | 0 | 0 | 0 | 0 | 2 | 0 | 16 | -1375895106
| VV |  | HI_vod |  | 3.12 | [13 empty] | VV | 2 | 2 | True | 0 | ROZPOCET
| VV |  | Súčet |  | 3.12 | [13 empty] | VV | 2 | 4 | True | 1 | ROZPOCET
35 | K | 711142559.S | Zhotovenie izolácie proti zemnej vlhkosti a tlakovej vode zvislá NAIP pritavením | m2 | 9.927 |  | 0 |  |  |  | znížená |  | 0 | 0.00054 | 0.0053606 | 0 | 0 | 16 | K | 2 |  |  |  | ROZPOCET |  |  |  | 0 | 0 | 0 | 0 | 0 | 2 | 0 | 16 | 619153739
| VV |  | HI_z |  | 9.927 | [13 empty] | VV | 2 | 2 | True | 0 | ROZPOCET
| VV |  | Súčet |  | 9.927 | [13 empty] | VV | 2 | 4 | True | 1 | ROZPOCET
36 | M | 62832290001 | Asfaltová hydroizolácia ref.ELASTOBIT GG40 | m2 | 15.004 |  | 0 |  |  |  | znížená |  | 0 | 0.00388 | 0.058216 | 0 | 0 | 32 | M | 2 |  |  |  | ROZPOCET |  |  |  | 0 | 0 | 0 | 0 | 0 | 2 | 0 | 16 | 1046216040
| VV |  | (HI_vod+HI_z)*1,15 |  | 15.004 | [13 empty] | VV | 2 | 2 | True | 0 | ROZPOCET
| VV |  | Súčet |  | 15.004 | [13 empty] | VV | 2 | 4 | True | 1 | ROZPOCET
37 | K | 998711201.S | Presun hmôt pre izoláciu proti vode v objektoch výšky do 6 m | % |  |  | 0 |  |  |  | znížená |  | 0 | 0 | 0 | 0 | 0 | 16 | K | 2 |  |  |  | ROZPOCET |  |  |  | 0 | 0 | 0 | 0 | 0 | 2 | 0 | 16 | 541096307
| D | 766 | Konštrukcie stolárske |  |  |  | 0 | [5 empty] | 0 |  | 0.00138 |  | 0 | 2 | D | 1 |  |  |  | ROZPOCET | [9 empty] | 0
38 | K | 766121210.S1 | M+D Drevené mobilné sedenie pôdorys.rozmer 450x450mm-termo borovica, rám z trámkov 50x50x400mm 12ks/sedadlo,lata 450x150x30mm 18ks/sedadlo,p.ú.transparentný olej,vrátane spojovacích a kotv.prostriedkov,2xmadlo | ks | 23 |  | 0 |  |  |  | znížená |  | 0 | 6e-05 | 0.00138 | 0 | 0 | 16 | K | 2 |  |  |  | ROZPOCET |  |  |  | 0 | 0 | 0 | 0 | 0 | 2 | 0 | 16 | -117628620
39 | K | 998766201.S | Presun hmot pre konštrukcie stolárske v objektoch výšky do 6 m | % |  |  | 0 |  |  |  | znížená |  | 0 | 0 | 0 | 0 | 0 | 16 | K | 2 |  |  |  | ROZPOCET |  |  |  | 0 | 0 | 0 | 0 | 0 | 2 | 0 | 16 | -736410174
| D | 767 | Konštrukcie doplnkové kovové |  |  |  | 0 | [5 empty] | 0 |  | 0.00272 |  | 0 | 2 | D | 1 |  |  |  | ROZPOCET | [9 empty] | 0
40 | K | 767111110.S1 | M+D Pozinkovaná ocelová obruba-pásovina hr.8mm,v.200mm,vr.kotvenia roxorovými tyčami d16mm, dl.500mm, privarením á 1,0m | m | 15 |  | 0 |  |  |  | znížená |  | 0 | 0.00017 | 0.00255 | 0 | 0 | 16 | K | 2 |  |  |  | ROZPOCET |  |  |  | 0 | 0 | 0 | 0 | 0 | 2 | 0 | 16 | -1981118903
41 | K | 767111110.S2 | M+D Tabula 1250x3350mm-cementotriesková doska hr.20mm,p.ú.čierna matná,ext.farba,po obvode ukončovací profil,vr.podkonštrukcie-hranoly 60x60 červený smrek,p.ú.hoblovaním+náter,kotvenie hranolov-chem.kotva M12,vr.gumových podložiek,bližšia špec.vid PD | ks | 1 |  | 0 |  |  |  | znížená |  | 0 | 0.00017 | 0.00017 | 0 | 0 | 16 | K | 2 |  |  |  | ROZPOCET |  |  |  | 0 | 0 | 0 | 0 | 0 | 2 | 0 | 16 | 1201874888
42 | K | 998767201.S | Presun hmôt pre kovové stavebné doplnkové konštrukcie v objektoch výšky do 6 m | % |  |  | 0 |  |  |  | znížená |  | 0 | 0 | 0 | 0 | 0 | 16 | K | 2 |  |  |  | ROZPOCET |  |  |  | 0 | 0 | 0 | 0 | 0 | 2 | 0 | 16 | -1829110526
| D | 782 | Obklady z prírodného a konglomerovaného kameňa |  |  |  | 0 | [5 empty] | 0 |  | 2.3673 |  | 0 | 2 | D | 1 |  |  |  | ROZPOCET | [9 empty] | 0
43 | K | 782111140.S0 | Montáž obkladov vonk. stien z obkladačiek tehlových lepením,vrátane špárovania,penetrácie a prípravy podkladu podľa TP výrobcu | m2 | 17 |  | 0 |  |  |  | znížená |  | 0 | 0.02653 | 0.45101 | 0 | 0 | 16 | K | 2 |  |  |  | ROZPOCET |  |  |  | 0 | 0 | 0 | 0 | 0 | 2 | 0 | 16 | 224551950
| VV |  | 17 |  | 17 | [13 empty] | VV | 2 | 2 | True | 0 | ROZPOCET
| VV |  | Súčet |  | 17 | [13 empty] | VV | 2 | 4 | True | 1 | ROZPOCET
44 | M | 583840011700.S2 | Tehlový obklad hr.25mm - podľa výberu investora | m2 | 17.85 |  | 0 |  |  |  | znížená |  | 0 | 0.062 | 1.1067 | 0 | 0 | 32 | M | 2 |  |  |  | ROZPOCET |  |  |  | 0 | 0 | 0 | 0 | 0 | 2 | 0 | 16 | 280989293
| VV |  | 17*1,05 |  | 17.85 | [13 empty] | VV | 2 | 2 | True | 0 | ROZPOCET
| VV |  | Súčet |  | 17.85 | [13 empty] | VV | 2 | 4 | True | 1 | ROZPOCET
45 | K | 782111140.S1 | Montáž obkladov schodisk. stupňov tehlových lepením,vrátane špárovania | m2 | 8.546 |  | 0 |  |  |  | znížená |  | 0 | 0.02653 | 0.22673 | 0 | 0 | 16 | K | 2 |  |  |  | ROZPOCET |  |  |  | 0 | 0 | 0 | 0 | 0 | 2 | 0 | 16 | -1454238652
| VV |  | 0,33*7*2 |  | 4.62 | [13 empty] | VV | 2 | 2 | True | 0 | ROZPOCET
| VV |  | (0,15+0,15+0,2)*7 |  | 3.5 | [13 empty] | VV | 2 | 2 | True | 0 | ROZPOCET
| VV |  | 0,213*2 |  | 0.426 | [13 empty] | VV | 2 | 2 | True | 0 | ROZPOCET
| VV |  | Súčet |  | 8.546 | [13 empty] | VV | 2 | 4 | True | 1 | ROZPOCET
46 | M | 583840011700.S3 | Tehlový obklad pre schody - podľa výberu investora | m2 | 9.401 |  | 0 |  |  |  | znížená |  | 0 | 0.062 | 0.58286 | 0 | 0 | 32 | M | 2 |  |  |  | ROZPOCET |  |  |  | 0 | 0 | 0 | 0 | 0 | 2 | 0 | 16 | 254554654
| VV |  | 8,546*1,1 |  | 9.401 | [13 empty] | VV | 2 | 2 | True | 0 | ROZPOCET
| VV |  | Súčet |  | 9.401 | [13 empty] | VV | 2 | 4 | True | 1 | ROZPOCET
47 | K | 998782201.S | Presun hmôt pre kamenné obklady v objektoch výšky do 6 m | % |  |  | 0 |  |  |  | znížená |  | 0 | 0 | 0 | 0 | 0 | 16 | K | 2 |  |  |  | ROZPOCET |  |  |  | 0 | 0 | 0 | 0 | 0 | 2 | 0 | 16 | -674042654
Poznámky:
K správnemu naceneniu výkazu výmer je potrebné naštudovanie PD. Naceniť je potrebné jestvujúci výkaz výmer podľa pokynov tendrového zadávateľa, resp. navrhu zmluvy o dielo.
Výkaz výmer je neoddeliteľnou súčasťou celej PD. Materiál výrobkov je definovaný vo VV a zároveň sú položky jednoznačne určené a spárovateľné k výkresovej alebo textovej časti projektovej dokumentácie, ktorá dané materiály, v potrebných prípadoch ešte presnejšie podrobnejšie špecifikuje, upresňuje ci konkretizuje technicky, parametricky alebo referenčným výrobkom.
Vzdialenost odvozu odpadov si dodavatel zahrnie do jednotkovej ceny podla svojich moznosti so zachovanim zadaneho mnozstva vo vykaze vymer
Informácie o materiáloch výrobkov vo výkresovej časti alebo technických správach môžu byť aj výrazne rozsiahlejšie ako je možné uviesť technicky v texte názvu položky vo výkaze výmer, preto je potrebné naštudovanie projektovej dokumentácie a oceňovať výkaz výmer ako celok a neoddeliteňú súčasť projektovej dokumentácie.
Výmery položiek presunov hmot PSV, pridružených výkonov a podružného materiálu vyjadrených mernými jednotkami v percentách % si uchádzač výpĺna sám podla metodiky rozpočtárskych programov napr. Cenkros, ODIS.
Dodávateľ si zahrnie do jednotkových cien všetky náklady podla ZoD, vrátane VRN-ov: napr. označenie staveniska, čistenie, opatrenia pre stav. v zimnom období, poistenie, geodet. merania a dokumentáciu, skúšky, vzorky, dielenskú dokumentáciu, vyčistenie všetkých dotknutých plôch od stavebného odpadu.

## SO01_7R - SO01-7 Atletick...
[9 empty] | >> skryté stĺpce << | [9 empty] | {623ef917-de9f-434e-8bcd-fca6b2c6ad01} | [5 empty] | EPDM13 | 490 | 2
[19 empty] | 0 | [5 empty] | EPDM11_1 | 539 | 2
| KRYCÍ LIST ROZPOČTU | [8 empty] | v --- nižšie sa nachádzajú doplnkové a pomocné údaje k zostavám --- v | [8 empty] | False | [5 empty] | EPDM11_2 | 594 | 2
[25 empty] | EPDM11_3 | 300 | 2
| Stavba: | [23 empty] | EPDM11_4 | 66 | 2
|  | Športový areál ZŠ Plickova - 1.etapa | [22 empty] | obr | 412,983 | 2
| Objekt: | [23 empty] | odvoz | 25,117 | 2
|  | SO01-7 Atletický ovál a multifunkčné ihrisko | [22 empty] | ryha | 23,325 | 2
| Časť: | [23 empty] | jama | 1,792 | 2
[25 empty] | PE_folia | 77,08 | 2
[25 empty] | GEO | 26,978 | 2
| JKSO: |  |  |  |  | KS:
| Miesto: |  | Bratislava-Rača |  |  | Dátum: | 2023-04-24
| Objednávateľ: |  |  |  |  | IČO:
|  | Mestská časť Bratislava-Rača |  |  |  | IČ DPH:
| Zhotoviteľ: |  |  |  |  | IČO: | Vyplň údaj
|  | Vyplň údaj |  |  |  | IČ DPH: | Vyplň údaj
| Projektant: |  |  |  |  | IČO:
|  | STECHO construction, s.r.o. |  |  |  | IČ DPH:
| Spracovateľ: |  |  |  |  | IČO:
|  | Rosoft,s.r.o. |  |  |  | IČ DPH:
Poznámka:
| Náklady z rozpočtu | [5 empty] | 0
| Ostatné náklady | [5 empty] | 0
| Cena bez DPH | [5 empty] | 0
|  |  | Základ dane |  |  | Sadzba dane | Výška dane
| DPH | základná | 0 |  |  | 20% | 0
|  | znížená | 0 |  |  | 20% | 0
|  | zákl. prenesená | 0 |  |  | 20% | 0
|  | zníž. prenesená | 0 |  |  | 20% | 0
|  | nulová | 0 |  |  | 0% | 0
| Cena s DPH |  |  | v | EUR |  | 0
| Projektant |  |  | Spracovateľ
| Dátum a podpis: |  | Pečiatka | Dátum a podpis: |  |  | Pečiatka
| Objednávateľ |  |  | Zhotoviteľ
| Dátum a podpis: |  | Pečiatka | Dátum a podpis: |  |  | Pečiatka
REKAPITULÁCIA ROZPOČTU
Stavba:
Športový areál ZŠ Plickova - 1.etapa
Objekt:
SO01-7 Atletický ovál a multifunkčné ihrisko
Časť:
0
Miesto: |  |  | Bratislava-Rača |  |  | Dátum: | 2023-04-24
Objednávateľ: |  |  | Mestská časť Bratislava-Rača |  |  | Projektant: | STECHO construction, s.r.o.
Zhotoviteľ: |  |  | Vyplň údaj |  |  | Spracovateľ: | Rosoft,s.r.o.
Kód dielu - Popis | [6 empty] | Cena celkom [EUR]
1) Náklady z rozpočtu | [6 empty] | 0 | [12 empty] | -1
| HSV - Práce a dodávky HSV | [5 empty] | 0
| 1 - Zemné práce | [5 empty] | 0
| 2 - Zakladanie | [5 empty] | 0
| 3 - Zvislé a kompletné konštrukcie | [5 empty] | 0
| 4 - Vodorovné konštrukcie | [5 empty] | 0
| 5 - Komunikácie | [5 empty] | 0
| 6 - Úpravy povrchov, podlahy, osadenie | [5 empty] | 0
| 9 - Ostatné konštrukcie a práce-búranie | [5 empty] | 0
| 99 - Presun hmôt HSV | [5 empty] | 0
| PSV - Práce a dodávky PSV | [5 empty] | 0
| 767 - Konštrukcie doplnkové kovové | [5 empty] | 0
2) Ostatné náklady | [6 empty] | 0 |  |  |  | DPH
| GZS | [5 empty] | 0 |  |  |  | znížená | [12 empty] | VRN |  |  |  | 0 | 0 | 0 | 0 | 0 | 2
| Projektové práce | [5 empty] | 0 |  |  |  | znížená | [12 empty] | VRN |  |  |  | 0 | 0 | 0 | 0 | 0 | 2
| Sťažené podmienky | [5 empty] | 0 |  |  |  | znížená | [12 empty] | VRN |  |  |  | 0 | 0 | 0 | 0 | 0 | 2
| Vplyv prostredia | [5 empty] | 0 |  |  |  | znížená | [12 empty] | VRN |  |  |  | 0 | 0 | 0 | 0 | 0 | 2
| Iné VRN | [5 empty] | 0 |  |  |  | znížená | [12 empty] | VRN |  |  |  | 0 | 0 | 0 | 0 | 0 | 2
| Kompletačná činnosť | [5 empty] | 0 |  |  |  | znížená | [12 empty] | KOMPLETACNA |  |  |  | 0 | 0 | 0 | 0 | 0 | 2
Celkové náklady za stavbu 1) + 2) | [6 empty] | 0
ROZPOČET
Stavba:
Športový areál ZŠ Plickova - 1.etapa
Objekt:
SO01-7 Atletický ovál a multifunkčné ihrisko
Časť:
0
Miesto: |  |  | Bratislava-Rača |  |  | Dátum: | 2023-04-24
Objednávateľ: |  |  | Mestská časť Bratislava-Rača |  |  | Projektant: | STECHO construction, s.r.o.
Zhotoviteľ: |  |  | Vyplň údaj |  |  | Spracovateľ: | Rosoft,s.r.o.
PČ | Typ | Kód | Popis | MJ | Množstvo | J.cena [EUR] | Cena celkom [EUR] | Cenová sústava |  |  | DPH | J. Nh [h] | Nh celkom [h] | J. hmotnosť [t] | Hmotnosť celkom [t] | J. suť [t] | Suť Celkom [t]
Náklady z rozpočtu | [6 empty] | 0 | [5 empty] | 0 |  | 1861.4019 |  | 0 |  | D | -1 | [13 empty] | 0
| D | HSV | Práce a dodávky HSV |  |  |  | 0 | [5 empty] | 0 |  | 1861.3761 |  | 0 | 1 | D | 0 |  |  |  | ROZPOCET | [9 empty] | 0
| D | 1 | Zemné práce |  |  |  | 0 | [5 empty] | 0 |  | 0 |  | 0 | 1 | D | 1 |  |  |  | ROZPOCET | [9 empty] | 0
1 | K | 131201101.S | Výkop nezapaženej jamy v hornine 3, do 100 m3 | m3 | 1.792 |  | 0 |  |  |  | znížená |  | 0 | 0 | 0 | 0 | 0 | 4 | K | 2 |  |  |  | ROZPOCET |  |  |  | 0 | 0 | 0 | 0 | 0 | 2 | 0 | 4 | 12314184
| VV |  | 0,8*1,4*0,8*2 |  | 1.792 | [13 empty] | VV | 2 | 2 | True | 0 | ROZPOCET
| VV | jama | Súčet |  | 1.792 | [13 empty] | VV | 2 | 4 | True | 1 | ROZPOCET
2 | K | 131201109.S | Hĺbenie nezapažených jám a zárezov. Príplatok za lepivosť horniny 3 | m3 | 0.538 |  | 0 |  |  |  | znížená |  | 0 | 0 | 0 | 0 | 0 | 4 | K | 2 |  |  |  | ROZPOCET |  |  |  | 0 | 0 | 0 | 0 | 0 | 2 | 0 | 4 | -1136028615
| VV |  | jama*0,3 |  | 0.538 | [13 empty] | VV | 2 | 2 | True | 1 | ROZPOCET
3 | K | 132201101.S | Výkop ryhy do šírky 600 mm v horn.3 do 100 m3 | m3 | 23.325 |  | 0 |  |  |  | znížená |  | 0 | 0 | 0 | 0 | 0 | 4 | K | 2 |  |  |  | ROZPOCET |  |  |  | 0 | 0 | 0 | 0 | 0 | 2 | 0 | 4 | 1155697060
| VV |  | 1*0,3*(18,15+0,85*2+5,15)*2 |  | 15 | [13 empty] | VV | 2 | 2 | True | 0 | ROZPOCET
| VV |  | ryha pre drenáž | [15 empty] | VV | 2 | 1 | True | 0 | ROZPOCET
| VV |  | 0,108*77,08 |  | 8.325 | [13 empty] | VV | 2 | 2 | True | 0 | ROZPOCET
| VV | ryha | Súčet |  | 23.325 | [13 empty] | VV | 2 | 4 | True | 1 | ROZPOCET
4 | K | 132201109.S | Príplatok k cene za lepivosť pri hĺbení rýh šírky do 600 mm zapažených i nezapažených s urovnaním dna v hornine 3 | m3 | 6.998 |  | 0 |  |  |  | znížená |  | 0 | 0 | 0 | 0 | 0 | 4 | K | 2 |  |  |  | ROZPOCET |  |  |  | 0 | 0 | 0 | 0 | 0 | 2 | 0 | 4 | 346908585
| VV |  | ryha*0,3 |  | 6.998 | [13 empty] | VV | 2 | 2 | True | 0 | ROZPOCET
| VV |  | Súčet |  | 6.998 | [13 empty] | VV | 2 | 4 | True | 1 | ROZPOCET
5 | K | 162501102.S | Vodorovné premiestnenie výkopku po spevnenej ceste z horniny tr.1-4, do 100 m3 na vzdialenosť do 3000 m | m3 | 25.117 |  | 0 |  |  |  | znížená |  | 0 | 0 | 0 | 0 | 0 | 4 | K | 2 |  |  |  | ROZPOCET |  |  |  | 0 | 0 | 0 | 0 | 0 | 2 | 0 | 4 | -1609984679
| VV |  | ryha+jama |  | 25.117 | [13 empty] | VV | 2 | 2 | True | 0 | ROZPOCET
| VV | odvoz | Súčet |  | 25.117 | [13 empty] | VV | 2 | 4 | True | 1 | ROZPOCET
6 | K | 162501105.S | Vodorovné premiestnenie výkopku po spevnenej ceste z horniny tr.1-4, do 100 m3, príplatok k cene za každých ďalšich a začatých 1000 m | m3 | 301.404 |  | 0 |  |  |  | znížená |  | 0 | 0 | 0 | 0 | 0 | 4 | K | 2 |  |  |  | ROZPOCET |  |  |  | 0 | 0 | 0 | 0 | 0 | 2 | 0 | 4 | 307711325
| VV |  | odvoz |  | 25.117 | [13 empty] | VV | 2 | 2 | True | 0 | ROZPOCET
| VV |  | Súčet |  | 25.117 | [13 empty] | VV | 2 | 4 | True | 1 | ROZPOCET
| VV |  | 25,117*12 'Prepočítané koeficientom množstva |  | 301.404 | [13 empty] | VV | 2 | 2 | False | 1 | ROZPOCET
7 | K | 171209002.S | Poplatok za skládku - zemina a kamenivo (17 05) ostatné | m3 | 25.117 |  | 0 |  |  |  | znížená |  | 0 | 0 | 0 | 0 | 0 | 4 | K | 2 |  |  |  | ROZPOCET |  |  |  | 0 | 0 | 0 | 0 | 0 | 2 | 0 | 4 | -955233183
| VV |  | odvoz |  | 25.117 | [13 empty] | VV | 2 | 2 | True | 0 | ROZPOCET
| VV |  | Súčet |  | 25.117 | [13 empty] | VV | 2 | 4 | True | 1 | ROZPOCET
| D | 2 | Zakladanie |  |  |  | 0 | [5 empty] | 0 |  | 53.7685 |  | 0 | 1 | D | 1 |  |  |  | ROZPOCET | [9 empty] | 0
8 | K | 211521111.S0 | Výplň odvodňovacieho rebra alebo trativodu do rýh kamenivom hrubým drveným frakcie 32-63 | m3 | 8.325 |  | 0 |  |  |  | znížená |  | 0 | 1.63 | 13.5697 | 0 | 0 | 4 | K | 2 |  |  |  | ROZPOCET |  |  |  | 0 | 0 | 0 | 0 | 0 | 2 | 0 | 4 | -672096818
| VV |  | 0,108*77,08 |  | 8.325 | [13 empty] | VV | 2 | 2 | True | 0 | ROZPOCET
| VV |  | Súčet |  | 8.325 | [13 empty] | VV | 2 | 4 | True | 1 | ROZPOCET
9 | K | 211971110.S | Zhotovenie opláštenia výplne z geotextílie, v ryhe alebo v záreze so stenami šikmými o skl. do 1:2,5 | m2 | 104.058 |  | 0 |  |  |  | znížená |  | 0 | 0.00018 | 0.01873 | 0 | 0 | 4 | K | 2 |  |  |  | ROZPOCET |  |  |  | 0 | 0 | 0 | 0 | 0 | 2 | 0 | 4 | 1012499420
| VV |  | "nepriepust.PE folia na dno a steny ryhy | [15 empty] | VV | 2 | 1 | True | 0 | ROZPOCET
| VV | PE_folia | 1*77,08 |  | 77.08 | [13 empty] | VV | 2 | 2 | True | 0 | ROZPOCET
| VV |  | "prekrytie geo 300 | [15 empty] | VV | 2 | 1 | True | 0 | ROZPOCET
| VV | GEO | 0,35*77,08 |  | 26.978 | [13 empty] | VV | 2 | 2 | True | 0 | ROZPOCET
| VV |  | Súčet |  | 104.058 | [13 empty] | VV | 2 | 4 | True | 1 | ROZPOCET
10 | M | 693110002000.S1 | Nepriepustná PE fólia | m2 | 90.415 |  | 0 |  |  |  | znížená |  | 0 | 0.0002 | 0.018083 | 0 | 0 | 8 | M | 2 |  |  |  | ROZPOCET |  |  |  | 0 | 0 | 0 | 0 | 0 | 2 | 0 | 4 | 713697759
| VV |  | PE_folia*1,15 |  | 88.642 | [13 empty] | VV | 2 | 2 | True | 0 | ROZPOCET
| VV |  | Súčet |  | 88.642 | [13 empty] | VV | 2 | 4 | True | 1 | ROZPOCET
| VV |  | 88,642*1,02 'Prepočítané koeficientom množstva |  | 90.415 | [13 empty] | VV | 2 | 2 | False | 1 | ROZPOCET
11 | M | 693110004500.S | Geotextília polypropylénová netkaná 300 g/m2 | m2 | 29.676 |  | 0 |  |  |  | znížená |  | 0 | 0.0003 | 0.0089028 | 0 | 0 | 8 | M | 2 |  |  |  | ROZPOCET |  |  |  | 0 | 0 | 0 | 0 | 0 | 2 | 0 | 4 | 1684381302
| VV |  | geo*1,1 |  | 29.676 | [13 empty] | VV | 2 | 2 | True | 0 | ROZPOCET
| VV |  | Súčet |  | 29.676 | [13 empty] | VV | 2 | 4 | True | 1 | ROZPOCET
12 | K | 212755113.S | Trativod z drenážnych rúrok bez lôžka, vnútorného priem. rúrok 80 mm | m | 77.08 |  | 0 |  |  |  | znížená |  | 0 | 0.00775 | 0.59737 | 0 | 0 | 4 | K | 2 |  |  |  | ROZPOCET |  |  |  | 0 | 0 | 0 | 0 | 0 | 2 | 0 | 4 | 1235631203
| VV |  | 77,08 |  | 77.08 | [13 empty] | VV | 2 | 2 | True | 0 | ROZPOCET
| VV |  | Súčet |  | 77.08 | [13 empty] | VV | 2 | 4 | True | 1 | ROZPOCET
13 | K | 215901101.S | Zhutnenie podložia z rastlej horniny 1 až 4 pod násypy, z hornina súdržných do 92 % PS a nesúdržných | m2 | 1989 |  | 0 |  |  |  | znížená |  | 0 | 0 | 0 | 0 | 0 | 4 | K | 2 |  |  |  | ROZPOCET |  |  |  | 0 | 0 | 0 | 0 | 0 | 2 | 0 | 4 | 410874384
| VV |  | EPDM13 |  | 490 | [13 empty] | VV | 2 | 2 | True | 0 | ROZPOCET
| VV |  | EPDM11_1 |  | 539 | [13 empty] | VV | 2 | 2 | True | 0 | ROZPOCET
| VV |  | EPDM11_2 |  | 594 | [13 empty] | VV | 2 | 2 | True | 0 | ROZPOCET
| VV |  | EPDM11_3 |  | 300 | [13 empty] | VV | 2 | 2 | True | 0 | ROZPOCET
| VV |  | EPDM11_4 |  | 66 | [13 empty] | VV | 2 | 2 | True | 0 | ROZPOCET
| VV |  | Súčet |  | 1989 | [13 empty] | VV | 2 | 4 | True | 1 | ROZPOCET
14 | K | 274321312.S | Betón základových pásov, železový (bez výstuže), tr. C 20/25 | m3 | 15.525 |  | 0 |  |  |  | znížená |  | 0 | 2.2151 | 34.3899 | 0 | 0 | 4 | K | 2 |  |  |  | ROZPOCET |  |  |  | 0 | 0 | 0 | 0 | 0 | 2 | 0 | 4 | 967602074
| VV |  | 1*0,3*(18,15+0,85*2+5,15)*1,035*2 |  | 15.525 | [13 empty] | VV | 2 | 2 | True | 0 | ROZPOCET
| VV |  | Súčet |  | 15.525 | [13 empty] | VV | 2 | 4 | True | 1 | ROZPOCET
15 | K | 274351215.S | Debnenie stien základových pásov, zhotovenie-dielce | m2 | 100 |  | 0 |  |  |  | znížená |  | 0 | 0.0016 | 0.16 | 0 | 0 | 4 | K | 2 |  |  |  | ROZPOCET |  |  |  | 0 | 0 | 0 | 0 | 0 | 2 | 0 | 4 | -1280621610
| VV |  | 1*2*(18,15+0,85*2+5,15)*2 |  | 100 | [13 empty] | VV | 2 | 2 | True | 0 | ROZPOCET
| VV |  | Súčet |  | 100 | [13 empty] | VV | 2 | 4 | True | 1 | ROZPOCET
16 | K | 274351216.S | Debnenie stien základových pásov, odstránenie-dielce | m2 | 100 |  | 0 |  |  |  | znížená |  | 0 | 0 | 0 | 0 | 0 | 4 | K | 2 |  |  |  | ROZPOCET |  |  |  | 0 | 0 | 0 | 0 | 0 | 2 | 0 | 4 | 1454367427
17 | K | 274361821.S | Výstuž základových pásov z ocele B500 (10505) | t | 0.776 |  | 0 |  |  |  | znížená |  | 0 | 1.019 | 0.79071 | 0 | 0 | 4 | K | 2 |  |  |  | ROZPOCET |  |  |  | 0 | 0 | 0 | 0 | 0 | 2 | 0 | 4 | 631722572
| VV |  | 15,525*50/1000 |  | 0.776 | [13 empty] | VV | 2 | 2 | True | 0 | ROZPOCET
| VV |  | Súčet |  | 0.776 | [13 empty] | VV | 2 | 4 | True | 1 | ROZPOCET
18 | K | 275321312.S | Betón základových pätiek, železový (bez výstuže), tr. C 20/25 | m3 | 1.855 |  | 0 |  |  |  | znížená |  | 0 | 2.2151 | 4.1091 | 0 | 0 | 4 | K | 2 |  |  |  | ROZPOCET |  |  |  | 0 | 0 | 0 | 0 | 0 | 2 | 0 | 4 | -1914926186
| VV |  | 0,8*1,4*0,8*2*1,035 |  | 1.855 | [13 empty] | VV | 2 | 2 | True | 0 | ROZPOCET
| VV |  | Súčet |  | 1.855 | [13 empty] | VV | 2 | 4 | True | 1 | ROZPOCET
19 | K | 275351215.S | Debnenie stien základových pätiek, zhotovenie-dielce | m2 | 7.04 |  | 0 |  |  |  | znížená |  | 0 | 0.0016 | 0.011264 | 0 | 0 | 4 | K | 2 |  |  |  | ROZPOCET |  |  |  | 0 | 0 | 0 | 0 | 0 | 2 | 0 | 4 | -1404741162
| VV |  | 0,8*(1,4*2+0,8*2)*2 |  | 7.04 | [13 empty] | VV | 2 | 2 | True | 0 | ROZPOCET
| VV |  | Súčet |  | 7.04 | [13 empty] | VV | 2 | 4 | True | 1 | ROZPOCET
20 | K | 275351216.S | Debnenie stien základovýcb pätiek, odstránenie-dielce | m2 | 7.04 |  | 0 |  |  |  | znížená |  | 0 | 0 | 0 | 0 | 0 | 4 | K | 2 |  |  |  | ROZPOCET |  |  |  | 0 | 0 | 0 | 0 | 0 | 2 | 0 | 4 | 549872906
21 | K | 275361821.S | Výstuž základových pätiek z ocele B500 (10505) | t | 0.093 |  | 0 |  |  |  | znížená |  | 0 | 1.019 | 0.094762 | 0 | 0 | 4 | K | 2 |  |  |  | ROZPOCET |  |  |  | 0 | 0 | 0 | 0 | 0 | 2 | 0 | 4 | 631202886
| VV |  | 1,855*50/1000 |  | 0.093 | [13 empty] | VV | 2 | 2 | True | 0 | ROZPOCET
| VV |  | Súčet |  | 0.093 | [13 empty] | VV | 2 | 4 | True | 1 | ROZPOCET
| D | 3 | Zvislé a kompletné konštrukcie |  |  |  | 0 | [5 empty] | 0 |  | 1.9462 |  | 0 | 1 | D | 1 |  |  |  | ROZPOCET | [9 empty] | 0
22 | K | 317941121.OK1 | Osadenie oceľových valcovaných nosníkov I, IE,U,UE,L-konštrukčná ocel ochrannej siete | t | 1.824 |  | 0 |  |  |  | znížená |  | 0 | 0.0171 | 0.03119 | 0 | 0 | 4 | K | 2 |  |  |  | ROZPOCET |  |  |  | 0 | 0 | 0 | 0 | 0 | 2 | 0 | 4 | 207352742
| VV |  | 911,81/1000*2 |  | 1.824 | [13 empty] | VV | 2 | 2 | True | 0 | ROZPOCET
| VV |  | Súčet |  | 1.824 | [13 empty] | VV | 2 | 4 | True | 1 | ROZPOCET
23 | M | 133810000200.S1 | Konštrukčná oceľ S235-vr.p.ú.žiarový pozink | t | 1.915 |  | 0 |  |  |  | znížená |  | 0 | 1 | 1.915 | 0 | 0 | 8 | M | 2 |  |  |  | ROZPOCET |  |  |  | 0 | 0 | 0 | 0 | 0 | 2 | 0 | 4 | 2031236119
| VV |  | 957,4/1000*2 |  | 1.915 | [13 empty] | VV | 2 | 2 | True | 0 | ROZPOCET
| VV |  | Súčet |  | 1.915 | [13 empty] | VV | 2 | 4 | True | 1 | ROZPOCET
| D | 4 | Vodorovné konštrukcie |  |  |  | 0 | [5 empty] | 0 |  | 242.7181 |  | 0 | 1 | D | 1 |  |  |  | ROZPOCET | [9 empty] | 0
24 | K | 451577877.S0 | Podklad zo štrkopiesku fr.0-5mm, hr.40mm | m2 | 1499 |  | 0 |  |  |  | znížená |  | 0 | 0.16192 | 242.7181 | 0 | 0 | 4 | K | 2 |  |  |  | ROZPOCET |  |  |  | 0 | 0 | 0 | 0 | 0 | 2 | 0 | 4 | -393846311
| VV |  | EPDM11_1 |  | 539 | [13 empty] | VV | 2 | 2 | True | 0 | ROZPOCET
| VV |  | EPDM11_2 |  | 594 | [13 empty] | VV | 2 | 2 | True | 0 | ROZPOCET
| VV |  | EPDM11_3 |  | 300 | [13 empty] | VV | 2 | 2 | True | 0 | ROZPOCET
| VV |  | EPDM11_4 |  | 66 | [13 empty] | VV | 2 | 2 | True | 0 | ROZPOCET
| VV |  | Súčet |  | 1499 | [13 empty] | VV | 2 | 4 | True | 1 | ROZPOCET
| D | 5 | Komunikácie |  |  |  | 0 | [5 empty] | 0 |  | 1372.4349 |  | 0 | 1 | D | 1 |  |  |  | ROZPOCET | [9 empty] | 0
25 | K | 564732111.S0 | Drvené kamenivo veľ. 32-64 mm, vrátane zhutnenia | m3 | 248.625 |  | 0 |  |  |  | znížená |  | 0 | 2.06 | 512.1675 | 0 | 0 | 4 | K | 2 |  |  |  | ROZPOCET |  |  |  | 0 | 0 | 0 | 0 | 0 | 2 | 0 | 4 | 1395146594
| VV |  | pod SO 01-7 | [15 empty] | VV | 2 | 1 | True | 0 | ROZPOCET
| VV |  | (0,05+0,2)/2*(EPDM11_1+EPDM11_2+EPDM11_3+EPDM11_4+EPDM13) |  | 248.625 | [13 empty] | VV | 2 | 2 | True | 0 | ROZPOCET
| VV |  | Súčet |  | 248.625 | [13 empty] | VV | 2 | 4 | True | 1 | ROZPOCET
26 | K | 564750214.S1 | Podklad alebo kryt z kameniva hrubého drveného veľ. 0-32 mm s rozprestretím a zhutnením 25Mpa hr. 180 mm | m2 | 1499 |  | 0 |  |  |  | znížená |  | 0 | 0.358 | 536.642 | 0 | 0 | 4 | K | 2 |  |  |  | ROZPOCET |  |  |  | 0 | 0 | 0 | 0 | 0 | 2 | 0 | 4 | 65169188
| VV |  | EPDM11_1 |  | 539 | [13 empty] | VV | 2 | 2 | True | 0 | ROZPOCET
| VV |  | EPDM11_2 |  | 594 | [13 empty] | VV | 2 | 2 | True | 0 | ROZPOCET
| VV |  | EPDM11_3 |  | 300 | [13 empty] | VV | 2 | 2 | True | 0 | ROZPOCET
| VV |  | EPDM11_4 |  | 66 | [13 empty] | VV | 2 | 2 | True | 0 | ROZPOCET
| VV |  | Súčet |  | 1499 | [13 empty] | VV | 2 | 4 | True | 1 | ROZPOCET
27 | K | 564762111.S | Podklad alebo kryt z kameniva hrubého drveného veľ. 32-64 mm po zhut.na 50 Mpa hr. 200 mm | m2 | 490 |  | 0 |  |  |  | znížená |  | 0 | 0.48574 | 238.0126 | 0 | 0 | 4 | K | 2 |  |  |  | ROZPOCET |  |  |  | 0 | 0 | 0 | 0 | 0 | 2 | 0 | 4 | 1834818391
| VV |  | EPDM13 |  | 490 | [13 empty] | VV | 2 | 2 | True | 1 | ROZPOCET
28 | K | 564801111.S1 | Podklad z drveného kameniva fr.0-22 s rozprestretím a zhutnením na 50Mpa, po zhutnení hr. 30 mm | m2 | 490 |  | 0 |  |  |  | znížená |  | 0 | 0.06185 | 30.3065 | 0 | 0 | 4 | K | 2 |  |  |  | ROZPOCET |  |  |  | 0 | 0 | 0 | 0 | 0 | 2 | 0 | 4 | -1622144195
| VV |  | EPDM13 |  | 490 | [13 empty] | VV | 2 | 2 | True | 1 | ROZPOCET
29 | K | 589100012.S | Podklad z SBR granulátu hr.30mm, fr.1-4mm | m2 | 598.466 |  | 0 |  |  |  | znížená |  | 0 | 0.026 | 15.5601 | 0 | 0 | 4 | K | 2 |  |  |  | ROZPOCET |  |  |  | 0 | 0 | 0 | 0 | 0 | 2 | 0 | 4 | 723302518
| VV |  | EPDM13 |  | 490 | [13 empty] | VV | 2 | 2 | True | 0 | ROZPOCET
| VV |  | Medzisúčet |  | 490 | [13 empty] | VV | 2 | 3 | True | 0 | ROZPOCET
| VV |  | pod EPDM 11mm v mieste terénnych kopcov | [15 empty] | VV | 2 | 1 | True | 0 | ROZPOCET
| VV |  | 102,577 |  | 102.577 | [13 empty] | VV | 2 | 2 | True | 0 | ROZPOCET
| VV |  | -(7,068*2+3,14*3) "plocha kopcov |  | -23.556 | [13 empty] | VV | 2 | 2 | True | 0 | ROZPOCET
| VV |  | (7,068*2+3,14*3)*1,25 "plocha kopcov vrátane navýšenia |  | 29.445 | [13 empty] | VV | 2 | 2 | True | 0 | ROZPOCET
| VV |  | Medzisúčet |  | 108.466 | [13 empty] | VV | 2 | 3 | True | 0 | ROZPOCET
| VV |  | Súčet |  | 598.466 | [13 empty] | VV | 2 | 4 | True | 1 | ROZPOCET
30 | K | 589100012.S0 | Podklad z SBR granulátu fr.1-4mm 50% + keramzit 50%, celk. hr.30mm | m2 | 1131 |  | 0 |  |  |  | znížená |  | 0 | 0.026 | 29.406 | 0 | 0 | 4 | K | 2 |  |  |  | ROZPOCET |  |  |  | 0 | 0 | 0 | 0 | 0 | 2 | 0 | 4 | 555161083
| VV |  | 1131 |  | 1131 | [13 empty] | VV | 2 | 2 | True | 0 | ROZPOCET
| VV |  | Súčet |  | 1131 | [13 empty] | VV | 2 | 4 | True | 1 | ROZPOCET
31 | K | 589100012.S2 | Podklad z SBR granulátu fr.1-4mm hr.30-120mm, podľa výšky dopadu | m2 | 260 |  | 0 |  |  |  | znížená |  | 0 | 0.026 | 6.76 | 0 | 0 | 4 | K | 2 |  |  |  | ROZPOCET |  |  |  | 0 | 0 | 0 | 0 | 0 | 2 | 0 | 4 | -1810849007
| VV |  | 260 |  | 260 | [13 empty] | VV | 2 | 2 | True | 0 | ROZPOCET
| VV |  | Súčet |  | 260 | [13 empty] | VV | 2 | 4 | True | 1 | ROZPOCET
32 | K | 589160021.S1 | Športový povrch multifunkčný z EPDM hr.13 mm,EPDM granulát+spojivo,fr.0,5/1,5mm, RAL 3022 s grafickým dizajnom, vrátane čiarovania-polyuretánová farba konzistencia tixotropná,krycia schopnosť stupeň 1-2 | m2 | 490 |  | 0 |  |  |  | znížená |  | 0 | 0.0018 | 0.882 | 0 | 0 | 4 | K | 2 |  |  |  | ROZPOCET |  |  |  | 0 | 0 | 0 | 0 | 0 | 2 | 0 | 4 | -1877996507
| VV |  | 490 |  | 490 | [13 empty] | VV | 2 | 2 | True | 0 | ROZPOCET
| VV | EPDM13 | Súčet |  | 490 | [13 empty] | VV | 2 | 4 | True | 1 | ROZPOCET
33 | K | 589160021.S2 | Športový povrch multifunkčný z EPDM hr.11 mm,EPDM granulát+spojivo,fr.0,5/1,5mm, RAL 3017 s grafickým dizajnom, vrátane čiarovania-polyuretánová farba konzistencia tixotropná,krycia schopnosť stupeň 1-2 | m2 | 539 |  | 0 |  |  |  | znížená |  | 0 | 0.0018 | 0.9702 | 0 | 0 | 4 | K | 2 |  |  |  | ROZPOCET |  |  |  | 0 | 0 | 0 | 0 | 0 | 2 | 0 | 4 | -1627808851
| VV |  | 539 |  | 539 | [13 empty] | VV | 2 | 2 | True | 0 | ROZPOCET
| VV | EPDM11_1 | Súčet |  | 539 | [13 empty] | VV | 2 | 4 | True | 1 | ROZPOCET
34 | K | 589160021.S3 | Športový povrch multifunkčný z EPDM hr.11 mm,EPDM granulát+spojivo,fr.0,5/1,5mm, RAL 3014 s grafickým dizajnom, vrátane čiarovania-polyuretánová farba konzistencia tixotropná,krycia schopnosť stupeň 1-2 | m2 | 594 |  | 0 |  |  |  | znížená |  | 0 | 0.0018 | 1.0692 | 0 | 0 | 4 | K | 2 |  |  |  | ROZPOCET |  |  |  | 0 | 0 | 0 | 0 | 0 | 2 | 0 | 4 | 2117744666
| VV |  | 594 |  | 594 | [13 empty] | VV | 2 | 2 | True | 0 | ROZPOCET
| VV | EPDM11_2 | Súčet |  | 594 | [13 empty] | VV | 2 | 4 | True | 1 | ROZPOCET
35 | K | 589160021.S4 | Športový povrch multifunkčný z EPDM hr.11 mm,EPDM granulát+spojivo,fr.0,5/1,5mm, RAL 3015 s grafickým dizajnom, vrátane čiarovania-polyuretánová farba konzistencia tixotropná,krycia schopnosť stupeň 1-2 | m2 | 300 |  | 0 |  |  |  | znížená |  | 0 | 0.0018 | 0.54 | 0 | 0 | 4 | K | 2 |  |  |  | ROZPOCET |  |  |  | 0 | 0 | 0 | 0 | 0 | 2 | 0 | 4 | -1201045225
| VV |  | 300 |  | 300 | [13 empty] | VV | 2 | 2 | True | 0 | ROZPOCET
| VV | EPDM11_3 | Súčet |  | 300 | [13 empty] | VV | 2 | 4 | True | 1 | ROZPOCET
36 | K | 589160021.S5 | Športový povrch multifunkčný z EPDM hr.11 mm,EPDM granulát+spojivo,fr.0,5/1,5mm, RAL 9010 s grafickým dizajnom, vrátane čiarovania-polyuretánová farba konzistencia tixotropná,krycia schopnosť stupeň 1-2 | m2 | 66 |  | 0 |  |  |  | znížená |  | 0 | 0.0018 | 0.1188 | 0 | 0 | 4 | K | 2 |  |  |  | ROZPOCET |  |  |  | 0 | 0 | 0 | 0 | 0 | 2 | 0 | 4 | -1667639321
| VV |  | 66 |  | 66 | [13 empty] | VV | 2 | 2 | True | 0 | ROZPOCET
| VV | EPDM11_4 | Súčet |  | 66 | [13 empty] | VV | 2 | 4 | True | 1 | ROZPOCET
| D | 6 | Úpravy povrchov, podlahy, osadenie |  |  |  | 0 | [5 empty] | 0 |  | 83.4848 |  | 0 | 1 | D | 1 |  |  |  | ROZPOCET | [9 empty] | 0
37 | K | 631313611.S | Mazanina z betónu prostého (m3) tr. C 16/20 hr.nad 80 do 120 mm | m3 | 7.902 |  | 0 |  |  |  | znížená |  | 0 | 2.1941 | 17.3375 | 0 | 0 | 4 | K | 2 |  |  |  | ROZPOCET |  |  |  | 0 | 0 | 0 | 0 | 0 | 2 | 0 | 4 | -1259265924
| VV |  | pod EPDM 11mm v mieste terénnych kopcov | [15 empty] | VV | 2 | 1 | True | 0 | ROZPOCET
| VV |  | 0,1*102,577 |  | 10.258 | [13 empty] | VV | 2 | 2 | True | 0 | ROZPOCET
| VV |  | -0,1*(7,068*2+3,14*3) "kopce |  | -2.356 | [13 empty] | VV | 2 | 2 | True | 0 | ROZPOCET
| VV |  | Súčet |  | 7.902 | [13 empty] | VV | 2 | 4 | True | 1 | ROZPOCET
38 | K | 631313611.Sr | Mazanina z betónu prostého (m3) tr. C 16/20 - modelácia terénu-kopce,vrátane debnenia,prehladenia a modelácie | m3 | 30.138 |  | 0 |  |  |  | znížená |  | 0 | 2.1941 | 66.1249 | 0 | 0 | 4 | K | 2 |  |  |  | ROZPOCET |  |  |  | 0 | 0 | 0 | 0 | 0 | 2 | 0 | 4 | 1241133316
| VV |  | kopec R1500 | [15 empty] | VV | 2 | 1 | True | 0 | ROZPOCET
| VV |  | 2,158/2*9,424*2 |  | 20.337 | [13 empty] | VV | 2 | 2 | True | 0 | ROZPOCET
| VV |  | kopec R1000 | [15 empty] | VV | 2 | 1 | True | 0 | ROZPOCET
| VV |  | 1,04/2*6,283*3 |  | 9.801 | [13 empty] | VV | 2 | 2 | True | 0 | ROZPOCET
| VV |  | Súčet |  | 30.138 | [13 empty] | VV | 2 | 4 | True | 1 | ROZPOCET
39 | K | 632001051.S1 | Zhotovenie jednonásobného penetračného náteru pre potery a stierky | m2 | 108.466 |  | 0 |  |  |  | znížená |  | 0 | 0 | 0 | 0 | 0 | 4 | K | 2 |  |  |  | ROZPOCET |  |  |  | 0 | 0 | 0 | 0 | 0 | 2 | 0 | 4 | -104847147
| VV |  | pod EPDM 11mm v mieste terénnych kopcov | [15 empty] | VV | 2 | 1 | True | 0 | ROZPOCET
| VV |  | 102,577 |  | 102.577 | [13 empty] | VV | 2 | 2 | True | 0 | ROZPOCET
| VV |  | -(7,068*2+3,14*3) "plocha kopcov |  | -23.556 | [13 empty] | VV | 2 | 2 | True | 0 | ROZPOCET
| VV |  | (7,068*2+3,14*3)*1,25 "plocha kopcov vrátane navýšenia |  | 29.445 | [13 empty] | VV | 2 | 2 | True | 0 | ROZPOCET
| VV |  | Súčet |  | 108.466 | [13 empty] | VV | 2 | 4 | True | 1 | ROZPOCET
40 | M | 585520008700.S | Penetračný náter na nasiakavé podklady pod potery, samonivelizačné hmoty a stavebné lepidlá | kg | 22.344 |  | 0 |  |  |  | znížená |  | 0 | 0.001 | 0.022344 | 0 | 0 | 8 | M | 2 |  |  |  | ROZPOCET |  |  |  | 0 | 0 | 0 | 0 | 0 | 2 | 0 | 4 | -1903635525
| D | 9 | Ostatné konštrukcie a práce-búranie |  |  |  | 0 | [5 empty] | 0 |  | 107.0236 |  | 0 | 1 | D | 1 |  |  |  | ROZPOCET | [9 empty] | 0
41 | K | 916561112.S | Osadenie záhonového alebo parkového obrubníka betón., do lôžka z bet. pros. tr. C 16/20 s bočnou oporou | m | 412.983 |  | 0 |  |  |  | znížená |  | 0 | 0.09853 | 40.6912 | 0 | 0 | 4 | K | 2 |  |  |  | ROZPOCET |  |  |  | 0 | 0 | 0 | 0 | 0 | 2 | 0 | 4 | 560424300
| VV |  | 86,38+191,603+135 |  | 412.983 | [13 empty] | VV | 2 | 2 | True | 0 | ROZPOCET
| VV | obr | Súčet |  | 412.983 | [13 empty] | VV | 2 | 4 | True | 1 | ROZPOCET
42 | M | 592170001800.S | Obrubník parkový, lxšxv 1000x50x200 mm, prírodný | ks | 418 |  | 0 |  |  |  | znížená |  | 0 | 0.023 | 9.614 | 0 | 0 | 8 | M | 2 |  |  |  | ROZPOCET |  |  |  | 0 | 0 | 0 | 0 | 0 | 2 | 0 | 4 | -1249140269
| VV |  | obr*1,01 |  | 417.113 | [13 empty] | VV | 2 | 2 | True | 0 | ROZPOCET
| VV |  | Súčet |  | 417.113 | [13 empty] | VV | 2 | 4 | True | 0 | ROZPOCET
| VV |  | 418 |  | 418 | [13 empty] | VV | 2 | 2 | True | 1 | ROZPOCET
43 | K | 918101112.S | Lôžko pod obrubníky, krajníky alebo obruby z dlažobných kociek z betónu prostého tr. C 16/20 | m3 | 25.605 |  | 0 |  |  |  | znížená |  | 0 | 2.2151 | 56.7184 | 0 | 0 | 4 | K | 2 |  |  |  | ROZPOCET |  |  |  | 0 | 0 | 0 | 0 | 0 | 2 | 0 | 4 | -1282516054
| VV |  | obr*0,062 |  | 25.605 | [13 empty] | VV | 2 | 2 | True | 0 | ROZPOCET
| VV |  | Súčet |  | 25.605 | [13 empty] | VV | 2 | 4 | True | 1 | ROZPOCET
| D | 99 | Presun hmôt HSV |  |  |  | 0 | [5 empty] | 0 |  | 0 |  | 0 | 1 | D | 1 |  |  |  | ROZPOCET | [9 empty] | 0
44 | K | 998222012.S | Presun hmôt na spevnených plochách s krytom z kameniva (8233, 8235) pre akékoľvek dľžky | t | 1861.376 |  | 0 |  |  |  | znížená |  | 0 | 0 | 0 | 0 | 0 | 4 | K | 2 |  |  |  | ROZPOCET |  |  |  | 0 | 0 | 0 | 0 | 0 | 2 | 0 | 4 | 1473191156
| D | PSV | Práce a dodávky PSV |  |  |  | 0 | [5 empty] | 0 |  | 0.02584 |  | 0 | 2 | D | 0 |  |  |  | ROZPOCET | [9 empty] | 0
| D | 767 | Konštrukcie doplnkové kovové |  |  |  | 0 | [5 empty] | 0 |  | 0.02584 |  | 0 | 2 | D | 1 |  |  |  | ROZPOCET | [9 empty] | 0
45 | K | 767111110.S1 | M+D Uzlová ochranná sieť pre športoviská, veľkosť oka 5x5cm, hrúbka šnúry 5mm, farebnosť kombinácia RAL 8022+RAL 8004, vrátane montážneho materiálu a príslušenstva | m2 | 150 |  | 0 |  |  |  | znížená |  | 0 | 0.00017 | 0.0255 | 0 | 0 | 16 | K | 2 |  |  |  | ROZPOCET |  |  |  | 0 | 0 | 0 | 0 | 0 | 2 | 0 | 16 | 811889445
| VV |  | 75*2 |  | 150 | [13 empty] | VV | 2 | 2 | True | 0 | ROZPOCET
| VV |  | Súčet |  | 150 | [13 empty] | VV | 2 | 4 | True | 1 | ROZPOCET
46 | K | 767111110r | M+D Kombinovaný tenisový a volejbalový set s miestom na sedenie,mat.hlavnej konštrukcie-ocel, vrátane kotvenia a montážneho príslušenstva,dopravy | ks | 1 |  | 0 |  |  |  | znížená |  | 0 | 0.00017 | 0.00017 | 0 | 0 | 16 | K | 2 |  |  |  | ROZPOCET |  |  |  | 0 | 0 | 0 | 0 | 0 | 2 | 0 | 16 | -84831464
47 | K | 767111110r1 | M+D Sieť uzlová na volejbal,čierna z polypropylénu 4mm,oko 10cm,9,5x1m, vrátane montážneho príslušenstva | ks | 1 |  | 0 |  |  |  | znížená |  | 0 | 0.00017 | 0.00017 | 0 | 0 | 16 | K | 2 |  |  |  | ROZPOCET |  |  |  | 0 | 0 | 0 | 0 | 0 | 2 | 0 | 16 | 2092492637
48 | K | 998767201.S | Presun hmôt pre kovové stavebné doplnkové konštrukcie v objektoch výšky do 6 m | % |  |  | 0 |  |  |  | znížená |  | 0 | 0 | 0 | 0 | 0 | 16 | K | 2 |  |  |  | ROZPOCET |  |  |  | 0 | 0 | 0 | 0 | 0 | 2 | 0 | 16 | 1079796423
Poznámky:
K správnemu naceneniu výkazu výmer je potrebné naštudovanie PD. Naceniť je potrebné jestvujúci výkaz výmer podľa pokynov tendrového zadávateľa, resp. navrhu zmluvy o dielo.
Výkaz výmer je neoddeliteľnou súčasťou celej PD. Materiál výrobkov je definovaný vo VV a zároveň sú položky jednoznačne určené a spárovateľné k výkresovej alebo textovej časti projektovej dokumentácie, ktorá dané materiály, v potrebných prípadoch ešte presnejšie podrobnejšie špecifikuje, upresňuje ci konkretizuje technicky, parametricky alebo referenčným výrobkom.
Vzdialenost odvozu odpadov si dodavatel zahrnie do jednotkovej ceny podla svojich moznosti so zachovanim zadaneho mnozstva vo vykaze vymer
Informácie o materiáloch výrobkov vo výkresovej časti alebo technických správach môžu byť aj výrazne rozsiahlejšie ako je možné uviesť technicky v texte názvu položky vo výkaze výmer, preto je potrebné naštudovanie projektovej dokumentácie a oceňovať výkaz výmer ako celok a neoddeliteňú súčasť projektovej dokumentácie.
Výmery položiek presunov hmot PSV, pridružených výkonov a podružného materiálu vyjadrených mernými jednotkami v percentách % si uchádzač výpĺna sám podla metodiky rozpočtárskych programov napr. Cenkros, ODIS.
Dodávateľ si zahrnie do jednotkových cien všetky náklady podla ZoD, vrátane VRN-ov: napr. označenie staveniska, čistenie, opatrenia pre stav. v zimnom období, poistenie, geodet. merania a dokumentáciu, skúšky, vzorky, dielenskú dokumentáciu, vyčistenie všetkých dotknutých plôch od stavebného odpadu.

## SO01_8R - SO01-08 Pieskov...
[9 empty] | >> skryté stĺpce << | [9 empty] | {ebf3672c-4a89-4f77-9da3-051b549e580f} | [5 empty] | gt | 20,777 | 2
[19 empty] | 0 | [5 empty] | pd | 25,73 | 2
| KRYCÍ LIST ROZPOČTU | [8 empty] | v --- nižšie sa nachádzajú doplnkové a pomocné údaje k zostavám --- v | [8 empty] | False
Stavba:
Športový areál ZŠ Plickova - 1.etapa
Objekt:
SO01-08 Pieskové doskočisko
Časť:
| JKSO: |  |  |  |  | KS:
| Miesto: |  | Bratislava-Rača |  |  | Dátum: | 2023-04-24
| Objednávateľ: |  |  |  |  | IČO:
|  | Mestská časť Bratislava-Rača |  |  |  | IČ DPH:
| Zhotoviteľ: |  |  |  |  | IČO: | Vyplň údaj
|  | Vyplň údaj |  |  |  | IČ DPH: | Vyplň údaj
| Projektant: |  |  |  |  | IČO:
|  | STECHO construction, s.r.o. |  |  |  | IČ DPH:
| Spracovateľ: |  |  |  |  | IČO:
|  | Rosoft,s.r.o. |  |  |  | IČ DPH:
Poznámka:
| Náklady z rozpočtu | [5 empty] | 0
| Ostatné náklady | [5 empty] | 0
| Cena bez DPH | [5 empty] | 0
|  |  | Základ dane |  |  | Sadzba dane | Výška dane
| DPH | základná | 0 |  |  | 20% | 0
|  | znížená | 0 |  |  | 20% | 0
|  | zákl. prenesená | 0 |  |  | 20% | 0
|  | zníž. prenesená | 0 |  |  | 20% | 0
|  | nulová | 0 |  |  | 0% | 0
| Cena s DPH |  |  | v | EUR |  | 0
| Projektant |  |  | Spracovateľ
| Dátum a podpis: |  | Pečiatka | Dátum a podpis: |  |  | Pečiatka
| Objednávateľ |  |  | Zhotoviteľ
| Dátum a podpis: |  | Pečiatka | Dátum a podpis: |  |  | Pečiatka
REKAPITULÁCIA ROZPOČTU
Stavba:
Športový areál ZŠ Plickova - 1.etapa
Objekt:
SO01-08 Pieskové doskočisko
Časť:
0
Miesto: |  |  | Bratislava-Rača |  |  | Dátum: | 2023-04-24
Objednávateľ: |  |  | Mestská časť Bratislava-Rača |  |  | Projektant: | STECHO construction, s.r.o.
Zhotoviteľ: |  |  | Vyplň údaj |  |  | Spracovateľ: | Rosoft,s.r.o.
Kód dielu - Popis | [6 empty] | Cena celkom [EUR]
1) Náklady z rozpočtu | [6 empty] | 0 | [12 empty] | -1
| HSV - Práce a dodávky HSV | [5 empty] | 0
| 1 - Zemné práce | [5 empty] | 0
| 2 - Zakladanie | [5 empty] | 0
| 5 - Komunikácie | [5 empty] | 0
| 9 - Ostatné konštrukcie a práce-búranie | [5 empty] | 0
| 99 - Presun hmôt HSV | [5 empty] | 0
2) Ostatné náklady | [6 empty] | 0 |  |  |  | DPH
| GZS | [5 empty] | 0 |  |  |  | znížená | [12 empty] | VRN |  |  |  | 0 | 0 | 0 | 0 | 0 | 2
| Projektové práce | [5 empty] | 0 |  |  |  | znížená | [12 empty] | VRN |  |  |  | 0 | 0 | 0 | 0 | 0 | 2
| Sťažené podmienky | [5 empty] | 0 |  |  |  | znížená | [12 empty] | VRN |  |  |  | 0 | 0 | 0 | 0 | 0 | 2
| Vplyv prostredia | [5 empty] | 0 |  |  |  | znížená | [12 empty] | VRN |  |  |  | 0 | 0 | 0 | 0 | 0 | 2
| Iné VRN | [5 empty] | 0 |  |  |  | znížená | [12 empty] | VRN |  |  |  | 0 | 0 | 0 | 0 | 0 | 2
| Kompletačná činnosť | [5 empty] | 0 |  |  |  | znížená | [12 empty] | KOMPLETACNA |  |  |  | 0 | 0 | 0 | 0 | 0 | 2
Celkové náklady za stavbu 1) + 2) | [6 empty] | 0
ROZPOČET
Stavba:
Športový areál ZŠ Plickova - 1.etapa
Objekt:
SO01-08 Pieskové doskočisko
Časť:
0
Miesto: |  |  | Bratislava-Rača |  |  | Dátum: | 2023-04-24
Objednávateľ: |  |  | Mestská časť Bratislava-Rača |  |  | Projektant: | STECHO construction, s.r.o.
Zhotoviteľ: |  |  | Vyplň údaj |  |  | Spracovateľ: | Rosoft,s.r.o.
PČ | Typ | Kód | Popis | MJ | Množstvo | J.cena [EUR] | Cena celkom [EUR] | Cenová sústava |  |  | DPH | J. Nh [h] | Nh celkom [h] | J. hmotnosť [t] | Hmotnosť celkom [t] | J. suť [t] | Suť Celkom [t]
Náklady z rozpočtu | [6 empty] | 0 | [5 empty] | 0 |  | 13.54 |  | 0 |  | D | -1 | [13 empty] | 0
| D | HSV | Práce a dodávky HSV |  |  |  | 0 | [5 empty] | 0 |  | 13.54 |  | 0 | 1 | D | 0 |  |  |  | ROZPOCET | [9 empty] | 0
| D | 1 | Zemné práce |  |  |  | 0 | [5 empty] | 0 |  | 0 |  | 0 | 1 | D | 1 |  |  |  | ROZPOCET | [9 empty] | 0
1 | K | 174101001.S | Zásyp sypaninou so zhutnením jám, šachiet, rýh, zárezov alebo okolo objektov do 100 m3 | m3 | 1.109 |  | 0 |  |  |  | znížená |  | 0 | 0 | 0 | 0 | 0 | 4 | K | 2 |  |  |  | ROZPOCET |  |  |  | 0 | 0 | 0 | 0 | 0 | 2 | 0 | 4 | -1414868061
| VV |  | 0,05*(2*(3,22+8,5)-1,27) |  | 1.109 | [13 empty] | VV | 2 | 2 | True | 1 | ROZPOCET
| D | 2 | Zakladanie |  |  |  | 0 | [5 empty] | 0 |  | 0.0074798 |  | 0 | 1 | D | 1 |  |  |  | ROZPOCET | [9 empty] | 0
2 | K | 215901101.S | Zhutnenie podložia z rastlej horniny 1 až 4 pod násypy, z hornina súdržných do 92 % PS a nesúdržných | m2 | 25.73 |  | 0 |  |  |  | znížená |  | 0 | 0 | 0 | 0 | 0 | 4 | K | 2 |  |  |  | ROZPOCET |  |  |  | 0 | 0 | 0 | 0 | 0 | 2 | 0 | 4 | -1752266368
| VV | pd | 3,1*8,3 |  | 25.73 | [13 empty] | VV | 2 | 2 | True | 1 | ROZPOCET
3 | K | 289971211.S | Zhotovenie vrstvy z geotextílie na upravenom povrchu sklon do 1 : 5 , šírky od 0 do 3 m | m2 | 20.777 |  | 0 |  |  |  | znížená |  | 0 | 3e-05 | 0.00062331 | 0 | 0 | 4 | K | 2 |  |  |  | ROZPOCET |  |  |  | 0 | 0 | 0 | 0 | 0 | 2 | 0 | 4 | -1196340274
| VV | gt | (2,57+0,035*2)*(7,8+0,035*2) |  | 20.777 | [13 empty] | VV | 2 | 2 | True | 1 | ROZPOCET
4 | M | 693110004500.S | Geotextília polypropylénová netkaná 300 g/m2 | m2 | 22.855 |  | 0 |  |  |  | znížená |  | 0 | 0.0003 | 0.0068565 | 0 | 0 | 8 | M | 2 |  |  |  | ROZPOCET |  |  |  | 0 | 0 | 0 | 0 | 0 | 2 | 0 | 4 | -83527909
| VV |  | gt*1,1 |  | 22.855 | [13 empty] | VV | 2 | 2 | True | 1 | ROZPOCET
| D | 5 | Komunikácie |  |  |  | 0 | [5 empty] | 0 |  | 11.4074 |  | 0 | 1 | D | 1 |  |  |  | ROZPOCET | [9 empty] | 0
5 | K | 564751111.S | Podklad alebo kryt z kameniva hrubého drveného veľ. 32-63 mm s rozprestretím a zhutnením hr. 150 mm | m2 | 25.73 |  | 0 |  |  |  | znížená |  | 0 | 0.2916 | 7.5029 | 0 | 0 | 4 | K | 2 |  |  |  | ROZPOCET |  |  |  | 0 | 0 | 0 | 0 | 0 | 2 | 0 | 4 | -1602931631
| VV |  | pd |  | 25.73 | [13 empty] | VV | 2 | 2 | True | 1 | ROZPOCET
6 | K | 589116155.5 | Kryt plôch pre telovýchovu-piesok kremičitý, fr.0,3-1,0mm, hr. 300mm - pieskové doskočisko | m2 | 25.73 |  | 0 |  |  |  | znížená |  | 0 | 0.15175 | 3.9045 | 0 | 0 | 4 | K | 2 |  |  |  | ROZPOCET |  |  |  | 0 | 0 | 0 | 0 | 0 | 2 | 0 | 4 | -780857133
| VV |  | pd |  | 25.73 | [13 empty] | VV | 2 | 2 | True | 1 | ROZPOCET
| D | 9 | Ostatné konštrukcie a práce-búranie |  |  |  | 0 | [5 empty] | 0 |  | 2.1251 |  | 0 | 1 | D | 1 |  |  |  | ROZPOCET | [9 empty] | 0
7 | K | 916561188.5 | Osadenie gumového obrubníka 1000x200x50mm - RAL 3022 - vrátane, do lôžka z bet. pros. tr. C 12/15 | m | 21.7 |  | 0 |  |  |  | znížená |  | 0 | 0.09793 | 2.1251 | 0 | 0 | 4 | K | 2 |  |  |  | ROZPOCET |  |  |  | 0 | 0 | 0 | 0 | 0 | 2 | 0 | 4 | 1897696323
| VV | do | 2*(2,85+8) |  | 21.7 | [13 empty] | VV | 2 | 2 | True | 1 | ROZPOCET
| D | 99 | Presun hmôt HSV |  |  |  | 0 | [5 empty] | 0 |  | 0 |  | 0 | 1 | D | 1 |  |  |  | ROZPOCET | [9 empty] | 0
8 | K | 998222012.S | Presun hmôt na spevnených plochách s krytom z kameniva (8233, 8235) pre akékoľvek dľžky | t | 13.54 |  | 0 |  |  |  | znížená |  | 0 | 0 | 0 | 0 | 0 | 4 | K | 2 |  |  |  | ROZPOCET |  |  |  | 0 | 0 | 0 | 0 | 0 | 2 | 0 | 4 | -1930789089
Poznámky:
K správnemu naceneniu výkazu výmer je potrebné naštudovanie PD. Naceniť je potrebné jestvujúci výkaz výmer podľa pokynov tendrového zadávateľa, resp. navrhu zmluvy o dielo.
Výkaz výmer je neoddeliteľnou súčasťou celej PD. Materiál výrobkov je definovaný vo VV a zároveň sú položky jednoznačne určené a spárovateľné k výkresovej alebo textovej časti projektovej dokumentácie, ktorá dané materiály, v potrebných prípadoch ešte presnejšie podrobnejšie špecifikuje, upresňuje ci konkretizuje technicky, parametricky alebo referenčným výrobkom.
Vzdialenost odvozu odpadov si dodavatel zahrnie do jednotkovej ceny podla svojich moznosti so zachovanim zadaneho mnozstva vo vykaze vymer
Informácie o materiáloch výrobkov vo výkresovej časti alebo technických správach môžu byť aj výrazne rozsiahlejšie ako je možné uviesť technicky v texte názvu položky vo výkaze výmer, preto je potrebné naštudovanie projektovej dokumentácie a oceňovať výkaz výmer ako celok a neoddeliteňú súčasť projektovej dokumentácie.
Výmery položiek presunov hmot PSV, pridružených výkonov a podružného materiálu vyjadrených mernými jednotkami v percentách % si uchádzač výpĺna sám podla metodiky rozpočtárskych programov napr. Cenkros, ODIS.
Dodávateľ si zahrnie do jednotkových cien všetky náklady podla ZoD, vrátane VRN-ov: napr. označenie staveniska, čistenie, opatrenia pre stav. v zimnom období, poistenie, geodet. merania a dokumentáciu, skúšky, vzorky, dielenskú dokumentáciu, vyčistenie všetkých dotknutých plôch od stavebného odpadu.

## SO01_9R - SO01-09 Bicyklo...
[9 empty] | >> skryté stĺpce << | [9 empty] | {8b104cc3-3473-478f-955d-e92344794b63} | [5 empty] | bzp | 6,69 | 2
[19 empty] | 0 | [5 empty] | dp | 13,56 | 2
| KRYCÍ LIST ROZPOČTU | [8 empty] | v --- nižšie sa nachádzajú doplnkové a pomocné údaje k zostavám --- v | [8 empty] | False
Stavba:
Športový areál ZŠ Plickova - 1.etapa
Objekt:
SO01-09 Bicyklové státia
Časť:
| JKSO: |  |  |  |  | KS:
| Miesto: |  | Bratislava-Rača |  |  | Dátum: | 2023-04-24
| Objednávateľ: |  |  |  |  | IČO:
|  | Mestská časť Bratislava-Rača |  |  |  | IČ DPH:
| Zhotoviteľ: |  |  |  |  | IČO: | Vyplň údaj
|  | Vyplň údaj |  |  |  | IČ DPH: | Vyplň údaj
| Projektant: |  |  |  |  | IČO:
|  | STECHO construction, s.r.o. |  |  |  | IČ DPH:
| Spracovateľ: |  |  |  |  | IČO:
|  | Rosoft,s.r.o. |  |  |  | IČ DPH:
Poznámka:
| Náklady z rozpočtu | [5 empty] | 0
| Ostatné náklady | [5 empty] | 0
| Cena bez DPH | [5 empty] | 0
|  |  | Základ dane |  |  | Sadzba dane | Výška dane
| DPH | základná | 0 |  |  | 20% | 0
|  | znížená | 0 |  |  | 20% | 0
|  | zákl. prenesená | 0 |  |  | 20% | 0
|  | zníž. prenesená | 0 |  |  | 20% | 0
|  | nulová | 0 |  |  | 0% | 0
| Cena s DPH |  |  | v | EUR |  | 0
| Projektant |  |  | Spracovateľ
| Dátum a podpis: |  | Pečiatka | Dátum a podpis: |  |  | Pečiatka
| Objednávateľ |  |  | Zhotoviteľ
| Dátum a podpis: |  | Pečiatka | Dátum a podpis: |  |  | Pečiatka
REKAPITULÁCIA ROZPOČTU
Stavba:
Športový areál ZŠ Plickova - 1.etapa
Objekt:
SO01-09 Bicyklové státia
Časť:
0
Miesto: |  |  | Bratislava-Rača |  |  | Dátum: | 2023-04-24
Objednávateľ: |  |  | Mestská časť Bratislava-Rača |  |  | Projektant: | STECHO construction, s.r.o.
Zhotoviteľ: |  |  | Vyplň údaj |  |  | Spracovateľ: | Rosoft,s.r.o.
Kód dielu - Popis | [6 empty] | Cena celkom [EUR]
1) Náklady z rozpočtu | [6 empty] | 0 | [12 empty] | -1
| HSV - Práce a dodávky HSV | [5 empty] | 0
| 1 - Zemné práce | [5 empty] | 0
| 2 - Zakladanie | [5 empty] | 0
| 5 - Komunikácie | [5 empty] | 0
| 9 - Ostatné konštrukcie a práce-búranie | [5 empty] | 0
| 99 - Presun hmôt HSV | [5 empty] | 0
2) Ostatné náklady | [6 empty] | 0 |  |  |  | DPH
| GZS | [5 empty] | 0 |  |  |  | znížená | [12 empty] | VRN |  |  |  | 0 | 0 | 0 | 0 | 0 | 2
| Projektové práce | [5 empty] | 0 |  |  |  | znížená | [12 empty] | VRN |  |  |  | 0 | 0 | 0 | 0 | 0 | 2
| Sťažené podmienky | [5 empty] | 0 |  |  |  | znížená | [12 empty] | VRN |  |  |  | 0 | 0 | 0 | 0 | 0 | 2
| Vplyv prostredia | [5 empty] | 0 |  |  |  | znížená | [12 empty] | VRN |  |  |  | 0 | 0 | 0 | 0 | 0 | 2
| Iné VRN | [5 empty] | 0 |  |  |  | znížená | [12 empty] | VRN |  |  |  | 0 | 0 | 0 | 0 | 0 | 2
| Kompletačná činnosť | [5 empty] | 0 |  |  |  | znížená | [12 empty] | KOMPLETACNA |  |  |  | 0 | 0 | 0 | 0 | 0 | 2
Celkové náklady za stavbu 1) + 2) | [6 empty] | 0
ROZPOČET
Stavba:
Športový areál ZŠ Plickova - 1.etapa
Objekt:
SO01-09 Bicyklové státia
Časť:
0
Miesto: |  |  | Bratislava-Rača |  |  | Dátum: | 2023-04-24
Objednávateľ: |  |  | Mestská časť Bratislava-Rača |  |  | Projektant: | STECHO construction, s.r.o.
Zhotoviteľ: |  |  | Vyplň údaj |  |  | Spracovateľ: | Rosoft,s.r.o.
PČ | Typ | Kód | Popis | MJ | Množstvo | J.cena [EUR] | Cena celkom [EUR] | Cenová sústava |  |  | DPH | J. Nh [h] | Nh celkom [h] | J. hmotnosť [t] | Hmotnosť celkom [t] | J. suť [t] | Suť Celkom [t]
Náklady z rozpočtu | [6 empty] | 0 | [5 empty] | 0 |  | 49.8164 |  | 0 |  | D | -1 | [13 empty] | 0
| D | HSV | Práce a dodávky HSV |  |  |  | 0 | [5 empty] | 0 |  | 49.8164 |  | 0 | 1 | D | 0 |  |  |  | ROZPOCET | [9 empty] | 0
| D | 1 | Zemné práce |  |  |  | 0 | [5 empty] | 0 |  | 0 |  | 0 | 1 | D | 1 |  |  |  | ROZPOCET | [9 empty] | 0
1 | K | 132201101.S | Výkop ryhy do šírky 600 mm v horn.3 do 100 m3 | m3 | 6.69 |  | 0 |  |  |  | znížená |  | 0 | 0 | 0 | 0 | 0 | 4 | K | 2 |  |  |  | ROZPOCET |  |  |  | 0 | 0 | 0 | 0 | 0 | 2 | 0 | 4 | -2120575856
| VV |  | bzp |  | 6.69 | [13 empty] | VV | 2 | 2 | True | 1 | ROZPOCET
2 | K | 132201109.S | Príplatok k cene za lepivosť pri hĺbení rýh šírky do 600 mm zapažených i nezapažených s urovnaním dna v hornine 3 | m3 | 6.69 |  | 0 |  |  |  | znížená |  | 0 | 0 | 0 | 0 | 0 | 4 | K | 2 |  |  |  | ROZPOCET |  |  |  | 0 | 0 | 0 | 0 | 0 | 2 | 0 | 4 | 1922857055
| VV |  | bzp |  | 6.69 | [13 empty] | VV | 2 | 2 | True | 1 | ROZPOCET
3 | K | 162201102.S | Vodorovné premiestnenie výkopku z horniny 1-4 nad 20-50m | m3 | 6.69 |  | 0 |  |  |  | znížená |  | 0 | 0 | 0 | 0 | 0 | 4 | K | 2 |  |  |  | ROZPOCET |  |  |  | 0 | 0 | 0 | 0 | 0 | 2 | 0 | 4 | -1934961303
| VV |  | bzp |  | 6.69 | [13 empty] | VV | 2 | 2 | True | 1 | ROZPOCET
4 | K | 162501102.S | Vodorovné premiestnenie výkopku po spevnenej ceste z horniny tr.1-4, do 100 m3 na vzdialenosť do 3000 m | m3 | 6.69 |  | 0 |  |  |  | znížená |  | 0 | 0 | 0 | 0 | 0 | 4 | K | 2 |  |  |  | ROZPOCET |  |  |  | 0 | 0 | 0 | 0 | 0 | 2 | 0 | 4 | -1952820271
| VV |  | bzp |  | 6.69 | [13 empty] | VV | 2 | 2 | True | 1 | ROZPOCET
5 | K | 162501105.S | Vodorovné premiestnenie výkopku po spevnenej ceste z horniny tr.1-4, do 100 m3, príplatok k cene za každých ďalšich a začatých 1000 m | m3 | 80.28 |  | 0 |  |  |  | znížená |  | 0 | 0 | 0 | 0 | 0 | 4 | K | 2 |  |  |  | ROZPOCET |  |  |  | 0 | 0 | 0 | 0 | 0 | 2 | 0 | 4 | 1096111287
| VV |  | bzp*(15-3) |  | 80.28 | [13 empty] | VV | 2 | 2 | True | 1 | ROZPOCET
6 | K | 171209002.S | Poplatok za skládku - zemina a kamenivo (17 05) ostatné | m3 | 6.69 |  | 0 |  |  |  | znížená |  | 0 | 0 | 0 | 0 | 0 | 4 | K | 2 |  |  |  | ROZPOCET |  |  |  | 0 | 0 | 0 | 0 | 0 | 2 | 0 | 4 | -384639454
| VV |  | bzp |  | 6.69 | [13 empty] | VV | 2 | 2 | True | 1 | ROZPOCET
| D | 2 | Zakladanie |  |  |  | 0 | [5 empty] | 0 |  | 15.1823 |  | 0 | 1 | D | 1 |  |  |  | ROZPOCET | [9 empty] | 0
7 | K | 215901101.S | Zhutnenie podložia z rastlej horniny 1 až 4 pod násypy, z hornina súdržných do 92 % PS a nesúdržných | m2 | 90 |  | 0 |  |  |  | znížená |  | 0 | 0 | 0 | 0 | 0 | 4 | K | 2 |  |  |  | ROZPOCET |  |  |  | 0 | 0 | 0 | 0 | 0 | 2 | 0 | 4 | -1735178274
| VV |  | "tehlova dlažba | [15 empty] | VV | 2 | 1 | True | 0 | ROZPOCET
| VV |  | 90 |  | 90 | [13 empty] | VV | 2 | 2 | True | 0 | ROZPOCET
| VV |  | Súčet |  | 90 | [13 empty] | VV | 2 | 4 | True | 1 | ROZPOCET
8 | K | 274321312.S | Betón základových pásov, železový (bez výstuže), tr. C 20/25 XC3? XF2, Dmax 32 | m3 | 6.69 |  | 0 |  |  |  | znížená |  | 0 | 2.2151 | 14.8192 | 0 | 0 | 4 | K | 2 |  |  |  | ROZPOCET |  |  |  | 0 | 0 | 0 | 0 | 0 | 2 | 0 | 4 | 1578589188
| VV |  | 0,3*1*(2,4*5+10,3) |  | 6.69 | [13 empty] | VV | 2 | 2 | True | 0 | ROZPOCET
| VV | bzp | Súčet |  | 6.69 | [13 empty] | VV | 2 | 4 | True | 1 | ROZPOCET
9 | K | 274351215.S | Debnenie stien základových pásov, zhotovenie-dielce | m2 | 13.56 |  | 0 |  |  |  | znížená |  | 0 | 0.0016 | 0.021696 | 0 | 0 | 4 | K | 2 |  |  |  | ROZPOCET |  |  |  | 0 | 0 | 0 | 0 | 0 | 2 | 0 | 4 | 1234419899
| VV | dp | 0,3*2*(10,3+2,4*4+2,7) |  | 13.56 | [13 empty] | VV | 2 | 2 | True | 1 | ROZPOCET
10 | K | 274351216.S | Debnenie stien základových pásov, odstránenie-dielce | m2 | 13.56 |  | 0 |  |  |  | znížená |  | 0 | 0 | 0 | 0 | 0 | 4 | K | 2 |  |  |  | ROZPOCET |  |  |  | 0 | 0 | 0 | 0 | 0 | 2 | 0 | 4 | -626812849
| VV |  | dp |  | 13.56 | [13 empty] | VV | 2 | 2 | True | 1 | ROZPOCET
11 | K | 274361821.S | Výstuž základových pásov z ocele B500 (10505) | t | 0.335 |  | 0 |  |  |  | znížená |  | 0 | 1.019 | 0.34135 | 0 | 0 | 4 | K | 2 |  |  |  | ROZPOCET |  |  |  | 0 | 0 | 0 | 0 | 0 | 2 | 0 | 4 | -1555781011
| VV |  | bzp*0,05 |  | 0.335 | [13 empty] | VV | 2 | 2 | True | 1 | ROZPOCET
| D | 5 | Komunikácie |  |  |  | 0 | [5 empty] | 0 |  | 34.1096 |  | 0 | 1 | D | 1 |  |  |  | ROZPOCET | [9 empty] | 0
12 | K | 564720211.Sr | Podklad alebo kryt z kameniva hrubého drveného veľ. 0-45 mm s rozprestretím a zhutnením hr. 60-100 mm | m2 | 90 |  | 0 |  |  |  | znížená |  | 0 | 0.1592 | 14.328 | 0 | 0 | 4 | K | 2 |  |  |  | ROZPOCET |  |  |  | 0 | 0 | 0 | 0 | 0 | 2 | 0 | 4 | 1366412400
| VV |  | "tehlova dlažba | [15 empty] | VV | 2 | 1 | True | 0 | ROZPOCET
| VV |  | 90 |  | 90 | [13 empty] | VV | 2 | 2 | True | 0 | ROZPOCET
| VV |  | Súčet |  | 90 | [13 empty] | VV | 2 | 4 | True | 1 | ROZPOCET
13 | K | 596911123.St | Kladenie tehlovej dlažby komunikácií pre peších hr. 42 mm pre peších nad 100 do 300 m2 so zriadením lôžka z kameniva hr. 40 mm | m2 | 90 |  | 0 |  |  |  | znížená |  | 0 | 0.0925 | 8.325 | 0 | 0 | 4 | K | 2 |  |  |  | ROZPOCET |  |  |  | 0 | 0 | 0 | 0 | 0 | 2 | 0 | 4 | -1210591676
| VV |  | "tehlova dlažba | [15 empty] | VV | 2 | 1 | True | 0 | ROZPOCET
| VV |  | 90 |  | 90 | [13 empty] | VV | 2 | 2 | True | 0 | ROZPOCET
| VV |  | Súčet |  | 90 | [13 empty] | VV | 2 | 4 | True | 1 | ROZPOCET
14 | M | 592460002700.S1 | Tehlová dlažba, rozmer 200x100x60 mm, nízkonasiakavá, RAL 8004 | m2 | 95.472 |  | 0 |  |  |  | znížená |  | 0 | 0.12 | 11.4566 | 0 | 0 | 8 | M | 2 |  |  |  | ROZPOCET |  |  |  | 0 | 0 | 0 | 0 | 0 | 2 | 0 | 4 | 167683959
| VV |  | "tehlova dlažba | [15 empty] | VV | 2 | 1 | True | 0 | ROZPOCET
| VV |  | 90*1,04 |  | 93.6 | [13 empty] | VV | 2 | 2 | True | 0 | ROZPOCET
| VV |  | Súčet |  | 93.6 | [13 empty] | VV | 2 | 4 | True | 1 | ROZPOCET
| VV |  | 93,6*1,02 'Prepočítané koeficientom množstva |  | 95.472 | [13 empty] | VV | 2 | 2 | False | 1 | ROZPOCET
| D | 9 | Ostatné konštrukcie a práce-búranie |  |  |  | 0 | [5 empty] | 0 |  | 0.52445 |  | 0 | 1 | D | 1 |  |  |  | ROZPOCET | [9 empty] | 0
15 | K | 918101112.2 | M+D Obrubník z plnej palenej tehly, rozmery: 290x32,5x140 mm, vrátane lôžka | m | 40.888 |  | 0 |  |  |  | znížená |  | 0 | 0.011 | 0.44977 | 0 | 0 | 4 | K | 2 |  |  |  | ROZPOCET |  |  |  | 0 | 0 | 0 | 0 | 0 | 2 | 0 | 4 | -1469084194
| VV |  | "okolo tehlovej dlažby | [15 empty] | VV | 2 | 1 | True | 0 | ROZPOCET
| VV |  | 6,2*2+14,244*2 |  | 40.888 | [13 empty] | VV | 2 | 2 | True | 0 | ROZPOCET
| VV |  | Súčet |  | 40.888 | [13 empty] | VV | 2 | 4 | True | 1 | ROZPOCET
16 | K | 936174312.S | Osadenie stojana na bicykle kotevnými skrutkami bez zabetónovania nôh na pevný podklad | ks | 4 |  | 0 |  |  |  | znížená |  | 0 | 0.00067 | 0.00268 | 0 | 0 | 4 | K | 2 |  |  |  | ROZPOCET |  |  |  | 0 | 0 | 0 | 0 | 0 | 2 | 0 | 4 | 1463174474
17 | M | 553560009105.5 | Stojan na bicykel, oceľový , celk, rozmer cca 1,8x0,53m, pre 6ks bicyklov v 1 zostave | ks | 4 |  | 0 |  |  |  | znížená |  | 0 | 0.018 | 0.072 | 0 | 0 | 8 | M | 2 |  |  |  | ROZPOCET |  |  |  | 0 | 0 | 0 | 0 | 0 | 2 | 0 | 4 | -1445130657
| D | 99 | Presun hmôt HSV |  |  |  | 0 | [5 empty] | 0 |  | 0 |  | 0 | 1 | D | 1 |  |  |  | ROZPOCET | [9 empty] | 0
18 | K | 998231311.S | Presun hmôt pre sadovnícke a krajinárske úpravy do 5000 m vodorovne bez zvislého presunu | t | 49.816 |  | 0 |  |  |  | znížená |  | 0 | 0 | 0 | 0 | 0 | 4 | K | 2 |  |  |  | ROZPOCET |  |  |  | 0 | 0 | 0 | 0 | 0 | 2 | 0 | 4 | 367625093
Poznámky:
K správnemu naceneniu výkazu výmer je potrebné naštudovanie PD. Naceniť je potrebné jestvujúci výkaz výmer podľa pokynov tendrového zadávateľa, resp. navrhu zmluvy o dielo.
Výkaz výmer je neoddeliteľnou súčasťou celej PD. Materiál výrobkov je definovaný vo VV a zároveň sú položky jednoznačne určené a spárovateľné k výkresovej alebo textovej časti projektovej dokumentácie, ktorá dané materiály, v potrebných prípadoch ešte presnejšie podrobnejšie špecifikuje, upresňuje ci konkretizuje technicky, parametricky alebo referenčným výrobkom.
Vzdialenost odvozu odpadov si dodavatel zahrnie do jednotkovej ceny podla svojich moznosti so zachovanim zadaneho mnozstva vo vykaze vymer
Informácie o materiáloch výrobkov vo výkresovej časti alebo technických správach môžu byť aj výrazne rozsiahlejšie ako je možné uviesť technicky v texte názvu položky vo výkaze výmer, preto je potrebné naštudovanie projektovej dokumentácie a oceňovať výkaz výmer ako celok a neoddeliteňú súčasť projektovej dokumentácie.
Výmery položiek presunov hmot PSV, pridružených výkonov a podružného materiálu vyjadrených mernými jednotkami v percentách % si uchádzač výpĺna sám podla metodiky rozpočtárskych programov napr. Cenkros, ODIS.
Dodávateľ si zahrnie do jednotkových cien všetky náklady podla ZoD, vrátane VRN-ov: napr. označenie staveniska, čistenie, opatrenia pre stav. v zimnom období, poistenie, geodet. merania a dokumentáciu, skúšky, vzorky, dielenskú dokumentáciu, vyčistenie všetkých dotknutých plôch od stavebného odpadu.

## SO01_11R - SO01-11 Rampa
[9 empty] | >> skryté stĺpce << | [9 empty] | {65c9894f-b276-491d-bde5-8642789aacee}
0
| KRYCÍ LIST ROZPOČTU | [8 empty] | v --- nižšie sa nachádzajú doplnkové a pomocné údaje k zostavám --- v | [8 empty] | False
Stavba:
Športový areál ZŠ Plickova - 1.etapa
Objekt:
SO01-11 Rampa
Časť:
| JKSO: |  |  |  |  | KS:
| Miesto: |  | Bratislava-Rača |  |  | Dátum: | 2023-04-24
| Objednávateľ: |  |  |  |  | IČO:
|  | Mestská časť Bratislava-Rača |  |  |  | IČ DPH:
| Zhotoviteľ: |  |  |  |  | IČO: | Vyplň údaj
|  | Vyplň údaj |  |  |  | IČ DPH: | Vyplň údaj
| Projektant: |  |  |  |  | IČO:
|  | STECHO construction, s.r.o. |  |  |  | IČ DPH:
| Spracovateľ: |  |  |  |  | IČO:
|  | Rosoft,s.r.o. |  |  |  | IČ DPH:
Poznámka:
| Náklady z rozpočtu | [5 empty] | 0
| Ostatné náklady | [5 empty] | 0
| Cena bez DPH | [5 empty] | 0
|  |  | Základ dane |  |  | Sadzba dane | Výška dane
| DPH | základná | 0 |  |  | 20% | 0
|  | znížená | 0 |  |  | 20% | 0
|  | zákl. prenesená | 0 |  |  | 20% | 0
|  | zníž. prenesená | 0 |  |  | 20% | 0
|  | nulová | 0 |  |  | 0% | 0
| Cena s DPH |  |  | v | EUR |  | 0
| Projektant |  |  | Spracovateľ
| Dátum a podpis: |  | Pečiatka | Dátum a podpis: |  |  | Pečiatka
| Objednávateľ |  |  | Zhotoviteľ
| Dátum a podpis: |  | Pečiatka | Dátum a podpis: |  |  | Pečiatka
REKAPITULÁCIA ROZPOČTU
Stavba:
Športový areál ZŠ Plickova - 1.etapa
Objekt:
SO01-11 Rampa
Časť:
0
Miesto: |  |  | Bratislava-Rača |  |  | Dátum: | 2023-04-24
Objednávateľ: |  |  | Mestská časť Bratislava-Rača |  |  | Projektant: | STECHO construction, s.r.o.
Zhotoviteľ: |  |  | Vyplň údaj |  |  | Spracovateľ: | Rosoft,s.r.o.
Kód dielu - Popis | [6 empty] | Cena celkom [EUR]
1) Náklady z rozpočtu | [6 empty] | 0 | [12 empty] | -1
| HSV - Práce a dodávky HSV | [5 empty] | 0
| 2 - Zakladanie | [5 empty] | 0
| PSV - Práce a dodávky PSV | [5 empty] | 0
| 767 - Konštrukcie doplnkové kovové | [5 empty] | 0
2) Ostatné náklady | [6 empty] | 0 |  |  |  | DPH
| GZS | [5 empty] | 0 |  |  |  | znížená | [12 empty] | VRN | 0 | 0 | 0 | 0 | 0 | 2
| Projektové práce | [5 empty] | 0 |  |  |  | znížená | [12 empty] | VRN | 0 | 0 | 0 | 0 | 0 | 2
| Sťažené podmienky | [5 empty] | 0 |  |  |  | znížená | [12 empty] | VRN | 0 | 0 | 0 | 0 | 0 | 2
| Vplyv prostredia | [5 empty] | 0 |  |  |  | znížená | [12 empty] | VRN | 0 | 0 | 0 | 0 | 0 | 2
| Iné VRN | [5 empty] | 0 |  |  |  | znížená | [12 empty] | VRN | 0 | 0 | 0 | 0 | 0 | 2
| Kompletačná činnosť | [5 empty] | 0 |  |  |  | znížená | [12 empty] | KOMPLETACNA | 0 | 0 | 0 | 0 | 0 | 2
Celkové náklady za stavbu 1) + 2) | [6 empty] | 0
ROZPOČET
Stavba:
Športový areál ZŠ Plickova - 1.etapa
Objekt:
SO01-11 Rampa
Časť:
0
Miesto: |  |  | Bratislava-Rača |  |  | Dátum: | 2023-04-24
Objednávateľ: |  |  | Mestská časť Bratislava-Rača |  |  | Projektant: | STECHO construction, s.r.o.
Zhotoviteľ: |  |  | Vyplň údaj |  |  | Spracovateľ: | Rosoft,s.r.o.
PČ | Typ | Kód | Popis | MJ | Množstvo | J.cena [EUR] | Cena celkom [EUR] | Cenová sústava |  |  | DPH | J. Nh [h] | Nh celkom [h] | J. hmotnosť [t] | Hmotnosť celkom [t] | J. suť [t] | Suť Celkom [t]
Náklady z rozpočtu | [6 empty] | 0 | [5 empty] | 0 |  | 16.2303 |  | 0 |  | D | -1 | [10 empty] | 0
| D | HSV | Práce a dodávky HSV |  |  |  | 0 | [5 empty] | 0 |  | 16.1234 |  | 0 | 1 | D | 0 |  |  |  | ROZPOCET | [6 empty] | 0
| D | 2 | Zakladanie |  |  |  | 0 | [5 empty] | 0 |  | 16.1234 |  | 0 | 1 | D | 1 |  |  |  | ROZPOCET | [6 empty] | 0
1 | K | 224311111.5 | M+D Pilóta C25/30-XC2(SK),konštrukčne vystužená B500B 23,8kg/pilotu, D400,dl.2000mm-presný popis viď PD,vr. manipulácie s výkopom a jeho uskladnením,vr.presunu hmôt(uvažovaná ručná pilotáž bez súčinnosti s firmou na špec. zakladanie s pilotážnou súpravou) | ks | 7 |  | 0 |  |  |  | znížená |  | 0 | 2.3033 | 16.1234 | 0 | 0 | 4 | K | 2 |  |  |  | ROZPOCET | 0 | 0 | 0 | 0 | 0 | 2 | 0 | 4 | -383287355
| VV |  | 7 |  | 7 | [13 empty] | VV | 2 | 2 | True | 1 | ROZPOCET
| VV | [17 empty] | VV | 2 | 1 | True | 0 | ROZPOCET
| D | PSV | Práce a dodávky PSV |  |  |  | 0 | [5 empty] | 0 |  | 0.10688 |  | 0 | 2 | D | 0 |  |  |  | ROZPOCET | [6 empty] | 0
| D | 767 | Konštrukcie doplnkové kovové |  |  |  | 0 | [5 empty] | 0 |  | 0.10688 |  | 0 | 2 | D | 1 |  |  |  | ROZPOCET | [6 empty] | 0
2 | K | 7679951006.5 | M+D Oceľová konštrukcia rampy, kombinácia oc. prvky JAKL 60/4,0 a 100/6,3, HEB160, TR 48.3/5,0 S235 , vrátane kotvenia a povrchovej úpravy, RAL 8032 - viď PD | kg | 1744.82 |  | 0 |  |  |  | znížená |  | 0 | 6e-05 | 0.10469 | 0 | 0 | 16 | K | 2 |  |  |  | ROZPOCET | 0 | 0 | 0 | 0 | 0 | 2 | 0 | 16 | 2095093183
3 | K | 7679951007.5 | M+D Oceľový pororošt podlahový 30/30, Hr. 40mm - viď PD | m2 | 15.5 |  | 0 |  |  |  | znížená |  | 0 | 6e-05 | 0.00093 | 0 | 0 | 16 | K | 2 |  |  |  | ROZPOCET | 0 | 0 | 0 | 0 | 0 | 2 | 0 | 16 | 1447765466
4 | K | 7679951008.5 | M+D Oceľový pororošt zábradlia 30/30, Hr. 30mm - viď PD | m2 | 21 |  | 0 |  |  |  | znížená |  | 0 | 6e-05 | 0.00126 | 0 | 0 | 16 | K | 2 |  |  |  | ROZPOCET | 0 | 0 | 0 | 0 | 0 | 2 | 0 | 16 | -1441197901
5 | K | 998767201.S | Presun hmôt pre kovové stavebné doplnkové konštrukcie v objektoch výšky do 6 m | % |  |  | 0 |  |  |  | znížená |  | 0 | 0 | 0 | 0 | 0 | 16 | K | 2 |  |  |  | ROZPOCET | 0 | 0 | 0 | 0 | 0 | 2 | 0 | 16 | -756017676
Poznámky:
K správnemu naceneniu výkazu výmer je potrebné naštudovanie PD. Naceniť je potrebné jestvujúci výkaz výmer podľa pokynov tendrového zadávateľa, resp. navrhu zmluvy o dielo.
Výkaz výmer je neoddeliteľnou súčasťou celej PD. Materiál výrobkov je definovaný vo VV a zároveň sú položky jednoznačne určené a spárovateľné k výkresovej alebo textovej časti projektovej dokumentácie, ktorá dané materiály, v potrebných prípadoch ešte presnejšie podrobnejšie špecifikuje, upresňuje ci konkretizuje technicky, parametricky alebo referenčným výrobkom.
Vzdialenost odvozu odpadov si dodavatel zahrnie do jednotkovej ceny podla svojich moznosti so zachovanim zadaneho mnozstva vo vykaze vymer
Informácie o materiáloch výrobkov vo výkresovej časti alebo technických správach môžu byť aj výrazne rozsiahlejšie ako je možné uviesť technicky v texte názvu položky vo výkaze výmer, preto je potrebné naštudovanie projektovej dokumentácie a oceňovať výkaz výmer ako celok a neoddeliteňú súčasť projektovej dokumentácie.
Výmery položiek presunov hmot PSV, pridružených výkonov a podružného materiálu vyjadrených mernými jednotkami v percentách % si uchádzač výpĺna sám podla metodiky rozpočtárskych programov napr. Cenkros, ODIS.
Dodávateľ si zahrnie do jednotkových cien všetky náklady podla ZoD, vrátane VRN-ov: napr. označenie staveniska, čistenie, opatrenia pre stav. v zimnom období, poistenie, geodet. merania a dokumentáciu, skúšky, vzorky, dielenskú dokumentáciu, vyčistenie všetkých dotknutých plôch od stavebného odpadu.

## I. - D1.3 Zdravotechnika
[9 empty] | >> skryté stĺpce << | [9 empty] | {2c5ae9d1-c4c6-4ddf-b30c-984ffc4d01d1}
0
| KRYCÍ LIST ROZPOČTU | [8 empty] | v --- nižšie sa nachádzajú doplnkové a pomocné údaje k zostavám --- v | [8 empty] | False
Stavba:
Športový areál ZŠ Plickova - 1.etapa
Objekt:
D1.3 Zdravotechnika
Časť:
| JKSO: |  |  |  |  | KS:
| Miesto: |  | Bratislava-Rača |  |  | Dátum: | 2023-04-24
| Objednávateľ: |  |  |  |  | IČO:
|  | Mestská časť Bratislava-Rača |  |  |  | IČ DPH:
| Zhotoviteľ: |  |  |  |  | IČO: | Vyplň údaj
|  | Vyplň údaj |  |  |  | IČ DPH: | Vyplň údaj
| Projektant: |  |  |  |  | IČO:
|  | STECHO construction, s.r.o. |  |  |  | IČ DPH:
| Spracovateľ: |  |  |  |  | IČO:
IČ DPH:
Poznámka:
| Náklady z rozpočtu | [5 empty] | 0
| Ostatné náklady | [5 empty] | 0
| Cena bez DPH | [5 empty] | 0
|  |  | Základ dane |  |  | Sadzba dane | Výška dane
| DPH | základná | 0 |  |  | 20% | 0
|  | znížená | 0 |  |  | 20% | 0
|  | zákl. prenesená | 0 |  |  | 20% | 0
|  | zníž. prenesená | 0 |  |  | 20% | 0
|  | nulová | 0 |  |  | 0% | 0
| Cena s DPH |  |  | v | EUR |  | 0
| Projektant |  |  | Spracovateľ
| Dátum a podpis: |  | Pečiatka | Dátum a podpis: |  |  | Pečiatka
| Objednávateľ |  |  | Zhotoviteľ
| Dátum a podpis: |  | Pečiatka | Dátum a podpis: |  |  | Pečiatka
REKAPITULÁCIA ROZPOČTU
Stavba:
Športový areál ZŠ Plickova - 1.etapa
Objekt:
D1.3 Zdravotechnika
Časť:
0
Miesto: |  |  | Bratislava-Rača |  |  | Dátum: | 2023-04-24
Objednávateľ: |  |  | Mestská časť Bratislava-Rača |  |  | Projektant: | STECHO construction, s.r.o.
Zhotoviteľ: |  |  | Vyplň údaj |  |  | Spracovateľ:
Kód dielu - Popis | [6 empty] | Cena celkom [EUR]
1) Náklady z rozpočtu | [6 empty] | 0 | [12 empty] | -1
| PSV - Práce a dodávky PSV | [5 empty] | 0
| 713 - Izolácie tepelné | [5 empty] | 0
| 721 - Zdravotechnika - vnútorná kanalizácia | [5 empty] | 0
| 722 - Zdravotechnika - vnútorný vodovod | [5 empty] | 0
| 725 - Zdravotechnika - zariaďovacie predmety | [5 empty] | 0
| 767 - Konštrukcie doplnkové kovové | [5 empty] | 0
| HZS - Hodinové zúčtovacie sadzby | [5 empty] | 0
| 23-M - Montáže potrubia | [5 empty] | 0
2) Ostatné náklady | [6 empty] | 0 |  |  |  | DPH
| GZS | [5 empty] | 0 |  |  |  | znížená | [9 empty] | VRN | 0 | 0 | 0 | 0 | 0 | 2
| Projektové práce | [5 empty] | 0 |  |  |  | znížená | [9 empty] | VRN | 0 | 0 | 0 | 0 | 0 | 2
| Sťažené podmienky | [5 empty] | 0 |  |  |  | znížená | [9 empty] | VRN | 0 | 0 | 0 | 0 | 0 | 2
| Vplyv prostredia | [5 empty] | 0 |  |  |  | znížená | [9 empty] | VRN | 0 | 0 | 0 | 0 | 0 | 2
| Iné VRN | [5 empty] | 0 |  |  |  | znížená | [9 empty] | VRN | 0 | 0 | 0 | 0 | 0 | 2
| Kompletačná činnosť | [5 empty] | 0 |  |  |  | znížená | [9 empty] | KOMPLETACNA | 0 | 0 | 0 | 0 | 0 | 2
Celkové náklady za stavbu 1) + 2) | [6 empty] | 0
ROZPOČET
Stavba:
Športový areál ZŠ Plickova - 1.etapa
Objekt:
D1.3 Zdravotechnika
Časť:
0
Miesto: |  |  | Bratislava-Rača |  |  | Dátum: | 2023-04-24
Objednávateľ: |  |  | Mestská časť Bratislava-Rača |  |  | Projektant: | STECHO construction, s.r.o.
Zhotoviteľ: |  |  | Vyplň údaj |  |  | Spracovateľ:
PČ | Typ | Kód | Popis | MJ | Množstvo | J.cena [EUR] | Cena celkom [EUR] | Cenová sústava |  |  | DPH | J. Nh [h] | Nh celkom [h] | J. hmotnosť [t] | Hmotnosť celkom [t] | J. suť [t] | Suť Celkom [t]
Náklady z rozpočtu | [6 empty] | 0 | [5 empty] | 0 |  | 0 |  | 0 |  | D | -1 | [7 empty] | 0
| D | PSV | Práce a dodávky PSV |  |  |  | 0 | [5 empty] | 0 |  | 0 |  | 0 | 2 | D | 0 | ROZPOCET | [6 empty] | 0
| D | 713 | Izolácie tepelné |  |  |  | 0 | [5 empty] | 0 |  | 0 |  | 0 | 2 | D | 1 | ROZPOCET | [6 empty] | 0
1 | K | 713482121.S | Montáž trubíc z PE, hr.15-20 mm,vnút.priemer do 38 mm | m | 5 |  | 0 |  |  |  | znížená |  | 0 | 0 | 0 | 0 | 0 | 16 | K | 2 | ROZPOCET | 0 | 0 | 0 | 0 | 0 | 2 | 0 | 16 | 2
2 | M | 283310002900.S | Izolačná PE trubica dxhr. 22x13 mm, nadrezaná, na izolovanie rozvodov vody, kúrenia, zdravotechniky | m | 4 |  | 0 |  |  |  | znížená |  | 0 | 0 | 0 | 0 | 0 | 32 | M | 2 | ROZPOCET | 0 | 0 | 0 | 0 | 0 | 2 | 0 | 16 | 4
3 | M | 283310003100.S | Izolačná PE trubica dxhr. 28x13 mm, nadrezaná, na izolovanie rozvodov vody, kúrenia, zdravotechniky | m | 1 |  | 0 |  |  |  | znížená |  | 0 | 0 | 0 | 0 | 0 | 32 | M | 2 | ROZPOCET | 0 | 0 | 0 | 0 | 0 | 2 | 0 | 16 | 6
4 | K | 998713201.S | Presun hmôt pre izolácie tepelné v objektoch výšky do 6 m | % |  |  | 0 |  |  |  | znížená |  | 0 | 0 | 0 | 0 | 0 | 16 | K | 2 | ROZPOCET | 0 | 0 | 0 | 0 | 0 | 2 | 0 | 16 | 8
5 | K | 998713292.S | Izolácie tepelné, prípl.za presun nad vymedz. najväčšiu dopravnú vzdial. do 100 m | % |  |  | 0 |  |  |  | znížená |  | 0 | 0 | 0 | 0 | 0 | 16 | K | 2 | ROZPOCET | 0 | 0 | 0 | 0 | 0 | 2 | 0 | 16 | 10
| D | 721 | Zdravotechnika - vnútorná kanalizácia |  |  |  | 0 | [5 empty] | 0 |  | 0 |  | 0 | 2 | D | 1 | ROZPOCET | [6 empty] | 0
6 | K | 721171109.S | Potrubie z PVC - U odpadové ležaté hrdlové D 110 mm | m | 3 |  | 0 |  |  |  | znížená |  | 0 | 0 | 0 | 0 | 0 | 16 | K | 2 | ROZPOCET | 0 | 0 | 0 | 0 | 0 | 2 | 0 | 16 | 12
7 | K | 721171110.S | Potrubie z PVC - U odpadové ležaté hrdlové D 125 mm | m | 5 |  | 0 |  |  |  | znížená |  | 0 | 0 | 0 | 0 | 0 | 16 | K | 2 | ROZPOCET | 0 | 0 | 0 | 0 | 0 | 2 | 0 | 16 | 14
8 | K | 721172011.S | Potrubie odpadové HT z PP, vodorovné DN 50 | m | 1 |  | 0 |  |  |  | znížená |  | 0 | 0 | 0 | 0 | 0 | 16 | K | 2 | ROZPOCET | 0 | 0 | 0 | 0 | 0 | 2 | 0 | 16 | 16
9 | K | 721172013.S | Potrubie odpadové HT z PP, vodorovné DN 110 | m | 1.5 |  | 0 |  |  |  | znížená |  | 0 | 0 | 0 | 0 | 0 | 16 | K | 2 | ROZPOCET | 0 | 0 | 0 | 0 | 0 | 2 | 0 | 16 | 18
10 | K | 721194105.S | Zriadenie prípojky na potrubí vyvedenie a upevnenie odpadových výpustiek D 50 mm | ks | 1 |  | 0 |  |  |  | znížená |  | 0 | 0 | 0 | 0 | 0 | 16 | K | 2 | ROZPOCET | 0 | 0 | 0 | 0 | 0 | 2 | 0 | 16 | 20
11 | K | 721194109.S | Zriadenie prípojky na potrubí vyvedenie a upevnenie odpadových výpustiek D 110 mm | ks | 1 |  | 0 |  |  |  | znížená |  | 0 | 0 | 0 | 0 | 0 | 16 | K | 2 | ROZPOCET | 0 | 0 | 0 | 0 | 0 | 2 | 0 | 16 | 22
12 | K | 721290012.S | Montáž privzdušňovacieho ventilu pre odpadové potrubia DN 110 | ks | 1 |  | 0 |  |  |  | znížená |  | 0 | 0 | 0 | 0 | 0 | 16 | K | 2 | ROZPOCET | 0 | 0 | 0 | 0 | 0 | 2 | 0 | 16 | 24
13 | M | 551610000200 | Privzdušňovacia hlavica napr. HL900NECO, DN 110, (37 l/s), - 40 až + 60°C, dvojitá izolačná stena, vnútorná kanalizácia, PP | ks | 1 |  | 0 |  |  |  | znížená |  | 0 | 0 | 0 | 0 | 0 | 32 | M | 2 | ROZPOCET | 0 | 0 | 0 | 0 | 0 | 2 | 0 | 16 | 26
14 | K | 721290111.S | Ostatné - skúška tesnosti kanalizácie v objektoch vodou do DN 125 | m | 10.5 |  | 0 |  |  |  | znížená |  | 0 | 0 | 0 | 0 | 0 | 16 | K | 2 | ROZPOCET | 0 | 0 | 0 | 0 | 0 | 2 | 0 | 16 | 28
15 | K | 998721201.S | Presun hmôt pre vnútornú kanalizáciu v objektoch výšky do 6 m | % |  |  | 0 |  |  |  | znížená |  | 0 | 0 | 0 | 0 | 0 | 16 | K | 2 | ROZPOCET | 0 | 0 | 0 | 0 | 0 | 2 | 0 | 16 | 30
16 | K | 998721292.S | Vnútorná kanalizácia, prípl.za presun nad vymedz. najväč. dopr. vzdial. do 100m | % |  |  | 0 |  |  |  | znížená |  | 0 | 0 | 0 | 0 | 0 | 16 | K | 2 | ROZPOCET | 0 | 0 | 0 | 0 | 0 | 2 | 0 | 16 | 32
| D | 722 | Zdravotechnika - vnútorný vodovod |  |  |  | 0 | [5 empty] | 0 |  | 0 |  | 0 | 2 | D | 1 | ROZPOCET | [6 empty] | 0
17 | K | 722171152.S | Plasthliníkové potrubie v kotúčoch spájané lisovaním d 20 mm | m | 4 |  | 0 |  |  |  | znížená |  | 0 | 0 | 0 | 0 | 0 | 16 | K | 2 | ROZPOCET | 0 | 0 | 0 | 0 | 0 | 2 | 0 | 16 | 34
18 | K | 722171153.S | Plasthliníkové potrubie v kotúčoch spájané lisovaním d 26 mm | m | 1 |  | 0 |  |  |  | znížená |  | 0 | 0 | 0 | 0 | 0 | 16 | K | 2 | ROZPOCET | 0 | 0 | 0 | 0 | 0 | 2 | 0 | 16 | 36
19 | K | 722190401.S | Vyvedenie a upevnenie výpustky DN 15 | ks | 3 |  | 0 |  |  |  | znížená |  | 0 | 0 | 0 | 0 | 0 | 16 | K | 2 | ROZPOCET | 0 | 0 | 0 | 0 | 0 | 2 | 0 | 16 | 38
20 | K | 722212440.S | Orientačný štítok na stenu ON 73 6621 | ks | 1 |  | 0 |  |  |  | znížená |  | 0 | 0 | 0 | 0 | 0 | 16 | K | 2 | ROZPOCET | 0 | 0 | 0 | 0 | 0 | 2 | 0 | 16 | 40
21 | K | 722220111.S | Montáž armatúry závitovej s jedným závitom, nástenka pre výtokový ventil G 1/2 | ks | 3 |  | 0 |  |  |  | znížená |  | 0 | 0 | 0 | 0 | 0 | 16 | K | 2 | ROZPOCET | 0 | 0 | 0 | 0 | 0 | 2 | 0 | 16 | 42
22 | M | 197730076600.S | Nástenka lisovacia koncová, 1/2" Fx20, PN 10, T = +120 °C, niklovaná mosadz, tesnenie EPDM | ks | 3 |  | 0 |  |  |  | znížená |  | 0 | 0 | 0 | 0 | 0 | 32 | M | 2 | ROZPOCET | 0 | 0 | 0 | 0 | 0 | 2 | 0 | 16 | 44
23 | K | 722221015.S | Montáž guľového kohúta závitového priameho pre vodu G 3/4 | ks | 1 |  | 0 |  |  |  | znížená |  | 0 | 0 | 0 | 0 | 0 | 16 | K | 2 | ROZPOCET | 0 | 0 | 0 | 0 | 0 | 2 | 0 | 16 | 46
24 | M | 551110005000.S | Guľový uzáver pre vodu 3/4", niklovaná mosadz | ks | 1 |  | 0 |  |  |  | znížená |  | 0 | 0 | 0 | 0 | 0 | 32 | M | 2 | ROZPOCET | 0 | 0 | 0 | 0 | 0 | 2 | 0 | 16 | 48
25 | K | 722290226.S | Tlaková skúška vodovodného potrubia závitového do DN 50 | m | 13 |  | 0 |  |  |  | znížená |  | 0 | 0 | 0 | 0 | 0 | 16 | K | 2 | ROZPOCET | 0 | 0 | 0 | 0 | 0 | 2 | 0 | 16 | 50
26 | K | 722290234.S | Prepláchnutie a dezinfekcia vodovodného potrubia do DN 80 | m | 13 |  | 0 |  |  |  | znížená |  | 0 | 0 | 0 | 0 | 0 | 16 | K | 2 | ROZPOCET | 0 | 0 | 0 | 0 | 0 | 2 | 0 | 16 | 52
27 | K | 722290237.S | Mikrobiologický rozbor pitnej vody z vodovodného potrubia | ks | 1 |  | 0 |  |  |  | znížená |  | 0 | 0 | 0 | 0 | 0 | 16 | K | 2 | ROZPOCET | 0 | 0 | 0 | 0 | 0 | 2 | 0 | 16 | 54
28 | K | 998722201.S | Presun hmôt pre vnútorný vodovod v objektoch výšky do 6 m | % |  |  | 0 |  |  |  | znížená |  | 0 | 0 | 0 | 0 | 0 | 16 | K | 2 | ROZPOCET | 0 | 0 | 0 | 0 | 0 | 2 | 0 | 16 | 56
29 | K | 998722292.S | Vodovod, prípl.za presun nad vymedz. najväčšiu dopravnú vzdialenosť do 100m | % |  |  | 0 |  |  |  | znížená |  | 0 | 0 | 0 | 0 | 0 | 16 | K | 2 | ROZPOCET | 0 | 0 | 0 | 0 | 0 | 2 | 0 | 16 | 58
| D | 725 | Zdravotechnika - zariaďovacie predmety |  |  |  | 0 | [5 empty] | 0 |  | 0 |  | 0 | 2 | D | 1 | ROZPOCET | [6 empty] | 0
30 | K | 725149701.S | Montáž predstenového systému záchodov do masívnej murovanej konštrukcie | ks | 1 |  | 0 |  |  |  | znížená |  | 0 | 0 | 0 | 0 | 0 | 16 | K | 2 | ROZPOCET | 0 | 0 | 0 | 0 | 0 | 2 | 0 | 16 | 60
31 | M | 552370001600.S | Predstenový systém pre závesné WC s podomietkovou nádržou do murovaných alebo betónových konštrukcií vr.bezbariérová úprava pre madlá | ks | 1 |  | 0 |  |  |  | znížená |  | 0 | 0 | 0 | 0 | 0 | 32 | M | 2 | ROZPOCET | 0 | 0 | 0 | 0 | 0 | 2 | 0 | 16 | 62
32 | M | 552370001400 | Súprava pre ukotvenie do steny pre jednotlivú montáž | ks | 1 |  | 0 |  |  |  | znížená |  | 0 | 0 | 0 | 0 | 0 | 32 | M | 2 | ROZPOCET | 0 | 0 | 0 | 0 | 0 | 2 | 0 | 16 | 64
33 | K | 725119410.S | Montáž záchodovej misy keramickej zavesenej s rovným odpadom | ks | 1 |  | 0 |  |  |  | znížená |  | 0 | 0 | 0 | 0 | 0 | 16 | K | 2 | ROZPOCET | 0 | 0 | 0 | 0 | 0 | 2 | 0 | 16 | 66
34 | M | 642360000400 | Misa záchodová keramická závesná pre invalidov s antibakteriálnou povrch. úpravou | ks | 1 |  | 0 |  |  |  | znížená |  | 0 | 0 | 0 | 0 | 0 | 32 | M | 2 | ROZPOCET | 0 | 0 | 0 | 0 | 0 | 2 | 0 | 16 | 68
35 | K | 725291112.S | Montáž záchodového sedadla s poklopom | ks | 1 |  | 0 |  |  |  | znížená |  | 0 | 0 | 0 | 0 | 0 | 16 | K | 2 | ROZPOCET | 0 | 0 | 0 | 0 | 0 | 2 | 0 | 16 | 70
36 | M | 642370003900 | Záchodová doska duroplastová s poklopom, vxšxl 50x365x440 mm, odnímateľná, nerezové príchytky | ks | 1 |  | 0 |  |  |  | znížená |  | 0 | 0 | 0 | 0 | 0 | 32 | M | 2 | ROZPOCET | 0 | 0 | 0 | 0 | 0 | 2 | 0 | 16 | 72
37 | M | 551620006800.S | Montážna páska k WC | ks | 1 |  | 0 |  |  |  | znížená |  | 0 | 0 | 0 | 0 | 0 | 32 | M | 2 | ROZPOCET | 0 | 0 | 0 | 0 | 0 | 2 | 0 | 16 | 74
38 | K | 725291113.S | Montaž doplnkov záchodov, drobné predmety | ks | 2 |  | 0 |  |  |  | znížená |  | 0 | 0 | 0 | 0 | 0 | 16 | K | 2 | ROZPOCET | 0 | 0 | 0 | 0 | 0 | 2 | 0 | 16 | 76
39 | M | 552280013100.S | Ovládacie tlačítko biele úsporné 6/3 litr | ks | 1 |  | 0 |  |  |  | znížená |  | 0 | 0 | 0 | 0 | 0 | 32 | M | 2 | ROZPOCET | 0 | 0 | 0 | 0 | 0 | 2 | 0 | 16 | 78
40 | K | 725149760.S | Montáž predstenového systému umývadiel do ľahkých stien s kovovou konštrukciou | ks | 1 |  | 0 |  |  |  | znížená |  | 0 | 0 | 0 | 0 | 0 | 16 | K | 2 | ROZPOCET | 0 | 0 | 0 | 0 | 0 | 2 | 0 | 16 | 80
41 | M | 111.480.00.1 | Predstenový montážny prvok pre umývadlo, dĺ. 1120 mm, bezbariérová úprava, stojančeková armatúra, s podomietkovou zápachovou uzávierkou, pozinkovaný povrch | ks | 1 |  | 0 |  |  |  | znížená |  | 0 | 0 | 0 | 0 | 0 | 32 | M | 2 | ROZPOCET | 0 | 0 | 0 | 0 | 0 | 2 | 0 | 16 | 82
42 | K | 725219201.S | Montáž umývadla keramického na konzoly, bez výtokovej armatúry | ks | 1 |  | 0 |  |  |  | znížená |  | 0 | 0 | 0 | 0 | 0 | 16 | K | 2 | ROZPOCET | 0 | 0 | 0 | 0 | 0 | 2 | 0 | 16 | 84
43 | M | 642430000100 | Umývadlo pre invalidov 64X55 cm | ks | 1 |  | 0 |  |  |  | znížená |  | 0 | 0 | 0 | 0 | 0 | 32 | M | 2 | ROZPOCET | 0 | 0 | 0 | 0 | 0 | 2 | 0 | 16 | 86
44 | K | 725291114.S | Montáž doplnkov zariadení kúpeľní a záchodov, madlá | ks | 2 |  | 0 |  |  |  | znížená |  | 0 | 0 | 0 | 0 | 0 | 16 | K | 2 | ROZPOCET | 0 | 0 | 0 | 0 | 0 | 2 | 0 | 16 | 88
45 | M | 552380013000 | Madlo nerezové pevné, dĺžka 900 mm, povrch lesklý | ks | 1 |  | 0 |  |  |  | znížená |  | 0 | 0 | 0 | 0 | 0 | 32 | M | 2 | ROZPOCET | 0 | 0 | 0 | 0 | 0 | 2 | 0 | 16 | 90
46 | M | 552380012900 | Madlo nerezové pevné, dĺžka 550 mm, povrch matný | ks | 1 |  | 0 |  |  |  | znížená |  | 0 | 0 | 0 | 0 | 0 | 32 | M | 2 | ROZPOCET | 0 | 0 | 0 | 0 | 0 | 2 | 0 | 16 | 92
47 | K | 725539142.S | Montáž elektrického prietokového ohrievača malolitrážneho | ks | 1 |  | 0 |  |  |  | znížená |  | 0 | 0 | 0 | 0 | 0 | 16 | K | 2 | ROZPOCET | 0 | 0 | 0 | 0 | 0 | 2 | 0 | 16 | 94
48 | M | 320006300 | Prietokový ohrievač vody 3,5 kW/230V montáž pod umývadlo | ks | 1 |  | 0 |  |  |  | znížená |  | 0 | 0 | 0 | 0 | 0 | 32 | M | 2 | ROZPOCET | 0 | 0 | 0 | 0 | 0 | 2 | 0 | 16 | 96
49 | K | 725829601.S | Montáž batérie umývadlovej a drezovej stojankovej, pákovej alebo klasickej s mechanickým ovládaním | ks | 1 |  | 0 |  |  |  | znížená |  | 0 | 0 | 0 | 0 | 0 | 16 | K | 2 | ROZPOCET | 0 | 0 | 0 | 0 | 0 | 2 | 0 | 16 | 98
50 | M | 551450003800.S | Umývadlová batéria 220mm, stojanková, beztlaková, páková, napr. BE.1840.AA, chróm | ks | 1 |  | 0 |  |  |  | znížená |  | 0 | 0 | 0 | 0 | 0 | 32 | M | 2 | ROZPOCET | 0 | 0 | 0 | 0 | 0 | 2 | 0 | 16 | 100
51 | K | 725819402.S | Montáž ventilu bez pripojovacej rúrky G 1/2 | ks | 2 |  | 0 |  |  |  | znížená |  | 0 | 0 | 0 | 0 | 0 | 16 | K | 2 | ROZPOCET | 0 | 0 | 0 | 0 | 0 | 2 | 0 | 16 | 102
52 | M | 551110019900.S | Guľový ventil rohový, 1/2" - 3/8", s filtrom, bez matice, chrómovaná mosadz | ks | 2 |  | 0 |  |  |  | znížená |  | 0 | 0 | 0 | 0 | 0 | 32 | M | 2 | ROZPOCET | 0 | 0 | 0 | 0 | 0 | 2 | 0 | 16 | 104
53 | K | 725869301.S | Montáž zápachovej uzávierky pre zariaďovacie predmety, umývadlovej do D 40 mm | ks | 1 |  | 0 |  |  |  | znížená |  | 0 | 0 | 0 | 0 | 0 | 16 | K | 2 | ROZPOCET | 0 | 0 | 0 | 0 | 0 | 2 | 0 | 16 | 106
54 | M | 551620006400.S | Sifón umývadlový biely invalidný DN40 | ks | 1 |  | 0 |  |  |  | znížená |  | 0 | 0 | 0 | 0 | 0 | 32 | M | 2 | ROZPOCET | 0 | 0 | 0 | 0 | 0 | 2 | 0 | 16 | 108
55 | M | 551620005800 | Umývadlová výpusť | ks | 1 |  | 0 |  |  |  | znížená |  | 0 | 0 | 0 | 0 | 0 | 32 | M | 2 | ROZPOCET | 0 | 0 | 0 | 0 | 0 | 2 | 0 | 16 | 110
56 | K | 998725201.S | Presun hmôt pre zariaďovacie predmety v objektoch výšky do 6 m | % |  |  | 0 |  |  |  | znížená |  | 0 | 0 | 0 | 0 | 0 | 16 | K | 2 | ROZPOCET | 0 | 0 | 0 | 0 | 0 | 2 | 0 | 16 | 112
57 | K | 998725292.S | Zariaďovacie predmety, prípl.za presun nad vymedz. najväčšiu dopravnú vzdialenosť do 100m | % |  |  | 0 |  |  |  | znížená |  | 0 | 0 | 0 | 0 | 0 | 16 | K | 2 | ROZPOCET | 0 | 0 | 0 | 0 | 0 | 2 | 0 | 16 | 114
| D | 767 | Konštrukcie doplnkové kovové |  |  |  | 0 | [5 empty] | 0 |  | 0 |  | 0 | 2 | D | 1 | ROZPOCET | [6 empty] | 0
58 | K | 767995101.S | Montáž ostatných atypických kovových stavebných doplnkových konštrukcií do 5 kg | sub | 1 |  | 0 |  |  |  | znížená |  | 0 | 0 | 0 | 0 | 0 | 16 | K | 2 | ROZPOCET | 0 | 0 | 0 | 0 | 0 | 2 | 0 | 16 | 116
59 | M | 273110001200.S | Kotviací a upevnovací materiál pre potrubný rozvod | kpl | 1 |  | 0 |  |  |  | znížená |  | 0 | 0 | 0 | 0 | 0 | 32 | M | 2 | ROZPOCET | 0 | 0 | 0 | 0 | 0 | 2 | 0 | 16 | 118
60 | M | 273110001500.S | Drobný inštalačný a spojovací materiál | kpl | 1 |  | 0 |  |  |  | znížená |  | 0 | 0 | 0 | 0 | 0 | 32 | M | 2 | ROZPOCET | 0 | 0 | 0 | 0 | 0 | 2 | 0 | 16 | 120
61 | K | 998767201.S | Presun hmôt pre kovové stavebné doplnkové konštrukcie v objektoch výšky do 6 m | % |  |  | 0 |  |  |  | znížená |  | 0 | 0 | 0 | 0 | 0 | 16 | K | 2 | ROZPOCET | 0 | 0 | 0 | 0 | 0 | 2 | 0 | 16 | 122
62 | K | 998767292.S | Kovové stav.dopln.konštr., prípl.za presun nad najväčšiu dopr. vzdial. do 100 m | % |  |  | 0 |  |  |  | znížená |  | 0 | 0 | 0 | 0 | 0 | 16 | K | 2 | ROZPOCET | 0 | 0 | 0 | 0 | 0 | 2 | 0 | 16 | 124
| D | HZS | Hodinové zúčtovacie sadzby |  |  |  | 0 | [5 empty] | 0 |  | 0 |  | 0 | 4 | D | 1 | ROZPOCET | [6 empty] | 0
63 | K | HZS000113.S | Stavebno montážne práce náročné ucelené - odborné, tvorivé remeselné (Tr. 3) v rozsahu viac ako 8 hodín | hod | 4 |  | 0 |  |  |  | znížená |  | 0 | 0 | 0 | 0 | 0 | 262144 | K | 2 | ROZPOCET | 0 | 0 | 0 | 0 | 0 | 2 | 0 | 262144 | 126
| D | 23-M | Montáže potrubia |  |  |  | 0 | [5 empty] | 0 |  | 0 |  | 0 | 3 | D | 1 | ROZPOCET | [6 empty] | 0
64 | K | 722171154.S | Montáž HDPE D25 x 2,3mm PN 16 | m | 8 |  | 0 |  |  |  | znížená |  | 0 | 0 | 0 | 0 | 0 | 64 | K | 2 | ROZPOCET | 0 | 0 | 0 | 0 | 0 | 2 | 0 | 64 | 128
65 | M | 286130048800.S | Rúra HDPE PE100 D 25x2,3 mm, dĺ. 100 m, DN 20.4, PN 16 (SDR11) pre tlakový rozvod pitnej vody | m | 8 |  | 0 |  |  |  | znížená |  | 0 | 0 | 0 | 0 | 0 | 256 | M | 2 | ROZPOCET | 0 | 0 | 0 | 0 | 0 | 2 | 0 | 64 | 130
66 | M | 286130049000 | Chránička Rúra HDPE PE100 D 40x3,7 mm, dĺ. 100 m PN 16 (SDR11) pre tlakový rozvod pitnej vody | m | 2 |  | 0 |  |  |  | znížená |  | 0 | 0 | 0 | 0 | 0 | 256 | M | 2 | ROZPOCET | 0 | 0 | 0 | 0 | 0 | 2 | 0 | 64 | 132
67 | K | 721171109.S1 | CHRANIčKA Potrubie z PVC - U odpadové ležaté hrdlové D 110 mm | m | 1 |  | 0 |  |  |  | znížená |  | 0 | 0 | 0 | 0 | 0 | 64 | K | 2 | ROZPOCET | 0 | 0 | 0 | 0 | 0 | 2 | 0 | 64 | 134
68 | K | 230203592 | Montáž USTN prechodka PE/oceľ s vonkajším závitom PE 100 SDR11 D 32/1" | ks | 1 |  | 0 |  |  |  | znížená |  | 0 | 0 | 0 | 0 | 0 | 64 | K | 2 | ROZPOCET | 0 | 0 | 0 | 0 | 0 | 2 | 0 | 64 | 136
69 | M | 286220027200 | Prechodka PE/oceľ s vonkajším závitom PE 100 SDR 11 D 32/1" | ks | 1 |  | 0 |  |  |  | znížená |  | 0 | 0 | 0 | 0 | 0 | 256 | M | 2 | ROZPOCET | 0 | 0 | 0 | 0 | 0 | 2 | 0 | 64 | 138
Poznámky:
K správnemu naceneniu výkazu výmer je potrebné naštudovanie PD. Naceniť je potrebné jestvujúci výkaz výmer podľa pokynov tendrového zadávateľa, resp. navrhu zmluvy o dielo.
Výkaz výmer je neoddeliteľnou súčasťou celej PD. Materiál výrobkov je definovaný vo VV a zároveň sú položky jednoznačne určené a spárovateľné k výkresovej alebo textovej časti projektovej dokumentácie, ktorá dané materiály, v potrebných prípadoch ešte presnejšie podrobnejšie špecifikuje, upresňuje ci konkretizuje technicky, parametricky alebo referenčným výrobkom.
Vzdialenost odvozu odpadov si dodavatel zahrnie do jednotkovej ceny podla svojich moznosti so zachovanim zadaneho mnozstva vo vykaze vymer
Informácie o materiáloch výrobkov vo výkresovej časti alebo technických správach môžu byť aj výrazne rozsiahlejšie ako je možné uviesť technicky v texte názvu položky vo výkaze výmer, preto je potrebné naštudovanie projektovej dokumentácie a oceňovať výkaz výmer ako celok a neoddeliteňú súčasť projektovej dokumentácie.
Výmery položiek presunov hmot PSV, pridružených výkonov a podružného materiálu vyjadrených mernými jednotkami v percentách % si uchádzač výpĺna sám podla metodiky rozpočtárskych programov napr. Cenkros, ODIS.
Dodávateľ si zahrnie do jednotkových cien všetky náklady podla ZoD, vrátane VRN-ov: napr. označenie staveniska, čistenie, opatrenia pre stav. v zimnom období, poistenie, geodet. merania a dokumentáciu, skúšky, vzorky, dielenskú dokumentáciu, vyčistenie všetkých dotknutých plôch od stavebného odpadu.

## X1 - D1.3 Areálové siete
[9 empty] | >> skryté stĺpce << | [9 empty] | {e2e14af6-4f12-476c-9f45-5482efd08c26}
0
| KRYCÍ LIST ROZPOČTU | [8 empty] | v --- nižšie sa nachádzajú doplnkové a pomocné údaje k zostavám --- v | [8 empty] | False
Stavba:
Športový areál ZŠ Plickova - 1.etapa
Objekt:
D1.3 Areálové siete
Časť:
| JKSO: |  |  |  |  | KS:
| Miesto: |  | Bratislava-Rača |  |  | Dátum: | 2023-04-24
| Objednávateľ: |  |  |  |  | IČO:
|  | Mestská časť Bratislava-Rača |  |  |  | IČ DPH:
| Zhotoviteľ: |  |  |  |  | IČO: | Vyplň údaj
|  | Vyplň údaj |  |  |  | IČ DPH: | Vyplň údaj
| Projektant: |  |  |  |  | IČO:
|  | STECHO construction, s.r.o. |  |  |  | IČ DPH:
| Spracovateľ: |  |  |  |  | IČO:
IČ DPH:
Poznámka:
| Náklady z rozpočtu | [5 empty] | 0
| Ostatné náklady | [5 empty] | 0
| Cena bez DPH | [5 empty] | 0
|  |  | Základ dane |  |  | Sadzba dane | Výška dane
| DPH | základná | 0 |  |  | 20% | 0
|  | znížená | 0 |  |  | 20% | 0
|  | zákl. prenesená | 0 |  |  | 20% | 0
|  | zníž. prenesená | 0 |  |  | 20% | 0
|  | nulová | 0 |  |  | 0% | 0
| Cena s DPH |  |  | v | EUR |  | 0
| Projektant |  |  | Spracovateľ
| Dátum a podpis: |  | Pečiatka | Dátum a podpis: |  |  | Pečiatka
| Objednávateľ |  |  | Zhotoviteľ
| Dátum a podpis: |  | Pečiatka | Dátum a podpis: |  |  | Pečiatka
REKAPITULÁCIA ROZPOČTU
Stavba:
Športový areál ZŠ Plickova - 1.etapa
Objekt:
D1.3 Areálové siete
Časť:
0
Miesto: |  |  | Bratislava-Rača |  |  | Dátum: | 2023-04-24
Objednávateľ: |  |  | Mestská časť Bratislava-Rača |  |  | Projektant: | STECHO construction, s.r.o.
Zhotoviteľ: |  |  | Vyplň údaj |  |  | Spracovateľ:
Kód dielu - Popis | [6 empty] | Cena celkom [EUR]
1) Náklady z rozpočtu | [6 empty] | 0 | [12 empty] | -1
| HSV - Práce a dodávky HSV | [5 empty] | 0
| 1 - Zemné práce | [5 empty] | 0
| 4 - Vodorovné konštrukcie | [5 empty] | 0
| 8 - Rúrové vedenie | [5 empty] | 0
| 721 - Ostatné práce | [5 empty] | 0
| 23-M - Montáže potrubia | [5 empty] | 0
| 99 - Presun hmôt HSV | [5 empty] | 0
2) Ostatné náklady | [6 empty] | 0 |  |  |  | DPH
| GZS | [5 empty] | 0 |  |  |  | znížená | [9 empty] | VRN | 0 | 0 | 0 | 0 | 0 | 2
| Projektové práce | [5 empty] | 0 |  |  |  | znížená | [9 empty] | VRN | 0 | 0 | 0 | 0 | 0 | 2
| Sťažené podmienky | [5 empty] | 0 |  |  |  | znížená | [9 empty] | VRN | 0 | 0 | 0 | 0 | 0 | 2
| Vplyv prostredia | [5 empty] | 0 |  |  |  | znížená | [9 empty] | VRN | 0 | 0 | 0 | 0 | 0 | 2
| Iné VRN | [5 empty] | 0 |  |  |  | znížená | [9 empty] | VRN | 0 | 0 | 0 | 0 | 0 | 2
| Kompletačná činnosť | [5 empty] | 0 |  |  |  | znížená | [9 empty] | KOMPLETACNA | 0 | 0 | 0 | 0 | 0 | 2
Celkové náklady za stavbu 1) + 2) | [6 empty] | 0
ROZPOČET
Stavba:
Športový areál ZŠ Plickova - 1.etapa
Objekt:
D1.3 Areálové siete
Časť:
0
Miesto: |  |  | Bratislava-Rača |  |  | Dátum: | 2023-04-24
Objednávateľ: |  |  | Mestská časť Bratislava-Rača |  |  | Projektant: | STECHO construction, s.r.o.
Zhotoviteľ: |  |  | Vyplň údaj |  |  | Spracovateľ:
PČ | Typ | Kód | Popis | MJ | Množstvo | J.cena [EUR] | Cena celkom [EUR] | Cenová sústava |  |  | DPH | J. Nh [h] | Nh celkom [h] | J. hmotnosť [t] | Hmotnosť celkom [t] | J. suť [t] | Suť Celkom [t]
Náklady z rozpočtu | [6 empty] | 0 | [5 empty] | 0 |  | 0 |  | 0 |  | D | -1 | [7 empty] | 0
| D | HSV | Práce a dodávky HSV |  |  |  | 0 | [5 empty] | 0 |  | 0 |  | 0 | 1 | D | 0 | ROZPOCET | [6 empty] | 0
| D | 1 | Zemné práce |  |  |  | 0 | [5 empty] | 0 |  | 0 |  | 0 | 1 | D | 1 | ROZPOCET | [6 empty] | 0
1 | K | 132201201.S | Výkop ryhy šírky 600-2000mm horn.3 do 100m3 | m3 | 211 |  | 0 |  |  |  | znížená |  | 0 | 0 | 0 | 0 | 0 | 4 | K | 2 | ROZPOCET | 0 | 0 | 0 | 0 | 0 | 2 | 0 | 4 | 2
2 | K | 132201209.S | Príplatok k cenám za lepivosť pri hĺbení rýh š. nad 600 do 2 000 mm zapaž. i nezapažených, s urovnaním dna v hornine 3 | m3 | 211 |  | 0 |  |  |  | znížená |  | 0 | 0 | 0 | 0 | 0 | 4 | K | 2 | ROZPOCET | 0 | 0 | 0 | 0 | 0 | 2 | 0 | 4 | 4
3 | K | 174101002 | Zásyp sypaninou so zhutnením jám, šachiet, rýh, zárezov alebo okolo objektov nad 100 do 1000 m3 | m3 | 155 |  | 0 |  |  |  | znížená |  | 0 | 0 | 0 | 0 | 0 | 4 | K | 2 | ROZPOCET | 0 | 0 | 0 | 0 | 0 | 2 | 0 | 4 | 6
4 | K | 175101101.S | Obsyp potrubia sypaninou z vhodných hornín 1 až 4 bez prehodenia sypaniny | m3 | 42.24 |  | 0 |  |  |  | znížená |  | 0 | 0 | 0 | 0 | 0 | 4 | K | 2 | ROZPOCET | 0 | 0 | 0 | 0 | 0 | 2 | 0 | 4 | 8
5 | M | 583310002700.S | Štrkopiesok frakcia 0-8 mm | t | 66.4 |  | 0 |  |  |  | znížená |  | 0 | 0 | 0 | 0 | 0 | 8 | M | 2 | ROZPOCET | 0 | 0 | 0 | 0 | 0 | 2 | 0 | 4 | 10
| D | 4 | Vodorovné konštrukcie |  |  |  | 0 | [5 empty] | 0 |  | 0 |  | 0 | 1 | D | 1 | ROZPOCET | [6 empty] | 0
6 | K | 451572111.S | Lôžko pod potrubie, stoky a drobné objekty, v otvorenom výkope z kameniva drobného ťaženého 0-4 mm | m3 | 14.08 |  | 0 |  |  |  | znížená |  | 0 | 0 | 0 | 0 | 0 | 4 | K | 2 | ROZPOCET | 0 | 0 | 0 | 0 | 0 | 2 | 0 | 4 | 12
| D | 8 | Rúrové vedenie |  |  |  | 0 | [5 empty] | 0 |  | 0 |  | 0 | 1 | D | 1 | ROZPOCET | [6 empty] | 0
7 | K | 871266000 | Montáž kanalizačného PVC-U potrubia hladkého viacvrstvového DN 100 | m | 0 |  | 0 |  |  |  | znížená |  | 0 | 0 | 0 | 0 | 0 | 4 | K | 2 | ROZPOCET | 0 | 0 | 0 | 0 | 0 | 2 | 0 | 4 | 14
8 | M | 286110005900 | PVC kanal hladký rúra SN4 100x3,2x1 m KGEM | m | 0 |  | 0 |  |  |  | znížená |  | 0 | 0 | 0 | 0 | 0 | 8 | M | 2 | ROZPOCET | 0 | 0 | 0 | 0 | 0 | 2 | 0 | 4 | 16
9 | K | 871276002 | Montáž kanalizačného PVC-U potrubia hladkého viacvrstvového DN 125 | m | 2.5 |  | 0 |  |  |  | znížená |  | 0 | 0 | 0 | 0 | 0 | 4 | K | 2 | ROZPOCET | 0 | 0 | 0 | 0 | 0 | 2 | 0 | 4 | 18
10 | M | 286110006400 | PVC kanal hladký rúra SN4 125x3,2x1 m KGEM | m | 2.5 |  | 0 |  |  |  | znížená |  | 0 | 0 | 0 | 0 | 0 | 8 | M | 2 | ROZPOCET | 0 | 0 | 0 | 0 | 0 | 2 | 0 | 4 | 20
11 | K | 871326004.S | Montáž kanalizačného PVC-U potrubia hladkého viacvrstvového DN 150 | m | 61 |  | 0 |  |  |  | znížená |  | 0 | 0 | 0 | 0 | 0 | 4 | K | 2 | ROZPOCET | 0 | 0 | 0 | 0 | 0 | 2 | 0 | 4 | 22
12 | M | 286110009900.S | PVC kanal hladký rúra SN4 150x4,0x1 m KGEM | m | 61 |  | 0 |  |  |  | znížená |  | 0 | 0 | 0 | 0 | 0 | 8 | M | 2 | ROZPOCET | 0 | 0 | 0 | 0 | 0 | 2 | 0 | 4 | 24
13 | K | 877266000.S | Montáž kanalizačného PVC-U kolena DN 100 | ks | 1 |  | 0 |  |  |  | znížená |  | 0 | 0 | 0 | 0 | 0 | 4 | K | 2 | ROZPOCET | 0 | 0 | 0 | 0 | 0 | 2 | 0 | 4 | 26
14 | M | 286510003400.S | Koleno PVC-U, DN 150x15°, 30°, 45° pre hladký, kanalizačný, gravitačný systém | ks | 1 |  | 0 |  |  |  | znížená |  | 0 | 0 | 0 | 0 | 0 | 8 | M | 2 | ROZPOCET | 0 | 0 | 0 | 0 | 0 | 2 | 0 | 4 | 28
15 | K | 892311000 | Skúška tesnosti kanalizácie D 150 | m | 63.5 |  | 0 |  |  |  | znížená |  | 0 | 0 | 0 | 0 | 0 | 4 | K | 2 | ROZPOCET | 0 | 0 | 0 | 0 | 0 | 2 | 0 | 4 | 30
16 | K | 894810003.S | Montáž PP revíznej kanalizačnej šachty priemeru 425 mm do výšky šachty 2 m s roznášacím prstencom a poklopom | ks | 4 |  | 0 |  |  |  | znížená |  | 0 | 0 | 0 | 0 | 0 | 4 | K | 2 | ROZPOCET | 0 | 0 | 0 | 0 | 0 | 2 | 0 | 4 | 32
17 | M | 286610031300.S | Šachtové dno prietočné/zberné DN 400 x 160 (hladká rúra x prítok a odtok), na hladkú šachtovú rúru, PP | ks | 4 |  | 0 |  |  |  | znížená |  | 0 | 0 | 0 | 0 | 0 | 8 | M | 2 | ROZPOCET | 0 | 0 | 0 | 0 | 0 | 2 | 0 | 4 | 34
18 | M | 286610027100.S | Predĺženie DN 400, dĺžka 2 m, hladka rúra PVC, pre PP revízne šachty | ks | 4 |  | 0 |  |  |  | znížená |  | 0 | 0 | 0 | 0 | 0 | 8 | M | 2 | ROZPOCET | 0 | 0 | 0 | 0 | 0 | 2 | 0 | 4 | 36
19 | K | 899101111.S | Osadenie poklopu liatinového a oceľového vrátane rámu hmotn. do 50 kg | ks | 4 |  | 0 |  |  |  | znížená |  | 0 | 0 | 0 | 0 | 0 | 4 | K | 2 | ROZPOCET | 0 | 0 | 0 | 0 | 0 | 2 | 0 | 4 | 38
20 | M | 286620000900.S | PVC šachta poklop pre šachtu 400 KGDOV400L liatinový | ks | 4 |  | 0 |  |  |  | znížená |  | 0 | 0 | 0 | 0 | 0 | 8 | M | 2 | ROZPOCET | 0 | 0 | 0 | 0 | 0 | 2 | 0 | 4 | 40
21 | K | 899721132.S | Označenie kanalizačného potrubia hnedou výstražnou fóliou | m | 63.5 |  | 0 |  |  |  | znížená |  | 0 | 0 | 0 | 0 | 0 | 4 | K | 2 | ROZPOCET | 0 | 0 | 0 | 0 | 0 | 2 | 0 | 4 | 42
| D | 721 | Ostatné práce |  |  |  | 0 | [5 empty] | 0 |  | 0 |  | 0 | 2 | D | 1 | ROZPOCET | [6 empty] | 0
22 | K | 721110911.S | Oprava odpadového potrubia PVC vsadenie odbočky do potrubia DN 300 | ks | 1 |  | 0 |  |  |  | znížená |  | 0 | 0 | 0 | 0 | 0 | 16 | K | 2 | ROZPOCET | 0 | 0 | 0 | 0 | 0 | 2 | 0 | 16 | 44
23 | K | 721140902.S | Napojenie pítka na navrhovanú kanalizáciu | ks | 0 |  | 0 |  |  |  | znížená |  | 0 | 0 | 0 | 0 | 0 | 16 | K | 2 | ROZPOCET | 0 | 0 | 0 | 0 | 0 | 2 | 0 | 16 | 46
| D | 23-M | Montáže potrubia |  |  |  | 0 | [5 empty] | 0 |  | 0 |  | 0 | 3 | D | 1 | ROZPOCET | [6 empty] | 0
24 | K | 891269111.S | Montáž navrtávacieho pásu s ventilom menovitého tlaku 1 MPa na potr. z rúr liat., oceľ., plast., DN 100 | ks | 1 |  | 0 |  |  |  | znížená |  | 0 | 0 | 0 | 0 | 0 | 64 | K | 2 | ROZPOCET | 0 | 0 | 0 | 0 | 0 | 2 | 0 | 64 | 48
25 | M | 551180001400.S | Navrtávaci pás s uzáverom typ 506 DN 100 - 1" na vodu, z tvárnej liatiny pre liatinové a oceľové potrubie | ks | 1 |  | 0 |  |  |  | znížená |  | 0 | 0 | 0 | 0 | 0 | 256 | M | 2 | ROZPOCET | 0 | 0 | 0 | 0 | 0 | 2 | 0 | 64 | 50
26 | K | 899401111.S | Osadenie poklopu liatinového ventilového | ks | 1 |  | 0 |  |  |  | znížená |  | 0 | 0 | 0 | 0 | 0 | 64 | K | 2 | ROZPOCET | 0 | 0 | 0 | 0 | 0 | 2 | 0 | 64 | 52
27 | M | 552410000300.S | Poklop ventilový pre vodu, plyn | ks | 1 |  | 0 |  |  |  | znížená |  | 0 | 0 | 0 | 0 | 0 | 256 | M | 2 | ROZPOCET | 0 | 0 | 0 | 0 | 0 | 2 | 0 | 64 | 54
28 | K | 230203424.S | Montáž teleskopickej zemnej súpravy pre H>1,2-1,8 m | ks | 1 |  | 0 |  |  |  | znížená |  | 0 | 0 | 0 | 0 | 0 | 64 | K | 2 | ROZPOCET | 0 | 0 | 0 | 0 | 0 | 2 | 0 | 64 | 56
29 | M | 422710000900.S | Zemná súprava teleskopická pre guľový kohút DN 32-50 | ks | 1 |  | 0 |  |  |  | znížená |  | 0 | 0 | 0 | 0 | 0 | 256 | M | 2 | ROZPOCET | 0 | 0 | 0 | 0 | 0 | 2 | 0 | 64 | 58
30 | K | 722171154.S | Montáž HDPE D25 x 2,3mm PN 16 | m | 119 |  | 0 |  |  |  | znížená |  | 0 | 0 | 0 | 0 | 0 | 64 | K | 2 | ROZPOCET | 0 | 0 | 0 | 0 | 0 | 2 | 0 | 64 | 60
31 | M | 286130048800.S | Rúra HDPE PE100 D 25x2,3 mm, dĺ. 100 m, DN 20.4, PN 16 (SDR11) pre tlakový rozvod pitnej vody | m | 119 |  | 0 |  |  |  | znížená |  | 0 | 0 | 0 | 0 | 0 | 256 | M | 2 | ROZPOCET | 0 | 0 | 0 | 0 | 0 | 2 | 0 | 64 | 62
32 | M | 286130049000 | Chránička Rúra HDPE PE100 D 40x3,7 mm, dĺ. 100 m PN 16 (SDR11) pre tlakový rozvod pitnej vody | m | 3 |  | 0 |  |  |  | znížená |  | 0 | 0 | 0 | 0 | 0 | 256 | M | 2 | ROZPOCET | 0 | 0 | 0 | 0 | 0 | 2 | 0 | 64 | 64
33 | K | 230203592 | Montáž prechodky PE/oceľ s vonkajším závitom PE 100 SDR11 D 32/1" | ks | 1 |  | 0 |  |  |  | znížená |  | 0 | 0 | 0 | 0 | 0 | 64 | K | 2 | ROZPOCET | 0 | 0 | 0 | 0 | 0 | 2 | 0 | 64 | 66
34 | M | 286220027200 | Prechodka PE/oceľ s vonkajším závitom PE 100 SDR 11 D 32/1" | ks | 1 |  | 0 |  |  |  | znížená |  | 0 | 0 | 0 | 0 | 0 | 256 | M | 2 | ROZPOCET | 0 | 0 | 0 | 0 | 0 | 2 | 0 | 64 | 68
35 | K | 893810133.S | Osadenie vodomernej šachty kruhovej z PP samonosnej D do 1,2 m, svetlej hĺbky do 1,8 m | ks | 1 |  | 0 |  |  |  | znížená |  | 0 | 0 | 0 | 0 | 0 | 64 | K | 2 | ROZPOCET | 0 | 0 | 0 | 0 | 0 | 2 | 0 | 64 | 70
36 | M | 594300000100.S | Vodomerná a armatúrna šachta, VŠ-NO1 | ks | 1 |  | 0 |  |  |  | znížená |  | 0 | 0 | 0 | 0 | 0 | 256 | M | 2 | ROZPOCET | 0 | 0 | 0 | 0 | 0 | 2 | 0 | 64 | 72
37 | M | 594300000200.S | Prechodová manžeta - pre potrubie DN32 (1") | ks | 3 |  | 0 |  |  |  | znížená |  | 0 | 0 | 0 | 0 | 0 | 256 | M | 2 | ROZPOCET | 0 | 0 | 0 | 0 | 0 | 2 | 0 | 64 | 74
38 | M | 594300000300.S | Stupačka Premium - Žltá | ks | 2 |  | 0 |  |  |  | znížená |  | 0 | 0 | 0 | 0 | 0 | 256 | M | 2 | ROZPOCET | 0 | 0 | 0 | 0 | 0 | 2 | 0 | 64 | 76
39 | K | 899912111.S | D+M vodomernej zostavy vo VŠ | ks | 1 |  | 0 |  |  |  | znížená |  | 0 | 0 | 0 | 0 | 0 | 64 | K | 2 | ROZPOCET | 0 | 0 | 0 | 0 | 0 | 2 | 0 | 64 | 78
40 | K | 230230121.S | Príprava na tlakovú skúšku vzduchom a vodou do 0,6 MPa | úsek | 1 |  | 0 |  |  |  | znížená |  | 0 | 0 | 0 | 0 | 0 | 64 | K | 2 | ROZPOCET | 0 | 0 | 0 | 0 | 0 | 2 | 0 | 64 | 80
41 | K | 899721131.S | Označenie vodovodného potrubia bielou výstražnou fóliou | m | 119 |  | 0 |  |  |  | znížená |  | 0 | 0 | 0 | 0 | 0 | 64 | K | 2 | ROZPOCET | 0 | 0 | 0 | 0 | 0 | 2 | 0 | 64 | 82
42 | K | 230230016.S | Hlavná tlaková skúška vzduchom 0, 6 MPa do DN 50 | m | 119 |  | 0 |  |  |  | znížená |  | 0 | 0 | 0 | 0 | 0 | 64 | K | 2 | ROZPOCET | 0 | 0 | 0 | 0 | 0 | 2 | 0 | 64 | 84
| D | 99 | Presun hmôt HSV |  |  |  | 0 | [5 empty] | 0 |  | 0 |  | 0 | 1 | D | 1 | ROZPOCET | [6 empty] | 0
43 | K | 998276101.S | Presun hmôt pre rúrové vedenie hĺbené z rúr z plast., hmôt alebo sklolamin. v otvorenom výkope | t | 63.925 |  | 0 |  |  |  | znížená |  | 0 | 0 | 0 | 0 | 0 | 4 | K | 2 | ROZPOCET | 0 | 0 | 0 | 0 | 0 | 2 | 0 | 4 | 86
Poznámky:
K správnemu naceneniu výkazu výmer je potrebné naštudovanie PD. Naceniť je potrebné jestvujúci výkaz výmer podľa pokynov tendrového zadávateľa, resp. navrhu zmluvy o dielo.
Výkaz výmer je neoddeliteľnou súčasťou celej PD. Materiál výrobkov je definovaný vo VV a zároveň sú položky jednoznačne určené a spárovateľné k výkresovej alebo textovej časti projektovej dokumentácie, ktorá dané materiály, v potrebných prípadoch ešte presnejšie podrobnejšie špecifikuje, upresňuje ci konkretizuje technicky, parametricky alebo referenčným výrobkom.
Vzdialenost odvozu odpadov si dodavatel zahrnie do jednotkovej ceny podla svojich moznosti so zachovanim zadaneho mnozstva vo vykaze vymer
Informácie o materiáloch výrobkov vo výkresovej časti alebo technických správach môžu byť aj výrazne rozsiahlejšie ako je možné uviesť technicky v texte názvu položky vo výkaze výmer, preto je potrebné naštudovanie projektovej dokumentácie a oceňovať výkaz výmer ako celok a neoddeliteňú súčasť projektovej dokumentácie.
Výmery položiek presunov hmot PSV, pridružených výkonov a podružného materiálu vyjadrených mernými jednotkami v percentách % si uchádzač výpĺna sám podla metodiky rozpočtárskych programov napr. Cenkros, ODIS.
Dodávateľ si zahrnie do jednotkových cien všetky náklady podla ZoD, vrátane VRN-ov: napr. označenie staveniska, čistenie, opatrenia pre stav. v zimnom období, poistenie, geodet. merania a dokumentáciu, skúšky, vzorky, dielenskú dokumentáciu, vyčistenie všetkých dotknutých plôch od stavebného odpadu.

## D1.4 - D1.4 Elektroinštal...
[9 empty] | >> skryté stĺpce << | [9 empty] | {3a11365d-55f1-4a11-92dd-fa850bf38827}
0
| KRYCÍ LIST ROZPOČTU | [8 empty] | v --- nižšie sa nachádzajú doplnkové a pomocné údaje k zostavám --- v | [8 empty] | False
Stavba:
Športový areál ZŠ Plickova - 1.etapa
Objekt:
D1.4 Elektroinštalácia
Časť:
| JKSO: |  |  |  |  | KS:
| Miesto: |  |  |  |  | Dátum: | 2023-04-24
| Objednávateľ: |  |  |  |  | IČO:
IČ DPH:
| Zhotoviteľ: |  |  |  |  | IČO: | Vyplň údaj
|  | Vyplň údaj |  |  |  | IČ DPH: | Vyplň údaj
| Projektant: |  |  |  |  | IČO:
IČ DPH:
| Spracovateľ: |  |  |  |  | IČO:
IČ DPH:
Poznámka:
| Náklady z rozpočtu | [5 empty] | 0
| Ostatné náklady | [5 empty] | 0
| Cena bez DPH | [5 empty] | 0
|  |  | Základ dane |  |  | Sadzba dane | Výška dane
| DPH | základná | 0 |  |  | 20% | 0
|  | znížená | 0 |  |  | 20% | 0
|  | zákl. prenesená | 0 |  |  | 20% | 0
|  | zníž. prenesená | 0 |  |  | 20% | 0
|  | nulová | 0 |  |  | 0% | 0
| Cena s DPH |  |  | v | EUR |  | 0
| Projektant |  |  | Spracovateľ
| Dátum a podpis: |  | Pečiatka | Dátum a podpis: |  |  | Pečiatka
| Objednávateľ |  |  | Zhotoviteľ
| Dátum a podpis: |  | Pečiatka | Dátum a podpis: |  |  | Pečiatka
REKAPITULÁCIA ROZPOČTU
Stavba:
Športový areál ZŠ Plickova - 1.etapa
Objekt:
D1.4 Elektroinštalácia
Časť:
0
Miesto: | [5 empty] | Dátum: | 2023-04-24
Objednávateľ: | [5 empty] | Projektant:
Zhotoviteľ: |  |  | Vyplň údaj |  |  | Spracovateľ:
Kód dielu - Popis | [6 empty] | Cena celkom [EUR]
1) Náklady z rozpočtu | [6 empty] | 0 | [12 empty] | -1
| HSV - Práce a dodávky HSV | [5 empty] | 0
| 9 - Ostatné konštrukcie a práce-búranie | [5 empty] | 0
| M - Práce a dodávky M | [5 empty] | 0
| 21-M - Elektromontáže | [5 empty] | 0
| 22-M - Montáže oznamovacích a zabezpečovacích zariadení | [5 empty] | 0
| HZS - Hodinové zúčtovacie sadzby | [5 empty] | 0
| VRN - Investičné náklady neobsiahnuté v cenách | [5 empty] | 0
2) Ostatné náklady | [6 empty] | 0 |  |  |  | DPH
| GZS | [5 empty] | 0 |  |  |  | znížená | [9 empty] | VRN | 0 | 0 | 0 | 0 | 0 | 2
| Projektové práce | [5 empty] | 0 |  |  |  | znížená | [9 empty] | VRN | 0 | 0 | 0 | 0 | 0 | 2
| Sťažené podmienky | [5 empty] | 0 |  |  |  | znížená | [9 empty] | VRN | 0 | 0 | 0 | 0 | 0 | 2
| Vplyv prostredia | [5 empty] | 0 |  |  |  | znížená | [9 empty] | VRN | 0 | 0 | 0 | 0 | 0 | 2
| Iné VRN | [5 empty] | 0 |  |  |  | znížená | [9 empty] | VRN | 0 | 0 | 0 | 0 | 0 | 2
| Kompletačná činnosť | [5 empty] | 0 |  |  |  | znížená | [9 empty] | KOMPLETACNA | 0 | 0 | 0 | 0 | 0 | 2
Celkové náklady za stavbu 1) + 2) | [6 empty] | 0
ROZPOČET
Stavba:
Športový areál ZŠ Plickova - 1.etapa
Objekt:
D1.4 Elektroinštalácia
Časť:
0
Miesto: | [5 empty] | Dátum: | 2023-04-24
Objednávateľ: | [5 empty] | Projektant:
Zhotoviteľ: |  |  | Vyplň údaj |  |  | Spracovateľ:
PČ | Typ | Kód | Popis | MJ | Množstvo | J.cena [EUR] | Cena celkom [EUR] | Cenová sústava |  |  | DPH | J. Nh [h] | Nh celkom [h] | J. hmotnosť [t] | Hmotnosť celkom [t] | J. suť [t] | Suť Celkom [t]
Náklady z rozpočtu | [6 empty] | 0 | [5 empty] | 0 |  | 0 |  | 0 |  | D | -1 | [7 empty] | 0
| D | HSV | Práce a dodávky HSV |  |  |  | 0 | [5 empty] | 0 |  | 0 |  | 0 | 1 | D | 0 | ROZPOCET | [6 empty] | 0
| D | 9 | Ostatné konštrukcie a práce-búranie |  |  |  | 0 | [5 empty] | 0 |  | 0 |  | 0 | 1 | D | 1 | ROZPOCET | [6 empty] | 0
| D | M | Práce a dodávky M |  |  |  | 0 | [5 empty] | 0 |  | 0 |  | 0 | 3 | D | 0 | ROZPOCET | [6 empty] | 0
| D | 21-M | Elektromontáže |  |  |  | 0 | [5 empty] | 0 |  | 0 |  | 0 | 3 | D | 1 | ROZPOCET | [6 empty] | 0
1 | K | 210010321.S | Krabica (1903, KR 68) odbočná s viečkom, svorkovnicou vrátane zapojenia, kruhová | ks | 5 |  | 0 |  |  |  | znížená |  | 0 | 0 | 0 | 0 | 0 | 64 | K | 2 | ROZPOCET | 0 | 0 | 0 | 0 | 0 | 2 | 0 | 64 | 2
2 | M | 345410002600 | Krabica inštalačná KU 68-1903 KA 73,5x43,5 mm so svorkovnicou s viečkom biela | ks | 5 |  | 0 |  |  |  | znížená |  | 0 | 0 | 0 | 0 | 0 | 256 | M | 2 | ROZPOCET | 0 | 0 | 0 | 0 | 0 | 2 | 0 | 64 | 4
3 | K | 210010581.S | Rúrka tuhá elektroinštalačná z PVC, D 16 uložená pevne | m | 30 |  | 0 |  |  |  | znížená |  | 0 | 0 | 0 | 0 | 0 | 64 | K | 2 | ROZPOCET | 0 | 0 | 0 | 0 | 0 | 2 | 0 | 64 | 6
4 | M | 345710000100.S | Rúrka tuhá hrdlová 1516E s nízkou mechanickou odolnosťou z PVC, samozhášavá, D 16 mm | m | 30 |  | 0 |  |  |  | znížená |  | 0 | 0 | 0 | 0 | 0 | 256 | M | 2 | ROZPOCET | 0 | 0 | 0 | 0 | 0 | 2 | 0 | 64 | 8
5 | M | 345710020003.S | Spojka 0216E z PVC pra tuhé elektroinštal. rúrky, samozhášavé, D 16 mm | ks | 6 |  | 0 |  |  |  | znížená |  | 0 | 0 | 0 | 0 | 0 | 256 | M | 2 | ROZPOCET | 0 | 0 | 0 | 0 | 0 | 2 | 0 | 64 | 10
6 | K | 210010582.S | Rúrka tuhá elektroinštalačná z PVC, D 20 uložená pevne | m | 20 |  | 0 |  |  |  | znížená |  | 0 | 0 | 0 | 0 | 0 | 64 | K | 2 | ROZPOCET | 0 | 0 | 0 | 0 | 0 | 2 | 0 | 64 | 12
7 | M | 345710000200.S | Rúrka tuhá hrdlová 1520 s nízkou mechanickou odolnosťou z PVC, samozhášavá, D 20 mm | m | 20 |  | 0 |  |  |  | znížená |  | 0 | 0 | 0 | 0 | 0 | 256 | M | 2 | ROZPOCET | 0 | 0 | 0 | 0 | 0 | 2 | 0 | 64 | 14
8 | M | 345710020015.S | Spojka 0220 z PVC pra tuhé elektroinštal. rúrky, samozhášavé, D 20 mm | ks | 5 |  | 0 |  |  |  | znížená |  | 0 | 0 | 0 | 0 | 0 | 256 | M | 2 | ROZPOCET | 0 | 0 | 0 | 0 | 0 | 2 | 0 | 64 | 16
9 | K | 210110008.S | Dvojitý striedavý prepínač - radenie 6+6, nástenný IP 44, vrátane zapojenia | ks | 2 |  | 0 |  |  |  | znížená |  | 0 | 0 | 0 | 0 | 0 | 64 | K | 2 | ROZPOCET | 0 | 0 | 0 | 0 | 0 | 2 | 0 | 64 | 18
10 | M | 345330002910 | Prepínač Praktik dvojitý striedavý nástenný, radenie 6+6, IP44, biely | ks | 2 |  | 0 |  |  |  | znížená |  | 0 | 0 | 0 | 0 | 0 | 256 | M | 2 | ROZPOCET | 0 | 0 | 0 | 0 | 0 | 2 | 0 | 64 | 20
11 | K | 210111031.S | Zásuvka na povrchovú montáž IP 44, 250V / 16A, vrátane zapojenia 2P + PE | ks | 3 |  | 0 |  |  |  | znížená |  | 0 | 0 | 0 | 0 | 0 | 64 | K | 2 | ROZPOCET | 0 | 0 | 0 | 0 | 0 | 2 | 0 | 64 | 22
12 | M | 345510005900 | Zásuvka Praktik jednonásobná, radenie 2P + PE, IP44, na povrch, biela | ks | 3 |  | 0 |  |  |  | znížená |  | 0 | 0 | 0 | 0 | 0 | 256 | M | 2 | ROZPOCET | 0 | 0 | 0 | 0 | 0 | 2 | 0 | 64 | 24
13 | K | 210190022.S | Montáž skrine do exteriéru | ks | 1 |  | 0 |  |  |  | znížená |  | 0 | 0 | 0 | 0 | 0 | 64 | K | 2 | ROZPOCET | 0 | 0 | 0 | 0 | 0 | 2 | 0 | 64 | 26
14 | M | E00023879 | Plastová skriňa do exteriéru IP66 | ks | 1 |  | 0 |  |  |  | znížená |  | 0 | 0 | 0 | 0 | 0 | 256 | M | 2 | ROZPOCET | 0 | 0 | 0 | 0 | 0 | 2 | 0 | 64 | 28
15 | K | 210193085.S | Domova rozvodnica do 96 M povrchová montáž IP 30 | ks | 2 |  | 0 |  |  |  | znížená |  | 0 | 0 | 0 | 0 | 0 | 64 | K | 2 | ROZPOCET | 0 | 0 | 0 | 0 | 0 | 2 | 0 | 64 | 30
16 | M | 357140008005.S | Rozvodnicová skriňa oceľoplechová nástenná RA s vyzbrojou | ks | 1 |  | 0 |  |  |  | znížená |  | 0 | 0 | 0 | 0 | 0 | 256 | M | 2 | ROZPOCET | 0 | 0 | 0 | 0 | 0 | 2 | 0 | 64 | 32
17 | M | 357140008010.S | Rozvodnicová skriňa oceľoplechová nástenná RT s vyzbrojou | ks | 1 |  | 0 |  |  |  | znížená |  | 0 | 0 | 0 | 0 | 0 | 256 | M | 2 | ROZPOCET | 0 | 0 | 0 | 0 | 0 | 2 | 0 | 64 | 34
18 | K | 210201922.S | Montáž svietidla do 2 kg | ks | 2 |  | 0 |  |  |  | znížená |  | 0 | 0 | 0 | 0 | 0 | 64 | K | 2 | ROZPOCET | 0 | 0 | 0 | 0 | 0 | 2 | 0 | 64 | 36
19 | M | KZL000009848 | SVIETIDLO LED,TYP B, PRISADENÉ, 25W, 2600lm, IP54, 3000K, CRI 80, L70 B10 50 000hod | ks | 2 |  | 0 |  |  |  | znížená |  | 0 | 0 | 0 | 0 | 0 | 256 | M | 2 | ROZPOCET | 0 | 0 | 0 | 0 | 0 | 2 | 0 | 64 | 38
20 | K | 210220021.S | Uzemňovacie vedenie v zemi FeZn vrátane izolácie spojov O 10 mm | m | 30 |  | 0 |  |  |  | znížená |  | 0 | 0 | 0 | 0 | 0 | 64 | K | 2 | ROZPOCET | 0 | 0 | 0 | 0 | 0 | 2 | 0 | 64 | 40
21 | M | EBL000000681 | Drôt zvodový 5021162 10mm FeZn s PVC izoláciou (1kg 1,11m) bal.75m | m | 18.75 |  | 0 |  |  |  | znížená |  | 0 | 0 | 0 | 0 | 0 | 256 | M | 2 | ROZPOCET | 0 | 0 | 0 | 0 | 0 | 2 | 0 | 64 | 42
22 | K | 210220030.S | Ekvipotenciálna svorkovnica EPS 3 v krabici KO 100 E | ks | 1 |  | 0 |  |  |  | znížená |  | 0 | 0 | 0 | 0 | 0 | 64 | K | 2 | ROZPOCET | 0 | 0 | 0 | 0 | 0 | 2 | 0 | 64 | 44
23 | M | 345410000200.S | Krabica odbočná z PVC s viečkom pod omietku KO 100 E | ks | 1 |  | 0 |  |  |  | znížená |  | 0 | 0 | 0 | 0 | 0 | 256 | M | 2 | ROZPOCET | 0 | 0 | 0 | 0 | 0 | 2 | 0 | 64 | 46
24 | M | 345610005000.S | Svorkovnica ekvipotencionálna EPS 3, z PP | ks | 1 |  | 0 |  |  |  | znížená |  | 0 | 0 | 0 | 0 | 0 | 256 | M | 2 | ROZPOCET | 0 | 0 | 0 | 0 | 0 | 2 | 0 | 64 | 48
25 | K | 210220050.S | Označenie zvodov číselnými štítkami | ks | 1 |  | 0 |  |  |  | znížená |  | 0 | 0 | 0 | 0 | 0 | 64 | K | 2 | ROZPOCET | 0 | 0 | 0 | 0 | 0 | 2 | 0 | 64 | 50
26 | M | 354410064600.S | Štítok orientačný nerezový zemniaci na zvody | ks | 1 |  | 0 |  |  |  | znížená |  | 0 | 0 | 0 | 0 | 0 | 256 | M | 2 | ROZPOCET | 0 | 0 | 0 | 0 | 0 | 2 | 0 | 64 | 52
27 | K | 210220301.S | Ochranné pospájanie v práčovniach, kúpeľniach, pevné uloženie CY 4-6 mm2 | m | 40 |  | 0 |  |  |  | znížená |  | 0 | 0 | 0 | 0 | 0 | 64 | K | 2 | ROZPOCET | 0 | 0 | 0 | 0 | 0 | 2 | 0 | 64 | 54
28 | M | 341110012300.S | Vodič medený H07V-U 6 mm2 | m | 40 |  | 0 |  |  |  | znížená |  | 0 | 0 | 0 | 0 | 0 | 256 | M | 2 | ROZPOCET | 0 | 0 | 0 | 0 | 0 | 2 | 0 | 64 | 56
29 | K | 210222020.S | Uzemňovacie vedenie v zemi FeZn do 120 mm2 vrátane izolácie spojov, pre vonkajšie práce | m | 90 |  | 0 |  |  |  | znížená |  | 0 | 0 | 0 | 0 | 0 | 64 | K | 2 | ROZPOCET | 0 | 0 | 0 | 0 | 0 | 2 | 0 | 64 | 58
30 | M | 354410058800.S | Pásovina uzemňovacia FeZn 30 x 4 mm | kg | 84.78 |  | 0 |  |  |  | znížená |  | 0 | 0 | 0 | 0 | 0 | 256 | M | 2 | ROZPOCET | 0 | 0 | 0 | 0 | 0 | 2 | 0 | 64 | 60
31 | K | 210222247.S | Svorka FeZn skúšobná SZ, pre vonkajšie práce | ks | 1 |  | 0 |  |  |  | znížená |  | 0 | 0 | 0 | 0 | 0 | 64 | K | 2 | ROZPOCET | 0 | 0 | 0 | 0 | 0 | 2 | 0 | 64 | 62
32 | M | 354410004300.S | Svorka FeZn skúšobná označenie SZ | ks | 1 |  | 0 |  |  |  | znížená |  | 0 | 0 | 0 | 0 | 0 | 256 | M | 2 | ROZPOCET | 0 | 0 | 0 | 0 | 0 | 2 | 0 | 64 | 64
33 | K | 210222252.S | Svorka FeZn odbočovacia spojovacia SR 01, SR 02 (pásovina do 120 mm2), pre vonkajšie práce | ks | 8 |  | 0 |  |  |  | znížená |  | 0 | 0 | 0 | 0 | 0 | 64 | K | 2 | ROZPOCET | 0 | 0 | 0 | 0 | 0 | 2 | 0 | 64 | 66
34 | M | 354410000600.S | Svorka FeZn odbočovacia spojovacia označenie SR 02 (M8) | ks | 8 |  | 0 |  |  |  | znížená |  | 0 | 0 | 0 | 0 | 0 | 256 | M | 2 | ROZPOCET | 0 | 0 | 0 | 0 | 0 | 2 | 0 | 64 | 68
35 | K | 210222253.S | Svorka FeZn uzemňovacia SR03, pre vonkajšie práce | ks | 2 |  | 0 |  |  |  | znížená |  | 0 | 0 | 0 | 0 | 0 | 64 | K | 2 | ROZPOCET | 0 | 0 | 0 | 0 | 0 | 2 | 0 | 64 | 70
36 | M | 354410001000.S | Svorka FeZn uzemňovacia označenie SR 03 B | ks | 2 |  | 0 |  |  |  | znížená |  | 0 | 0 | 0 | 0 | 0 | 256 | M | 2 | ROZPOCET | 0 | 0 | 0 | 0 | 0 | 2 | 0 | 64 | 72
37 | K | 210290751.S | Montáž motorického spotrebiča, ventilátora do 1.5 kW, bez zapojenia | ks | 1 |  | 0 |  |  |  | znížená |  | 0 | 0 | 0 | 0 | 0 | 64 | K | 2 | ROZPOCET | 0 | 0 | 0 | 0 | 0 | 2 | 0 | 64 | 74
38 | K | 210800180.S | Kábel medený uložený v rúrke CYKY 450/750 V 2x1,5 | m | 15 |  | 0 |  |  |  | znížená |  | 0 | 0 | 0 | 0 | 0 | 64 | K | 2 | ROZPOCET | 0 | 0 | 0 | 0 | 0 | 2 | 0 | 64 | 76
39 | M | 341110000100.S | Kábel medený CYKY 2x1,5 mm2 | m | 15 |  | 0 |  |  |  | znížená |  | 0 | 0 | 0 | 0 | 0 | 256 | M | 2 | ROZPOCET | 0 | 0 | 0 | 0 | 0 | 2 | 0 | 64 | 78
40 | K | 210800186 | Kábel medený uložený v rúrke CYKY 450/750 V 3x1,5 | m | 40 |  | 0 |  |  |  | znížená |  | 0 | 0 | 0 | 0 | 0 | 64 | K | 2 | ROZPOCET | 0 | 0 | 0 | 0 | 0 | 2 | 0 | 64 | 80
41 | M | 341110000700 | Kábel medený CYKY 3x1,5 mm2 | m | 40 |  | 0 |  |  |  | znížená |  | 0 | 0 | 0 | 0 | 0 | 256 | M | 2 | ROZPOCET | 0 | 0 | 0 | 0 | 0 | 2 | 0 | 64 | 82
42 | K | 210800187 | Kábel medený uložený v rúrke CYKY 450/750 V 3x2,5 | m | 40 |  | 0 |  |  |  | znížená |  | 0 | 0 | 0 | 0 | 0 | 64 | K | 2 | ROZPOCET | 0 | 0 | 0 | 0 | 0 | 2 | 0 | 64 | 84
43 | M | 341110000800 | Kábel medený CYKY 3x2,5 mm2 | m | 40 |  | 0 |  |  |  | znížená |  | 0 | 0 | 0 | 0 | 0 | 256 | M | 2 | ROZPOCET | 0 | 0 | 0 | 0 | 0 | 2 | 0 | 64 | 86
44 | K | 210800630.S | Vodič medený uložený pevne H07V-K (CYA) 450/750 V 16 | m | 20 |  | 0 |  |  |  | znížená |  | 0 | 0 | 0 | 0 | 0 | 64 | K | 2 | ROZPOCET | 0 | 0 | 0 | 0 | 0 | 2 | 0 | 64 | 88
45 | M | 341310009300.S | Vodič medený flexibilný H07V-K 16 mm2 | m | 20 |  | 0 |  |  |  | znížená |  | 0 | 0 | 0 | 0 | 0 | 256 | M | 2 | ROZPOCET | 0 | 0 | 0 | 0 | 0 | 2 | 0 | 64 | 90
| D | 22-M | Montáže oznamovacích a zabezpečovacích zariadení |  |  |  | 0 | [5 empty] | 0 |  | 0 |  | 0 | 3 | D | 1 | ROZPOCET | [6 empty] | 0
| D | HZS | Hodinové zúčtovacie sadzby |  |  |  | 0 | [5 empty] | 0 |  | 0 |  | 0 | 4 | D | 0 | ROZPOCET | [6 empty] | 0
46 | K | HZS000112.S | Stavebno montážne práce náročnejšie, ucelené, obtiažne, rutinné (Tr. 2) v rozsahu viac ako 8 hodín náročnejšie | hod | 10 |  | 0 |  |  |  | znížená |  | 0 | 0 | 0 | 0 | 0 | 262144 | K | 1 | ROZPOCET | 0 | 0 | 0 | 0 | 0 | 2 | 0 | 262144 | 92
47 | K | HZS000113.S | Stavebno montážne práce náročné ucelené - odborné, tvorivé remeselné (Tr. 3) v rozsahu viac ako 8 hodín | hod | 10 |  | 0 |  |  |  | znížená |  | 0 | 0 | 0 | 0 | 0 | 262144 | K | 1 | ROZPOCET | 0 | 0 | 0 | 0 | 0 | 2 | 0 | 262144 | 94
| D | VRN | Investičné náklady neobsiahnuté v cenách |  |  |  | 0 | [5 empty] | 0 |  | 0 |  | 0 | 5 | D | 0 | ROZPOCET | [6 empty] | 0
48 | K | 000700011.S | Dopravné náklady - mimostavenisková doprava objektivizácia dopravných nákladov materiálov | eur | 1 |  | 0 |  |  |  | znížená |  | 0 | 0 | 0 | 0 | 0 | 4 | K | 1 | ROZPOCET | 0 | 0 | 0 | 0 | 0 | 2 | 0 | 4 | 96
49 | K | 000700051.S | Podružný materiál | eur | 1 |  | 0 |  |  |  | znížená |  | 0 | 0 | 0 | 0 | 0 | 4 | K | 1 | ROZPOCET | 0 | 0 | 0 | 0 | 0 | 2 | 0 | 4 | 98
50 | K | 001000034.S | Inžinierska činnosť - skúšky a revízie ostatné skúšky | eur | 1 |  | 0 |  |  |  | znížená |  | 0 | 0 | 0 | 0 | 0 | 4 | K | 1 | ROZPOCET | 0 | 0 | 0 | 0 | 0 | 2 | 0 | 4 | 104
Poznámky:
K správnemu naceneniu výkazu výmer je potrebné naštudovanie PD. Naceniť je potrebné jestvujúci výkaz výmer podľa pokynov tendrového zadávateľa, resp. navrhu zmluvy o dielo.
Výkaz výmer je neoddeliteľnou súčasťou celej PD. Materiál výrobkov je definovaný vo VV a zároveň sú položky jednoznačne určené a spárovateľné k výkresovej alebo textovej časti projektovej dokumentácie, ktorá dané materiály, v potrebných prípadoch ešte presnejšie podrobnejšie špecifikuje, upresňuje ci konkretizuje technicky, parametricky alebo referenčným výrobkom.
Vzdialenost odvozu odpadov si dodavatel zahrnie do jednotkovej ceny podla svojich moznosti so zachovanim zadaneho mnozstva vo vykaze vymer
Informácie o materiáloch výrobkov vo výkresovej časti alebo technických správach môžu byť aj výrazne rozsiahlejšie ako je možné uviesť technicky v texte názvu položky vo výkaze výmer, preto je potrebné naštudovanie projektovej dokumentácie a oceňovať výkaz výmer ako celok a neoddeliteňú súčasť projektovej dokumentácie.
Výmery položiek presunov hmot PSV, pridružených výkonov a podružného materiálu vyjadrených mernými jednotkami v percentách % si uchádzač výpĺna sám podla metodiky rozpočtárskych programov napr. Cenkros, ODIS.
Dodávateľ si zahrnie do jednotkových cien všetky náklady podla ZoD, vrátane VRN-ov: napr. označenie staveniska, čistenie, opatrenia pre stav. v zimnom období, poistenie, geodet. merania a dokumentáciu, skúšky, vzorky, dielenskú dokumentáciu, vyčistenie všetkých dotknutých plôch od stavebného odpadu.

## SO02 - SO 02 Areálové osv...
[9 empty] | >> skryté stĺpce << | [9 empty] | {6df61244-747e-4204-a03d-20a02009dd8b}
0
| KRYCÍ LIST ROZPOČTU | [8 empty] | v --- nižšie sa nachádzajú doplnkové a pomocné údaje k zostavám --- v | [8 empty] | False
Stavba:
Športový areál ZŠ Plickova - 1.etapa
Objekt:
SO 02 Areálové osvetlenie
Časť:
| JKSO: |  |  |  |  | KS:
| Miesto: |  |  |  |  | Dátum: | 2023-04-24
| Objednávateľ: |  |  |  |  | IČO:
IČ DPH:
| Zhotoviteľ: |  |  |  |  | IČO: | Vyplň údaj
|  | Vyplň údaj |  |  |  | IČ DPH: | Vyplň údaj
| Projektant: |  |  |  |  | IČO:
IČ DPH:
| Spracovateľ: |  |  |  |  | IČO:
IČ DPH:
Poznámka:
| Náklady z rozpočtu | [5 empty] | 0
| Ostatné náklady | [5 empty] | 0
| Cena bez DPH | [5 empty] | 0
|  |  | Základ dane |  |  | Sadzba dane | Výška dane
| DPH | základná | 0 |  |  | 20% | 0
|  | znížená | 0 |  |  | 20% | 0
|  | zákl. prenesená | 0 |  |  | 20% | 0
|  | zníž. prenesená | 0 |  |  | 20% | 0
|  | nulová | 0 |  |  | 0% | 0
| Cena s DPH |  |  | v | EUR |  | 0
| Projektant |  |  | Spracovateľ
| Dátum a podpis: |  | Pečiatka | Dátum a podpis: |  |  | Pečiatka
| Objednávateľ |  |  | Zhotoviteľ
| Dátum a podpis: |  | Pečiatka | Dátum a podpis: |  |  | Pečiatka
REKAPITULÁCIA ROZPOČTU
Stavba:
Športový areál ZŠ Plickova - 1.etapa
Objekt:
SO 02 Areálové osvetlenie
Časť:
0
Miesto: | [5 empty] | Dátum: | 2023-04-24
Objednávateľ: | [5 empty] | Projektant:
Zhotoviteľ: |  |  | Vyplň údaj |  |  | Spracovateľ:
Kód dielu - Popis | [6 empty] | Cena celkom [EUR]
1) Náklady z rozpočtu | [6 empty] | 0 | [12 empty] | -1
| HSV - Práce a dodávky HSV | [5 empty] | 0
| 2 - Zakladanie | [5 empty] | 0
| M - Práce a dodávky M | [5 empty] | 0
| 21-M - Elektromontáže | [5 empty] | 0
| 46-M - Zemné práce vykonávané pri externých montážnych prácach | [5 empty] | 0
| HZS - Hodinové zúčtovacie sadzby | [5 empty] | 0
| VRN - Investičné náklady neobsiahnuté v cenách | [5 empty] | 0
2) Ostatné náklady | [6 empty] | 0 |  |  |  | DPH
| GZS | [5 empty] | 0 |  |  |  | znížená | [9 empty] | VRN | 0 | 0 | 0 | 0 | 0 | 2
| Projektové práce | [5 empty] | 0 |  |  |  | znížená | [9 empty] | VRN | 0 | 0 | 0 | 0 | 0 | 2
| Sťažené podmienky | [5 empty] | 0 |  |  |  | znížená | [9 empty] | VRN | 0 | 0 | 0 | 0 | 0 | 2
| Vplyv prostredia | [5 empty] | 0 |  |  |  | znížená | [9 empty] | VRN | 0 | 0 | 0 | 0 | 0 | 2
| Iné VRN | [5 empty] | 0 |  |  |  | znížená | [9 empty] | VRN | 0 | 0 | 0 | 0 | 0 | 2
| Kompletačná činnosť | [5 empty] | 0 |  |  |  | znížená | [9 empty] | KOMPLETACNA | 0 | 0 | 0 | 0 | 0 | 2
Celkové náklady za stavbu 1) + 2) | [6 empty] | 0
ROZPOČET
Stavba:
Športový areál ZŠ Plickova - 1.etapa
Objekt:
SO 02 Areálové osvetlenie
Časť:
0
Miesto: | [5 empty] | Dátum: | 2023-04-24
Objednávateľ: | [5 empty] | Projektant:
Zhotoviteľ: |  |  | Vyplň údaj |  |  | Spracovateľ:
PČ | Typ | Kód | Popis | MJ | Množstvo | J.cena [EUR] | Cena celkom [EUR] | Cenová sústava |  |  | DPH | J. Nh [h] | Nh celkom [h] | J. hmotnosť [t] | Hmotnosť celkom [t] | J. suť [t] | Suť Celkom [t]
Náklady z rozpočtu | [6 empty] | 0 | [5 empty] | 0 |  | 0 |  | 0 |  | D | -1 | [7 empty] | 0
| D | HSV | Práce a dodávky HSV |  |  |  | 0 | [5 empty] | 0 |  | 0 |  | 0 | 1 | D | 0 | ROZPOCET | [6 empty] | 0
| D | 2 | Zakladanie |  |  |  | 0 | [5 empty] | 0 |  | 0 |  | 0 | 1 | D | 1 | ROZPOCET | [6 empty] | 0
1 | K | 275313611.S | Betón základových pätiek, prostý tr. C 20/25 | m3 | 5 |  | 0 |  |  |  | znížená |  | 0 | 0 | 0 | 0 | 0 | 4 | K | 2 | ROZPOCET | 0 | 0 | 0 | 0 | 0 | 2 | 0 | 4 | 2
2 | M | 6682 10351 | Betón C20/25 – XC1 (SK) – Cl 0,4 – Dmax 16 - S3 | ks | 5 |  | 0 |  |  |  | znížená |  | 0 | 0 | 0 | 0 | 0 | 8 | M | 2 | ROZPOCET | 0 | 0 | 0 | 0 | 0 | 2 | 0 | 4 | 4
| D | M | Práce a dodávky M |  |  |  | 0 | [5 empty] | 0 |  | 0 |  | 0 | 3 | D | 0 | ROZPOCET | [6 empty] | 0
| D | 21-M | Elektromontáže |  |  |  | 0 | [5 empty] | 0 |  | 0 |  | 0 | 3 | D | 1 | ROZPOCET | [6 empty] | 0
3 | M | KTR000000068 | Chránička káblová KOPOFLEX 63mm 450N HDPE červená | m | 220 |  | 0 |  |  |  | znížená |  | 0 | 0 | 0 | 0 | 0 | 256 | M | 2 | ROZPOCET | 0 | 0 | 0 | 0 | 0 | 2 | 0 | 64 | 6
4 | K | 210201810.S | Montáž a zapojenie svietidla 1x svetelný zdroj, uličného, LED | ks | 10 |  | 0 |  |  |  | znížená |  | 0 | 0 | 0 | 0 | 0 | 64 | K | 2 | ROZPOCET | 0 | 0 | 0 | 0 | 0 | 2 | 0 | 64 | 8
5 | M | 348370001602 | SVIETIDLO LED, SPOT, KRUHOVÉ, 3000K, CRI90,3118lm, 37W,84lm/W, IP66, IK08, 50 000h (L80/B10) | ks | 10 |  | 0 |  |  |  | znížená |  | 0 | 0 | 0 | 0 | 0 | 256 | M | 2 | ROZPOCET | 0 | 0 | 0 | 0 | 0 | 2 | 0 | 64 | 10
6 | K | 210201871.S | Montáž základového roštu pre uličné svietidlá 5-12m | ks | 5 |  | 0 |  |  |  | znížená |  | 0 | 0 | 0 | 0 | 0 | 64 | K | 2 | ROZPOCET | 0 | 0 | 0 | 0 | 0 | 2 | 0 | 64 | 12
7 | M | 348370004812 | Základový prefabrikát | ks | 5 |  | 0 |  |  |  | znížená |  | 0 | 0 | 0 | 0 | 0 | 256 | M | 2 | ROZPOCET | 0 | 0 | 0 | 0 | 0 | 2 | 0 | 64 | 14
8 | K | 210204011.S | Osvetľovací stožiar - oceľový do dĺžky 12 m | ks | 5 |  | 0 |  |  |  | znížená |  | 0 | 0 | 0 | 0 | 0 | 64 | K | 2 | ROZPOCET | 0 | 0 | 0 | 0 | 0 | 2 | 0 | 64 | 16
9 | M | 316720001800 | TYPIZOVANÝ CYLINDRICKÝ STĹP Ø102mm, L=4,5m | ks | 5 |  | 0 |  |  |  | znížená |  | 0 | 0 | 0 | 0 | 0 | 256 | M | 2 | ROZPOCET | 0 | 0 | 0 | 0 | 0 | 2 | 0 | 64 | 18
10 | K | 210204201.S | Elektrovýstroj stožiara pre 1 okruh | ks | 5 |  | 0 |  |  |  | znížená |  | 0 | 0 | 0 | 0 | 0 | 64 | K | 2 | ROZPOCET | 0 | 0 | 0 | 0 | 0 | 2 | 0 | 64 | 20
11 | M | 348370004900.S | Skrinka poistková stožiarová GURO EKM 2072 1D2 1xE27 4x35mm | ks | 5 |  | 0 |  |  |  | znížená |  | 0 | 0 | 0 | 0 | 0 | 256 | M | 2 | ROZPOCET | 0 | 0 | 0 | 0 | 0 | 2 | 0 | 64 | 22
12 | K | 210220020.S | Uzemňovacie vedenie v zemi FeZn do 120 mm2 vrátane izolácie spojov | m | 220 |  | 0 |  |  |  | znížená |  | 0 | 0 | 0 | 0 | 0 | 64 | K | 2 | ROZPOCET | 0 | 0 | 0 | 0 | 0 | 2 | 0 | 64 | 24
13 | M | 354410058800.S | Pásovina uzemňovacia FeZn 30 x 4 mm | kg | 209 |  | 0 |  |  |  | znížená |  | 0 | 0 | 0 | 0 | 0 | 256 | M | 2 | ROZPOCET | 0 | 0 | 0 | 0 | 0 | 2 | 0 | 64 | 26
14 | K | 210220021.S | Uzemňovacie vedenie v zemi FeZn vrátane izolácie spojov O 10 mm | m | 10 |  | 0 |  |  |  | znížená |  | 0 | 0 | 0 | 0 | 0 | 64 | K | 2 | ROZPOCET | 0 | 0 | 0 | 0 | 0 | 2 | 0 | 64 | 28
15 | M | 354410054810.S | Drôt bleskozvodový FeZn, d 10 mm, PVC | m | 10 |  | 0 |  |  |  | znížená |  | 0 | 0 | 0 | 0 | 0 | 256 | M | 2 | ROZPOCET | 0 | 0 | 0 | 0 | 0 | 2 | 0 | 64 | 30
16 | K | 210220245.S | Svorka FeZn pripojovacia SP | ks | 5 |  | 0 |  |  |  | znížená |  | 0 | 0 | 0 | 0 | 0 | 64 | K | 2 | ROZPOCET | 0 | 0 | 0 | 0 | 0 | 2 | 0 | 64 | 32
17 | M | 354410004000.S | Svorka FeZn pripájaca označenie SP 1 | ks | 5 |  | 0 |  |  |  | znížená |  | 0 | 0 | 0 | 0 | 0 | 256 | M | 2 | ROZPOCET | 0 | 0 | 0 | 0 | 0 | 2 | 0 | 64 | 34
18 | K | 210800119.S | Kábel medený uložený voľne CYKY 450/750 V 5x1,5 | m | 220 |  | 0 |  |  |  | znížená |  | 0 | 0 | 0 | 0 | 0 | 64 | K | 2 | ROZPOCET | 0 | 0 | 0 | 0 | 0 | 2 | 0 | 64 | 36
19 | M | 341110001900.S | Kábel medený CYKY 5x1,5 mm2 | m | 220 |  | 0 |  |  |  | znížená |  | 0 | 0 | 0 | 0 | 0 | 256 | M | 2 | ROZPOCET | 0 | 0 | 0 | 0 | 0 | 2 | 0 | 64 | 38
20 | K | 210800201.S | Kábel medený uložený v rúrke CYKY 450/750 V 5x6 | m | 220 |  | 0 |  |  |  | znížená |  | 0 | 0 | 0 | 0 | 0 | 64 | K | 2 | ROZPOCET | 0 | 0 | 0 | 0 | 0 | 2 | 0 | 64 | 40
21 | M | 341110002200.S | Kábel medený CYKY 5x6 mm2 | m | 220 |  | 0 |  |  |  | znížená |  | 0 | 0 | 0 | 0 | 0 | 256 | M | 2 | ROZPOCET | 0 | 0 | 0 | 0 | 0 | 2 | 0 | 64 | 42
| D | 46-M | Zemné práce vykonávané pri externých montážnych prácach |  |  |  | 0 | [5 empty] | 0 |  | 0 |  | 0 | 3 | D | 1 | ROZPOCET | [6 empty] | 0
22 | K | 460050023.S | Jama pre jednoduchý stožiar, v rovine,zásyp a zhutnenie,zemina tr.3 | ks | 5 |  | 0 |  |  |  | znížená |  | 0 | 0 | 0 | 0 | 0 | 64 | K | 2 | ROZPOCET | 0 | 0 | 0 | 0 | 0 | 2 | 0 | 64 | 44
23 | K | 460202653.S | Hĺbenie káblovej ryhy strojne 65 cm širokej a 90 cm hlbokej, v zemine triedy 3 | m | 160 |  | 0 |  |  |  | znížená |  | 0 | 0 | 0 | 0 | 0 | 64 | K | 2 | ROZPOCET | 0 | 0 | 0 | 0 | 0 | 2 | 0 | 64 | 46
24 | K | 460420021.S | Zriadenie, rekonšt. káblového lôžka z piesku bez zakrytia, v ryhe šír. do 65 cm, hrúbky vrstvy 5 cm | m | 160 |  | 0 |  |  |  | znížená |  | 0 | 0 | 0 | 0 | 0 | 64 | K | 2 | ROZPOCET | 0 | 0 | 0 | 0 | 0 | 2 | 0 | 64 | 48
25 | M | 583110000300.S | Drvina vápencová frakcia 0-4 mm | t | 8.32 |  | 0 |  |  |  | znížená |  | 0 | 0 | 0 | 0 | 0 | 256 | M | 2 | ROZPOCET | 0 | 0 | 0 | 0 | 0 | 2 | 0 | 64 | 50
26 | K | 460490012.S | Rozvinutie a uloženie výstražnej fólie z PE do ryhy, šírka do 33 cm | m | 160 |  | 0 |  |  |  | znížená |  | 0 | 0 | 0 | 0 | 0 | 64 | K | 2 | ROZPOCET | 0 | 0 | 0 | 0 | 0 | 2 | 0 | 64 | 52
27 | M | 283230008000 | Výstražná fóla PE, šxhr 300x0,08 mm, dĺ. 250 m, farba červená | m | 160 |  | 0 |  |  |  | znížená |  | 0 | 0 | 0 | 0 | 0 | 256 | M | 2 | ROZPOCET | 0 | 0 | 0 | 0 | 0 | 2 | 0 | 64 | 54
28 | K | 460560653.S | Ručný zásyp nezap. káblovej ryhy bez zhutn. zeminy, 65 cm širokej, 90 cm hlbokej v zemine tr. 3 | m | 160 |  | 0 |  |  |  | znížená |  | 0 | 0 | 0 | 0 | 0 | 64 | K | 2 | ROZPOCET | 0 | 0 | 0 | 0 | 0 | 2 | 0 | 64 | 56
29 | K | 460620013.S | Proviz. úprava terénu v zemine tr. 3, aby nerovnosti terénu neboli väčšie ako 2 cm od vodor.hladiny | m2 | 96 |  | 0 |  |  |  | znížená |  | 0 | 0 | 0 | 0 | 0 | 64 | K | 2 | ROZPOCET | 0 | 0 | 0 | 0 | 0 | 2 | 0 | 64 | 58
| D | HZS | Hodinové zúčtovacie sadzby |  |  |  | 0 | [5 empty] | 0 |  | 0 |  | 0 | 4 | D | 0 | ROZPOCET | [6 empty] | 0
30 | K | HZS000112.S | Stavebno montážne práce náročnejšie, ucelené, obtiažne, rutinné (Tr. 2) v rozsahu viac ako 8 hodín náročnejšie | hod | 10 |  | 0 |  |  |  | znížená |  | 0 | 0 | 0 | 0 | 0 | 262144 | K | 1 | ROZPOCET | 0 | 0 | 0 | 0 | 0 | 2 | 0 | 262144 | 60
31 | K | HZS000113.S | Stavebno montážne práce náročné ucelené - odborné, tvorivé remeselné (Tr. 3) v rozsahu viac ako 8 hodín | hod | 5 |  | 0 |  |  |  | znížená |  | 0 | 0 | 0 | 0 | 0 | 262144 | K | 1 | ROZPOCET | 0 | 0 | 0 | 0 | 0 | 2 | 0 | 262144 | 62
| D | VRN | Investičné náklady neobsiahnuté v cenách |  |  |  | 0 | [5 empty] | 0 |  | 0 |  | 0 | 5 | D | 0 | ROZPOCET | [6 empty] | 0
32 | K | 000300013.S | Geodetické práce - vykonávané pred výstavbou určenie priebehu nadzemného alebo podzemného existujúceho aj plánovaného vedenia | eur | 1 |  | 0 |  |  |  | znížená |  | 0 | 0 | 0 | 0 | 0 | 4 | K | 1 | ROZPOCET | 0 | 0 | 0 | 0 | 0 | 2 | 0 | 4 | 64
33 | K | 000700011.S | Dopravné náklady - mimostavenisková doprava objektivizácia dopravných nákladov materiálov | eur | 1 |  | 0 |  |  |  | znížená |  | 0 | 0 | 0 | 0 | 0 | 4 | K | 1 | ROZPOCET | 0 | 0 | 0 | 0 | 0 | 2 | 0 | 4 | 66
34 | K | 001000034.S | Inžinierska činnosť - skúšky a revízie ostatné skúšky | eur | 1 |  | 0 |  |  |  | znížená |  | 0 | 0 | 0 | 0 | 0 | 4 | K | 1 | ROZPOCET | 0 | 0 | 0 | 0 | 0 | 2 | 0 | 4 | 72
Poznámky:
K správnemu naceneniu výkazu výmer je potrebné naštudovanie PD. Naceniť je potrebné jestvujúci výkaz výmer podľa pokynov tendrového zadávateľa, resp. navrhu zmluvy o dielo.
Výkaz výmer je neoddeliteľnou súčasťou celej PD. Materiál výrobkov je definovaný vo VV a zároveň sú položky jednoznačne určené a spárovateľné k výkresovej alebo textovej časti projektovej dokumentácie, ktorá dané materiály, v potrebných prípadoch ešte presnejšie podrobnejšie špecifikuje, upresňuje ci konkretizuje technicky, parametricky alebo referenčným výrobkom.
Vzdialenost odvozu odpadov si dodavatel zahrnie do jednotkovej ceny podla svojich moznosti so zachovanim zadaneho mnozstva vo vykaze vymer
Informácie o materiáloch výrobkov vo výkresovej časti alebo technických správach môžu byť aj výrazne rozsiahlejšie ako je možné uviesť technicky v texte názvu položky vo výkaze výmer, preto je potrebné naštudovanie projektovej dokumentácie a oceňovať výkaz výmer ako celok a neoddeliteňú súčasť projektovej dokumentácie.
Výmery položiek presunov hmot PSV, pridružených výkonov a podružného materiálu vyjadrených mernými jednotkami v percentách % si uchádzač výpĺna sám podla metodiky rozpočtárskych programov napr. Cenkros, ODIS.
Dodávateľ si zahrnie do jednotkových cien všetky náklady podla ZoD, vrátane VRN-ov: napr. označenie staveniska, čistenie, opatrenia pre stav. v zimnom období, poistenie, geodet. merania a dokumentáciu, skúšky, vzorky, dielenskú dokumentáciu, vyčistenie všetkých dotknutých plôch od stavebného odpadu.

## SO 04rev - SO 04 Exteriér...
[9 empty] | >> skryté stĺpce << | [9 empty] | {7f655e4a-8402-46e4-a13c-11b84f5e2b80} | [5 empty] | agrotext | 236,5 | 2
[19 empty] | 0 | [5 empty] | geo | 50,4 | 2
| KRYCÍ LIST ROZPOČTU | [8 empty] | v --- nižšie sa nachádzajú doplnkové a pomocné údaje k zostavám --- v | [8 empty] | False | [5 empty] | travnik_ext | 464,1 | 2
[25 empty] | travnik_int | 271 | 2
| Stavba: | [23 empty] | zahon | 763 | 2
Športový areál ZŠ Plickova - 1.etapa
Objekt:
SO 04 Exteriér - krajinná architektúra
Časť:
| JKSO: |  |  |  |  | KS:
| Miesto: |  | Bratislava-Rača |  |  | Dátum: | 2023-04-24
| Objednávateľ: |  |  |  |  | IČO:
|  | Mestská časť Bratislava-Rača |  |  |  | IČ DPH:
| Zhotoviteľ: |  |  |  |  | IČO: | Vyplň údaj
|  | Vyplň údaj |  |  |  | IČ DPH: | Vyplň údaj
| Projektant: |  |  |  |  | IČO:
|  | STECHO construction, s.r.o. |  |  |  | IČ DPH:
| Spracovateľ: |  |  |  |  | IČO:
|  | Rosoft,s.r.o. |  |  |  | IČ DPH:
Poznámka:
| Náklady z rozpočtu | [5 empty] | 0
| Ostatné náklady | [5 empty] | 0
| Cena bez DPH | [5 empty] | 0
|  |  | Základ dane |  |  | Sadzba dane | Výška dane
| DPH | základná | 0 |  |  | 20% | 0
|  | znížená | 0 |  |  | 20% | 0
|  | zákl. prenesená | 0 |  |  | 20% | 0
|  | zníž. prenesená | 0 |  |  | 20% | 0
|  | nulová | 0 |  |  | 0% | 0
| Cena s DPH |  |  | v | EUR |  | 0
| Projektant |  |  | Spracovateľ
| Dátum a podpis: |  | Pečiatka | Dátum a podpis: |  |  | Pečiatka
| Objednávateľ |  |  | Zhotoviteľ
| Dátum a podpis: |  | Pečiatka | Dátum a podpis: |  |  | Pečiatka
REKAPITULÁCIA ROZPOČTU
Stavba:
Športový areál ZŠ Plickova - 1.etapa
Objekt:
SO 04 Exteriér - krajinná architektúra
Časť:
0
Miesto: |  |  | Bratislava-Rača |  |  | Dátum: | 2023-04-24
Objednávateľ: |  |  | Mestská časť Bratislava-Rača |  |  | Projektant: | STECHO construction, s.r.o.
Zhotoviteľ: |  |  | Vyplň údaj |  |  | Spracovateľ: | Rosoft,s.r.o.
Kód dielu - Popis | [6 empty] | Cena celkom [EUR]
1) Náklady z rozpočtu | [6 empty] | 0 | [12 empty] | -1
| HSV - Práce a dodávky HSV | [5 empty] | 0
| 1 - Zemné práce | [5 empty] | 0
| 2 - Zakladanie | [5 empty] | 0
| 4 - Vodorovné konštrukcie | [5 empty] | 0
| 5 - Komunikácie | [5 empty] | 0
| 9 - Ostatné konštrukcie a práce-búranie | [5 empty] | 0
| 99 - Presun hmôt HSV | [5 empty] | 0
| PSV - Práce a dodávky PSV | [5 empty] | 0
| 767 - Konštrukcie doplnkové kovové | [5 empty] | 0
| 781 - Obklady | [5 empty] | 0
2) Ostatné náklady | [6 empty] | 0 |  |  |  | DPH
| GZS | [5 empty] | 0 |  |  |  | znížená | [12 empty] | VRN |  |  |  | 0 | 0 | 0 | 0 | 0 | 2
| Projektové práce | [5 empty] | 0 |  |  |  | znížená | [12 empty] | VRN |  |  |  | 0 | 0 | 0 | 0 | 0 | 2
| Sťažené podmienky | [5 empty] | 0 |  |  |  | znížená | [12 empty] | VRN |  |  |  | 0 | 0 | 0 | 0 | 0 | 2
| Vplyv prostredia | [5 empty] | 0 |  |  |  | znížená | [12 empty] | VRN |  |  |  | 0 | 0 | 0 | 0 | 0 | 2
| Iné VRN | [5 empty] | 0 |  |  |  | znížená | [12 empty] | VRN |  |  |  | 0 | 0 | 0 | 0 | 0 | 2
| Kompletačná činnosť | [5 empty] | 0 |  |  |  | znížená | [12 empty] | KOMPLETACNA |  |  |  | 0 | 0 | 0 | 0 | 0 | 2
Celkové náklady za stavbu 1) + 2) | [6 empty] | 0
ROZPOČET
Stavba:
Športový areál ZŠ Plickova - 1.etapa
Objekt:
SO 04 Exteriér - krajinná architektúra
Časť:
0
Miesto: |  |  | Bratislava-Rača |  |  | Dátum: | 2023-04-24
Objednávateľ: |  |  | Mestská časť Bratislava-Rača |  |  | Projektant: | STECHO construction, s.r.o.
Zhotoviteľ: |  |  | Vyplň údaj |  |  | Spracovateľ: | Rosoft,s.r.o.
PČ | Typ | Kód | Popis | MJ | Množstvo | J.cena [EUR] | Cena celkom [EUR] | Cenová sústava |  |  | DPH | J. Nh [h] | Nh celkom [h] | J. hmotnosť [t] | Hmotnosť celkom [t] | J. suť [t] | Suť Celkom [t]
Náklady z rozpočtu | [6 empty] | 0 | [5 empty] | 0 |  | 1280.4409 |  | 0 |  | D | -1 | [13 empty] | 0
| D | HSV | Práce a dodávky HSV |  |  |  | 0 | [5 empty] | 0 |  | 1277.8445 |  | 0 | 1 | D | 0 |  |  |  | ROZPOCET | [9 empty] | 0
| D | 1 | Zemné práce |  |  |  | 0 | [5 empty] | 0 |  | 739.2481 |  | 0 | 1 | D | 1 |  |  |  | ROZPOCET | [9 empty] | 0
1 | K | 162201101.S | Vodorovné premiestnenie výkopku z horniny 1-4 do 20m | m3 | 12.356 |  | 0 |  |  |  | znížená |  | 0 | 0 | 0 | 0 | 0 | 4 | K | 2 |  |  |  | ROZPOCET |  |  |  | 0 | 0 | 0 | 0 | 0 | 2 | 0 | 4 | 584179355
2 | K | 167101101.S | Nakladanie neuľahnutého výkopku z hornín tr.1-4 do 100 m3 | m3 | 12.356 |  | 0 |  |  |  | znížená |  | 0 | 0 | 0 | 0 | 0 | 4 | K | 2 |  |  |  | ROZPOCET |  |  |  | 0 | 0 | 0 | 0 | 0 | 2 | 0 | 4 | 1827083097
3 | K | 171101104.S | Uloženie sypaniny do násypu súdržnej horniny s mierou zhutnenia nad 100 do 102 % podľa Proctor-Standard | m3 | 12.356 |  | 0 |  |  |  | znížená |  | 0 | 0 | 0 | 0 | 0 | 4 | K | 2 |  |  |  | ROZPOCET |  |  |  | 0 | 0 | 0 | 0 | 0 | 2 | 0 | 4 | 517113618
| VV |  | "zatravnovacia rohoz | [15 empty] | VV | 2 | 1 | True | 0 | ROZPOCET
| VV |  | 236,5*0,05 |  | 11.825 | [13 empty] | VV | 2 | 2 | True | 0 | ROZPOCET
| VV |  | "betonove platne - schodisko | [15 empty] | VV | 2 | 1 | True | 0 | ROZPOCET
| VV |  | 2,36*1,5*0,15 |  | 0.531 | [13 empty] | VV | 2 | 2 | True | 0 | ROZPOCET
| VV |  | Súčet |  | 12.356 | [13 empty] | VV | 2 | 4 | True | 1 | ROZPOCET
4 | K | 180402111.S | Založenie trávnika parkového výsevom v rovine do 1:5 | m2 | 971.6 |  | 0 |  |  |  | znížená |  | 0 | 0 | 0 | 0 | 0 | 4 | K | 2 |  |  |  | ROZPOCET |  |  |  | 0 | 0 | 0 | 0 | 0 | 2 | 0 | 4 | -620018273
| VV |  | 236,8+34,2 |  | 271 | [13 empty] | VV | 2 | 2 | True | 0 | ROZPOCET
| VV | travnik_int | Medzisúčet |  | 271 | [13 empty] | VV | 2 | 3 | True | 0 | ROZPOCET
| VV |  | 464,1 |  | 464.1 | [13 empty] | VV | 2 | 2 | True | 0 | ROZPOCET
| VV | travnik_ext | Medzisúčet |  | 464.1 | [13 empty] | VV | 2 | 3 | True | 0 | ROZPOCET
| VV |  | "intenzivny travnik v rohoziach | [15 empty] | VV | 2 | 1 | True | 0 | ROZPOCET
| VV |  | 236,5 |  | 236.5 | [13 empty] | VV | 2 | 2 | True | 0 | ROZPOCET
| VV |  | Súčet |  | 971.6 | [13 empty] | VV | 2 | 4 | True | 1 | ROZPOCET
5 | M | 005720001400 | Tráva - trávové semeno : extenzívne kosený trávnik; osivo: parková zmes; aplik. 3kg/100 m2/ | kg | 13.923 |  | 0 |  |  |  | znížená |  | 0 | 0.001 | 0.013923 | 0 | 0 | 8 | M | 2 |  |  |  | ROZPOCET |  |  |  | 0 | 0 | 0 | 0 | 0 | 2 | 0 | 4 | -1733031178
| VV |  | travnik_ext*0,03 |  | 13.923 | [13 empty] | VV | 2 | 2 | True | 1 | ROZPOCET
6 | M | 005720001400r | Tráva - trávové semeno : intenzívne kosený trávnik; osivo: ihrisková zmes; aplik. 3kg/100 m2/ | kg | 15.225 |  | 0 |  |  |  | znížená |  | 0 | 0.001 | 0.015225 | 0 | 0 | 8 | M | 2 |  |  |  | ROZPOCET |  |  |  | 0 | 0 | 0 | 0 | 0 | 2 | 0 | 4 | 2058461417
| VV |  | travnik_int*0,03 |  | 8.13 | [13 empty] | VV | 2 | 2 | True | 0 | ROZPOCET
| VV |  | "intenzivny travnik v rohoziach | [15 empty] | VV | 2 | 1 | True | 0 | ROZPOCET
| VV |  | 236,5*0,03 |  | 7.095 | [13 empty] | VV | 2 | 2 | True | 0 | ROZPOCET
| VV |  | Súčet |  | 15.225 | [13 empty] | VV | 2 | 4 | True | 1 | ROZPOCET
7 | K | 181301301.S | Rozprestretie ornice na svahu do sklonu 1:5, plocha do 500 m2, hr. do 100 mm | m2 | 236.5 |  | 0 |  |  |  | znížená |  | 0 | 0 | 0 | 0 | 0 | 4 | K | 2 |  |  |  | ROZPOCET |  |  |  | 0 | 0 | 0 | 0 | 0 | 2 | 0 | 4 | 1199978633
| VV |  | "travnikovy substrat medzi zatravnovacku | [15 empty] | VV | 2 | 1 | True | 0 | ROZPOCET
| VV |  | 236,5 |  | 236.5 | [13 empty] | VV | 2 | 2 | True | 0 | ROZPOCET
| VV |  | Súčet |  | 236.5 | [13 empty] | VV | 2 | 4 | True | 1 | ROZPOCET
8 | K | 181301311.S | Rozprestretie ornice na svahu do sklonu 1:5, plocha nad 500 m2, hr.do 100 mm | m2 | 735.1 |  | 0 |  |  |  | znížená |  | 0 | 0 | 0 | 0 | 0 | 4 | K | 2 |  |  |  | ROZPOCET |  |  |  | 0 | 0 | 0 | 0 | 0 | 2 | 0 | 4 | 1763608859
| VV |  | "travnikový substrát | [15 empty] | VV | 2 | 1 | True | 0 | ROZPOCET
| VV |  | travnik_ext |  | 464.1 | [13 empty] | VV | 2 | 2 | True | 0 | ROZPOCET
| VV |  | travnik_int |  | 271 | [13 empty] | VV | 2 | 2 | True | 0 | ROZPOCET
| VV |  | Súčet |  | 735.1 | [13 empty] | VV | 2 | 4 | True | 1 | ROZPOCET
9 | K | 181301315.S | Rozprestretie ornice na svahu do sklonu 1:5, plocha nad 500 m2, hr. do 300 mm | m2 | 1498.1 |  | 0 |  |  |  | znížená |  | 0 | 0 | 0 | 0 | 0 | 4 | K | 2 |  |  |  | ROZPOCET |  |  |  | 0 | 0 | 0 | 0 | 0 | 2 | 0 | 4 | -565102291
| VV |  | "záhradnicky substrát 270mm | [15 empty] | VV | 2 | 1 | True | 0 | ROZPOCET
| VV |  | travnik_ext |  | 464.1 | [13 empty] | VV | 2 | 2 | True | 0 | ROZPOCET
| VV |  | travnik_int |  | 271 | [13 empty] | VV | 2 | 2 | True | 0 | ROZPOCET
| VV |  | "záhradnicky substrát 300mm | [15 empty] | VV | 2 | 1 | True | 0 | ROZPOCET
| VV |  | zahon |  | 763 | [13 empty] | VV | 2 | 2 | True | 0 | ROZPOCET
| VV |  | Súčet |  | 1498.1 | [13 empty] | VV | 2 | 4 | True | 1 | ROZPOCET
10 | M | 693410003 | Dodávka záhradníckeho substrátu (preosievaná čiernozem s biorašelinou a kremičitym pieskom), vrátane dovozu | m3 | 427.377 |  | 0 |  |  |  | znížená |  | 0 | 1.6 | 683.8032 | 0 | 0 | 8 | M | 2 |  |  |  | ROZPOCET |  |  |  | 0 | 0 | 0 | 0 | 0 | 2 | 0 | 4 | -930153421
| VV |  | "záhradnicky substrát 270mm | [15 empty] | VV | 2 | 1 | True | 0 | ROZPOCET
| VV |  | travnik_ext*0,27 |  | 125.307 | [13 empty] | VV | 2 | 2 | True | 0 | ROZPOCET
| VV |  | travnik_int*0,27 |  | 73.17 | [13 empty] | VV | 2 | 2 | True | 0 | ROZPOCET
| VV |  | Medzisúčet |  | 198.477 | [13 empty] | VV | 2 | 3 | True | 0 | ROZPOCET
| VV |  | "záhradnicky substrát 300mm | [15 empty] | VV | 2 | 1 | True | 0 | ROZPOCET
| VV |  | zahon*0,3 |  | 228.9 | [13 empty] | VV | 2 | 2 | True | 0 | ROZPOCET
| VV |  | Súčet |  | 427.377 | [13 empty] | VV | 2 | 4 | True | 1 | ROZPOCET
11 | M | 693410003r | Dodávka trávnikového substrátu vrátane dovozu | m3 | 33.878 |  | 0 |  |  |  | znížená |  | 0 | 1.6 | 54.2048 | 0 | 0 | 8 | M | 2 |  |  |  | ROZPOCET |  |  |  | 0 | 0 | 0 | 0 | 0 | 2 | 0 | 4 | -702442156
| VV |  | "travnikový substrát | [15 empty] | VV | 2 | 1 | True | 0 | ROZPOCET
| VV |  | travnik_ext*0,03 |  | 13.923 | [13 empty] | VV | 2 | 2 | True | 0 | ROZPOCET
| VV |  | travnik_int*0,03 |  | 8.13 | [13 empty] | VV | 2 | 2 | True | 0 | ROZPOCET
| VV |  | "travnikovy substrat medzi zatravnovacku | [15 empty] | VV | 2 | 1 | True | 0 | ROZPOCET
| VV |  | 236,5*0,05 |  | 11.825 | [13 empty] | VV | 2 | 2 | True | 0 | ROZPOCET
| VV |  | Súčet |  | 33.878 | [13 empty] | VV | 2 | 4 | True | 1 | ROZPOCET
12 | K | 182001121.S | Plošná úprava terénu pri nerovnostiach terénu nad 100-150 mm v rovine alebo na svahu do 1:5 | m2 | 1498.1 |  | 0 |  |  |  | znížená |  | 0 | 0 | 0 | 0 | 0 | 4 | K | 2 |  |  |  | ROZPOCET |  |  |  | 0 | 0 | 0 | 0 | 0 | 2 | 0 | 4 | 677387630
| VV |  | travnik_ext |  | 464.1 | [13 empty] | VV | 2 | 2 | True | 0 | ROZPOCET
| VV |  | travnik_int |  | 271 | [13 empty] | VV | 2 | 2 | True | 0 | ROZPOCET
| VV |  | zahon |  | 763 | [13 empty] | VV | 2 | 2 | True | 0 | ROZPOCET
| VV |  | Súčet |  | 1498.1 | [13 empty] | VV | 2 | 4 | True | 1 | ROZPOCET
13 | K | 183101221.S | Hĺbenie jamiek pre výsadbu v horn. 1-4 s výmenou pôdy do 50% v rovine alebo na svahu do 1:5 objemu nad 0, 40 do 1,00 m3 | ks | 1 |  | 0 |  |  |  | znížená |  | 0 | 0 | 0 | 0 | 0 | 4 | K | 2 |  |  |  | ROZPOCET |  |  |  | 0 | 0 | 0 | 0 | 0 | 2 | 0 | 4 | 404396206
| VV |  | "stromy | [15 empty] | VV | 2 | 1 | True | 0 | ROZPOCET
| VV |  | 1 |  | 1 | [13 empty] | VV | 2 | 2 | True | 1 | ROZPOCET
14 | K | 183205112.S | Založenie záhonu na svahu nad 1:5 do 1:2 rovine alebo na svahu do 1:5 v hornine 3 | m2 | 763 |  | 0 |  |  |  | znížená |  | 0 | 0 | 0 | 0 | 0 | 4 | K | 2 |  |  |  | ROZPOCET |  |  |  | 0 | 0 | 0 | 0 | 0 | 2 | 0 | 4 | -2127925034
| VV |  | "zahon | [15 empty] | VV | 2 | 1 | True | 0 | ROZPOCET
| VV |  | "OP 2 - travnatá plocha | [15 empty] | VV | 2 | 1 | True | 0 | ROZPOCET
| VV |  | 55,2 |  | 55.2 | [13 empty] | VV | 2 | 2 | True | 0 | ROZPOCET
| VV |  | "OP 3 - multifunkcne ihrisko | [15 empty] | VV | 2 | 1 | True | 0 | ROZPOCET
| VV |  | 620 |  | 620 | [13 empty] | VV | 2 | 2 | True | 0 | ROZPOCET
| VV |  | "OP 5 - vnutroblok | [15 empty] | VV | 2 | 1 | True | 0 | ROZPOCET
| VV |  | 87,8 |  | 87.8 | [13 empty] | VV | 2 | 2 | True | 0 | ROZPOCET
| VV | zahon | Súčet |  | 763 | [13 empty] | VV | 2 | 4 | True | 1 | ROZPOCET
15 | K | 183403114.S | Obrobenie pôdy kultivátorovaním v rovine alebo na svahu do 1:5 | m2 | 1498.1 |  | 0 |  |  |  | znížená |  | 0 | 0 | 0 | 0 | 0 | 4 | K | 2 |  |  |  | ROZPOCET |  |  |  | 0 | 0 | 0 | 0 | 0 | 2 | 0 | 4 | 2061243793
| VV |  | travnik_ext |  | 464.1 | [13 empty] | VV | 2 | 2 | True | 0 | ROZPOCET
| VV |  | travnik_int |  | 271 | [13 empty] | VV | 2 | 2 | True | 0 | ROZPOCET
| VV |  | zahon |  | 763 | [13 empty] | VV | 2 | 2 | True | 0 | ROZPOCET
| VV |  | Súčet |  | 1498.1 | [13 empty] | VV | 2 | 4 | True | 1 | ROZPOCET
16 | K | 183403153.S | Obrobenie pôdy hrabaním v rovine alebo na svahu do 1:5 | m2 | 1498.1 |  | 0 |  |  |  | znížená |  | 0 | 0 | 0 | 0 | 0 | 4 | K | 2 |  |  |  | ROZPOCET |  |  |  | 0 | 0 | 0 | 0 | 0 | 2 | 0 | 4 | 1982840427
| VV |  | travnik_ext |  | 464.1 | [13 empty] | VV | 2 | 2 | True | 0 | ROZPOCET
| VV |  | travnik_int |  | 271 | [13 empty] | VV | 2 | 2 | True | 0 | ROZPOCET
| VV |  | zahon |  | 763 | [13 empty] | VV | 2 | 2 | True | 0 | ROZPOCET
| VV |  | Súčet |  | 1498.1 | [13 empty] | VV | 2 | 4 | True | 1 | ROZPOCET
17 | K | 183403161.S | Obrobenie pôdy valcovaním v rovine alebo na svahu do 1:5 | m2 | 735.1 |  | 0 |  |  |  | znížená |  | 0 | 0 | 0 | 0 | 0 | 4 | K | 2 |  |  |  | ROZPOCET |  |  |  | 0 | 0 | 0 | 0 | 0 | 2 | 0 | 4 | -279006873
| VV |  | travnik_ext |  | 464.1 | [13 empty] | VV | 2 | 2 | True | 0 | ROZPOCET
| VV |  | travnik_int |  | 271 | [13 empty] | VV | 2 | 2 | True | 0 | ROZPOCET
| VV |  | Súčet |  | 735.1 | [13 empty] | VV | 2 | 4 | True | 1 | ROZPOCET
18 | K | 184102116.S | Výsadba dreviny s balom v rovine alebo na svahu do 1:5, priemer balu nad 600 do 800 mm | ks | 1 |  | 0 |  |  |  | znížená |  | 0 | 0 | 0 | 0 | 0 | 4 | K | 2 |  |  |  | ROZPOCET |  |  |  | 0 | 0 | 0 | 0 | 0 | 2 | 0 | 4 | 1771256604
| VV |  | 1 |  | 1 | [13 empty] | VV | 2 | 2 | True | 1 | ROZPOCET
19 | M | 103640000100.Sr | Výsadbový stromový substrát so zložením vo výsadbovej jame podorničie – 30 %, štrk – 30 %, kompost – 20 % a tehlový piesok – 20 %. | m3 | 0.498 |  | 0 |  |  |  | znížená |  | 0 | 1 | 0.498 | 0 | 0 | 8 | M | 2 |  |  |  | ROZPOCET |  |  |  | 0 | 0 | 0 | 0 | 0 | 2 | 0 | 4 | -406635972
| VV |  | (1-3,14*0,4*0,4)*1 |  | 0.498 | [13 empty] | VV | 2 | 2 | True | 1 | ROZPOCET
20 | M | 0265600001010 | Liriodendron tulipifera, ok 35-40cm, výška 6-7m | ks | 1 |  | 0 |  |  |  | znížená |  | 0 | 0.5 | 0.5 | 0 | 0 | 8 | M | 2 |  |  |  | ROZPOCET |  |  |  | 0 | 0 | 0 | 0 | 0 | 2 | 0 | 4 | -2012337414
21 | K | 184202112.S2 | Zakotvenie dreviny podzemným kotvením | ks | 1 |  | 0 |  |  |  | znížená |  | 0 | 0.00048 | 0.00048 | 0 | 0 | 4 | K | 2 |  |  |  | ROZPOCET |  |  |  | 0 | 0 | 0 | 0 | 0 | 2 | 0 | 4 | 488436123
| VV |  | "OP 5 - vnutroblok | [15 empty] | VV | 2 | 1 | True | 0 | ROZPOCET
| VV |  | 1 |  | 1 | [13 empty] | VV | 2 | 2 | True | 0 | ROZPOCET
| VV |  | Súčet |  | 1 | [13 empty] | VV | 2 | 4 | True | 1 | ROZPOCET
22 | M | 6937100010000.r | Trojbodové podzemné kotvenie stromov pomocou 3 kovových kotiev z „čierneho železa“ zatlčených do zeme zatĺkacou tyčou veľkosť I., vrátane vyväzovacích textilných "POP" popruhov š. 35mm a 1ks kotviacej račne s "POP" popruhami | ks | 1 |  | 0 |  |  |  | znížená |  | 0 | 0.003 | 0.003 | 0 | 0 | 8 | M | 2 |  |  |  | ROZPOCET |  |  |  | 0 | 0 | 0 | 0 | 0 | 2 | 0 | 4 | -1675754976
23 | K | 1845011102 | Zriadenie závlahovej misy pre stromy (mulč vytvarovať v spáde ku krčky/kmeňu stromu) vo vrstve cca. 40mm | ks | 1 |  | 0 |  |  |  | znížená |  | 0 | 0.00016 | 0.00016 | 0 | 0 | 4 | K | 2 |  |  |  | ROZPOCET |  |  |  | 0 | 0 | 0 | 0 | 0 | 2 | 0 | 4 | -1898958622
| VV |  | 1 |  | 1 | [13 empty] | VV | 2 | 2 | True | 1 | ROZPOCET
24 | K | 184816111.S | Hnojenie sadeníc s dopravou hnojiva zo vzd. do 200m, priemyslovými hnojivami do 0,25 kg/sad. | ks | 1 |  | 0 |  |  |  | znížená |  | 0 | 0 | 0 | 0 | 0 | 4 | K | 2 |  |  |  | ROZPOCET |  |  |  | 0 | 0 | 0 | 0 | 0 | 2 | 0 | 4 | -1178293555
| VV |  | 1 |  | 1 | [13 empty] | VV | 2 | 2 | True | 1 | ROZPOCET
25 | M | 69371000031r | Hnojivové tablety | g | 750 |  | 0 |  |  |  | znížená |  | 0 | 0 | 0 | 0 | 0 | 8 | M | 2 |  |  |  | ROZPOCET |  |  |  | 0 | 0 | 0 | 0 | 0 | 2 | 0 | 4 | 1348788941
| VV |  | "strom | [15 empty] | VV | 2 | 1 | True | 0 | ROZPOCET
| VV |  | 750*1 |  | 750 | [13 empty] | VV | 2 | 2 | True | 1 | ROZPOCET
26 | K | 184816111r1 | M+D Ochranný náter stromov | kg | 1 |  | 0 |  |  |  | znížená |  | 0 | 0 | 0 | 0 | 0 | 4 | K | 2 |  |  |  | ROZPOCET |  |  |  | 0 | 0 | 0 | 0 | 0 | 2 | 0 | 4 | -1040362242
| VV |  | "OP 5 - vnutroblok | [15 empty] | VV | 2 | 1 | True | 0 | ROZPOCET
| VV |  | 1 |  | 1 | [13 empty] | VV | 2 | 2 | True | 0 | ROZPOCET
| VV |  | Súčet |  | 1 | [13 empty] | VV | 2 | 4 | True | 1 | ROZPOCET
27 | K | 184920010.S | Položenie ochrannej sieťky proti krtom, hrabošom a drobným hlodavcom v rovine alebo na svahu do 1:5 | m2 | 498.3 |  | 0 |  |  |  | znížená |  | 0 | 0 | 0 | 0 | 0 | 4 | K | 2 |  |  |  | ROZPOCET |  |  |  | 0 | 0 | 0 | 0 | 0 | 2 | 0 | 4 | 381096806
| VV |  | "OP 2 - travnatá plocha | [15 empty] | VV | 2 | 1 | True | 0 | ROZPOCET
| VV |  | 464,1 |  | 464.1 | [13 empty] | VV | 2 | 2 | True | 0 | ROZPOCET
| VV |  | "OP 3 - multifunkcne ihrisko | [15 empty] | VV | 2 | 1 | True | 0 | ROZPOCET
| VV |  | 34,2 |  | 34.2 | [13 empty] | VV | 2 | 2 | True | 0 | ROZPOCET
| VV |  | Súčet |  | 498.3 | [13 empty] | VV | 2 | 4 | True | 1 | ROZPOCET
28 | M | 693710001005.r | Sieť proti krtkom oko 14x16mm, 40g/m2 | m2 | 523.215 |  | 0 |  |  |  | znížená |  | 0 | 0.0004 | 0.20929 | 0 | 0 | 8 | M | 2 |  |  |  | ROZPOCET |  |  |  | 0 | 0 | 0 | 0 | 0 | 2 | 0 | 4 | 1823728517
| VV |  | 498,3*1,05 |  | 523.215 | [13 empty] | VV | 2 | 2 | True | 1 | ROZPOCET
29 | K | 1849210900.Sr1 | M+D Zatrávňovacia rohož , hrúbka rohože (bez kotevných čapov) + tŕne: 50 mm; znesie zaťaženie min. 400 t/m2; 96% miera zatrávnenia; farba: tmavozelená | m2 | 236.8 |  | 0 |  |  |  | znížená |  | 0 | 0 | 0 | 0 | 0 | 4 | K | 2 |  |  |  | ROZPOCET |  |  |  | 0 | 0 | 0 | 0 | 0 | 2 | 0 | 4 | 1421387872
| VV |  | "OP 2 - travnatá plocha | [15 empty] | VV | 2 | 1 | True | 0 | ROZPOCET
| VV |  | 236,8 |  | 236.8 | [13 empty] | VV | 2 | 2 | True | 0 | ROZPOCET
| VV |  | Súčet |  | 236.8 | [13 empty] | VV | 2 | 4 | True | 1 | ROZPOCET
30 | K | 185803101r | Pokos nového založeného trávnika s odvozom pokosenej hmoty, 2 x | m2 | 971.6 |  | 0 |  |  |  | znížená |  | 0 | 0 | 0 | 0 | 0 | 4 | K | 2 |  |  |  | ROZPOCET |  |  |  | 0 | 0 | 0 | 0 | 0 | 2 | 0 | 4 | -398980644
| VV |  | travnik_ext |  | 464.1 | [13 empty] | VV | 2 | 2 | True | 0 | ROZPOCET
| VV |  | travnik_int+236,5 |  | 507.5 | [13 empty] | VV | 2 | 2 | True | 0 | ROZPOCET
| VV |  | Súčet |  | 971.6 | [13 empty] | VV | 2 | 4 | True | 1 | ROZPOCET
31 | K | 185803211.S | Povalcovanie trávnika v rovine alebo na svahu do 1:5 | m2 | 735.1 |  | 0 |  |  |  | znížená |  | 0 | 0 | 0 | 0 | 0 | 4 | K | 2 |  |  |  | ROZPOCET |  |  |  | 0 | 0 | 0 | 0 | 0 | 2 | 0 | 4 | 1377705632
| VV |  | travnik_ext |  | 464.1 | [13 empty] | VV | 2 | 2 | True | 0 | ROZPOCET
| VV |  | travnik_int |  | 271 | [13 empty] | VV | 2 | 2 | True | 0 | ROZPOCET
| VV |  | Súčet |  | 735.1 | [13 empty] | VV | 2 | 4 | True | 1 | ROZPOCET
32 | K | 185804111v | Údržba drevín/ stromov po dobu 24 mesiacov (odburenenie výsadbovej misy, výchovný rez, odstránenie výmladkov, kontrola kotvenia a úväzkov) | kus | 1 |  | 0 |  |  |  | znížená |  | 0 | 0 | 0 | 0 | 0 | 4 | K | 2 |  |  |  | ROZPOCET |  |  |  | 0 | 0 | 0 | 0 | 0 | 2 | 0 | 4 | 1590671644
33 | K | 185804311.S | Zaliatie rastlín vodou, plochy jednotlivo do 20 m2 | m3 | 0.08 |  | 0 |  |  |  | znížená |  | 0 | 0 | 0 | 0 | 0 | 4 | K | 2 |  |  |  | ROZPOCET |  |  |  | 0 | 0 | 0 | 0 | 0 | 2 | 0 | 4 | 1245568
| VV |  | "stromy | [15 empty] | VV | 2 | 1 | True | 0 | ROZPOCET
| VV |  | 0,08*1 |  | 0.08 | [13 empty] | VV | 2 | 2 | True | 0 | ROZPOCET
| VV |  | Súčet |  | 0.08 | [13 empty] | VV | 2 | 4 | True | 1 | ROZPOCET
34 | K | 185804312.S | Zaliatie rastlín vodou, plochy jednotlivo nad 20 m2 | m3 | 9.719 |  | 0 |  |  |  | znížená |  | 0 | 0 | 0 | 0 | 0 | 4 | K | 2 |  |  |  | ROZPOCET |  |  |  | 0 | 0 | 0 | 0 | 0 | 2 | 0 | 4 | -732120872
| VV |  | travnik_ext*0,01 |  | 4.641 | [13 empty] | VV | 2 | 2 | True | 0 | ROZPOCET
| VV |  | travnik_int*0,01 |  | 2.71 | [13 empty] | VV | 2 | 2 | True | 0 | ROZPOCET
| VV |  | 236,8*0,01 |  | 2.368 | [13 empty] | VV | 2 | 2 | True | 0 | ROZPOCET
| VV |  | Súčet |  | 9.719 | [13 empty] | VV | 2 | 4 | True | 1 | ROZPOCET
35 | K | 185851111.S | Dovoz vody pre zálievku rastlín na vzdialenosť do 6000 m | m3 | 9.799 |  | 0 |  |  |  | znížená |  | 0 | 0 | 0 | 0 | 0 | 4 | K | 2 |  |  |  | ROZPOCET |  |  |  | 0 | 0 | 0 | 0 | 0 | 2 | 0 | 4 | -1601761228
| VV |  | 0,08+9,719 |  | 9.799 | [13 empty] | VV | 2 | 2 | True | 1 | ROZPOCET
| D | 2 | Zakladanie |  |  |  | 0 | [5 empty] | 0 |  | 0.061352 |  | 0 | 1 | D | 1 |  |  |  | ROZPOCET | [9 empty] | 0
36 | K | 215901101.S | Zhutnenie podložia z rastlej horniny 1 až 4 pod násypy, z hornina súdržných do 92 % PS a nesúdržných | m2 | 1342.8 |  | 0 |  |  |  | znížená |  | 0 | 0 | 0 | 0 | 0 | 4 | K | 2 |  |  |  | ROZPOCET |  |  |  | 0 | 0 | 0 | 0 | 0 | 2 | 0 | 4 | 2041166012
| VV |  | "vodopriepustny beton | [15 empty] | VV | 2 | 1 | True | 0 | ROZPOCET
| VV |  | 567,8 |  | 567.8 | [13 empty] | VV | 2 | 2 | True | 0 | ROZPOCET
| VV |  | travnik_ext |  | 464.1 | [13 empty] | VV | 2 | 2 | True | 0 | ROZPOCET
| VV |  | travnik_int |  | 271 | [13 empty] | VV | 2 | 2 | True | 0 | ROZPOCET
| VV |  | "mlat | [15 empty] | VV | 2 | 1 | True | 0 | ROZPOCET
| VV |  | 36,4 |  | 36.4 | [13 empty] | VV | 2 | 2 | True | 0 | ROZPOCET
| VV |  | "beton platne | [15 empty] | VV | 2 | 1 | True | 0 | ROZPOCET
| VV |  | 3,5 |  | 3.5 | [13 empty] | VV | 2 | 2 | True | 0 | ROZPOCET
| VV |  | Súčet |  | 1342.8 | [13 empty] | VV | 2 | 4 | True | 1 | ROZPOCET
37 | K | 289971211.S | Zhotovenie vrstvy z geotextílie na upravenom povrchu sklon do 1 : 5 , šírky od 0 do 3 m | m2 | 286.9 |  | 0 |  |  |  | znížená |  | 0 | 3e-05 | 0.008607 | 0 | 0 | 4 | K | 2 |  |  |  | ROZPOCET |  |  |  | 0 | 0 | 0 | 0 | 0 | 2 | 0 | 4 | -507100286
| VV |  | "OP 2 -travnata plocha | [15 empty] | VV | 2 | 1 | True | 0 | ROZPOCET
| VV |  | 236,5 |  | 236.5 | [13 empty] | VV | 2 | 2 | True | 0 | ROZPOCET
| VV | agrotext | Medzisúčet |  | 236.5 | [13 empty] | VV | 2 | 3 | True | 0 | ROZPOCET
| VV |  | "okrasne okruhliaky | [15 empty] | VV | 2 | 1 | True | 0 | ROZPOCET
| VV |  | 14 |  | 14 | [13 empty] | VV | 2 | 2 | True | 0 | ROZPOCET
| VV |  | "mlat | [15 empty] | VV | 2 | 1 | True | 0 | ROZPOCET
| VV |  | 36,4 |  | 36.4 | [13 empty] | VV | 2 | 2 | True | 0 | ROZPOCET
| VV | geo | Medzisúčet |  | 50.4 | [13 empty] | VV | 2 | 3 | True | 0 | ROZPOCET
| VV |  | Súčet |  | 286.9 | [13 empty] | VV | 2 | 4 | True | 1 | ROZPOCET
38 | M | 693110002300.r | Tkaná agrotextília 130 g/m2 | m2 | 271.975 |  | 0 |  |  |  | znížená |  | 0 | 0.00013 | 0.035357 | 0 | 0 | 8 | M | 2 |  |  |  | ROZPOCET |  |  |  | 0 | 0 | 0 | 0 | 0 | 2 | 0 | 4 | 473454613
| VV |  | agrotext*1,15 |  | 271.975 | [13 empty] | VV | 2 | 2 | True | 1 | ROZPOCET
39 | M | 693110004500.S | Geotextília polypropylénová netkaná 300 g/m2 | m2 | 57.96 |  | 0 |  |  |  | znížená |  | 0 | 0.0003 | 0.017388 | 0 | 0 | 8 | M | 2 |  |  |  | ROZPOCET |  |  |  | 0 | 0 | 0 | 0 | 0 | 2 | 0 | 4 | -592063547
| VV |  | geo*1,15 |  | 57.96 | [13 empty] | VV | 2 | 2 | True | 0 | ROZPOCET
| VV |  | Súčet |  | 57.96 | [13 empty] | VV | 2 | 4 | True | 1 | ROZPOCET
| D | 4 | Vodorovné konštrukcie |  |  |  | 0 | [5 empty] | 0 |  | 0.7014 |  | 0 | 1 | D | 1 |  |  |  | ROZPOCET | [9 empty] | 0
40 | K | 434311113.Sr | M+D Prefabrikovaný schodiskový stupeň 1500x380x148mm, vrátane osadenia | ks | 7 |  | 0 |  |  |  | znížená |  | 0 | 0.1002 | 0.7014 | 0 | 0 | 4 | K | 2 |  |  |  | ROZPOCET |  |  |  | 0 | 0 | 0 | 0 | 0 | 2 | 0 | 4 | -1082360470
| VV |  | 7 |  | 7 | [13 empty] | VV | 2 | 2 | True | 1 | ROZPOCET
| D | 5 | Komunikácie |  |  |  | 0 | [5 empty] | 0 |  | 534.8527 |  | 0 | 1 | D | 1 |  |  |  | ROZPOCET | [9 empty] | 0
41 | K | 564210112.Sr | Podklad alebo kryt pre mlátový chodník z vápencovej drviny fr. 0-4 mm s rozprestretím, vlhčením a zhutnením do hr. 40 mm | m2 | 36.4 |  | 0 |  |  |  | znížená |  | 0 | 0.112 | 4.0768 | 0 | 0 | 4 | K | 2 |  |  |  | ROZPOCET |  |  |  | 0 | 0 | 0 | 0 | 0 | 2 | 0 | 4 | -376778677
| VV |  | "mlat | [15 empty] | VV | 2 | 1 | True | 0 | ROZPOCET
| VV |  | 36,4 |  | 36.4 | [13 empty] | VV | 2 | 2 | True | 0 | ROZPOCET
| VV |  | Súčet |  | 36.4 | [13 empty] | VV | 2 | 4 | True | 1 | ROZPOCET
42 | K | 564710110.S1 | Podklad alebo kryt z kameniva hrubého drveného veľ. 0-4 mm s rozprestretím a zhutnením hr. 20 mm | m2 | 3.54 |  | 0 |  |  |  | znížená |  | 0 | 0.106 | 0.37524 | 0 | 0 | 4 | K | 2 |  |  |  | ROZPOCET |  |  |  | 0 | 0 | 0 | 0 | 0 | 2 | 0 | 4 | -567095524
| VV |  | "betonove platne - schodisko | [15 empty] | VV | 2 | 1 | True | 0 | ROZPOCET
| VV |  | 2,36*1,5 |  | 3.54 | [13 empty] | VV | 2 | 2 | True | 1 | ROZPOCET
43 | K | 564710111.S | Podklad alebo kryt z kameniva hrubého drveného veľ. 8-16 mm s rozprestretím a zhutnením hr. 50 mm | m2 | 3.54 |  | 0 |  |  |  | znížená |  | 0 | 0.106 | 0.37524 | 0 | 0 | 4 | K | 2 |  |  |  | ROZPOCET |  |  |  | 0 | 0 | 0 | 0 | 0 | 2 | 0 | 4 | -1506506399
| VV |  | "betonove platne - schodisko | [15 empty] | VV | 2 | 1 | True | 0 | ROZPOCET
| VV |  | 2,36*1,5 |  | 3.54 | [13 empty] | VV | 2 | 2 | True | 1 | ROZPOCET
44 | K | 564710111.S1 | Podklad alebo kryt z kameniva hrubého drveného veľ. 4-8 mm s rozprestretím a zhutnením hr. 50 mm | m2 | 3.54 |  | 0 |  |  |  | znížená |  | 0 | 0.106 | 0.37524 | 0 | 0 | 4 | K | 2 |  |  |  | ROZPOCET |  |  |  | 0 | 0 | 0 | 0 | 0 | 2 | 0 | 4 | 350427344
| VV |  | "betonove platne - schodisko | [15 empty] | VV | 2 | 1 | True | 0 | ROZPOCET
| VV |  | 2,36*1,5 |  | 3.54 | [13 empty] | VV | 2 | 2 | True | 0 | ROZPOCET
| VV |  | Súčet |  | 3.54 | [13 empty] | VV | 2 | 4 | True | 1 | ROZPOCET
45 | K | 564730111.S | Podklad alebo kryt z kameniva hrubého drveného veľ. 8-16 mm s rozprestretím a zhutnením hr. 100 mm | m2 | 567.8 |  | 0 |  |  |  | znížená |  | 0 | 0.199 | 112.9922 | 0 | 0 | 4 | K | 2 |  |  |  | ROZPOCET |  |  |  | 0 | 0 | 0 | 0 | 0 | 2 | 0 | 4 | 1385383917
| VV |  | "vodopriepustny beton | [15 empty] | VV | 2 | 1 | True | 0 | ROZPOCET
| VV |  | 567,8 |  | 567.8 | [13 empty] | VV | 2 | 2 | True | 0 | ROZPOCET
| VV |  | Súčet |  | 567.8 | [13 empty] | VV | 2 | 4 | True | 1 | ROZPOCET
46 | K | 564732111.S0 | Drvené kamenivo veľ. 32-64 mm s rozprestretím a zhutnením | m3 | 34.068 |  | 0 |  |  |  | znížená |  | 0 | 0.398 | 13.5591 | 0 | 0 | 4 | K | 2 |  |  |  | ROZPOCET |  |  |  | 0 | 0 | 0 | 0 | 0 | 2 | 0 | 4 | -1417957143
| VV |  | "drenazne kamenivo pod betonovu plochu | [15 empty] | VV | 2 | 1 | True | 0 | ROZPOCET
| VV |  | 0,06*567,8 |  | 34.068 | [13 empty] | VV | 2 | 2 | True | 0 | ROZPOCET
| VV |  | Súčet |  | 34.068 | [13 empty] | VV | 2 | 4 | True | 1 | ROZPOCET
47 | K | 564760211.Sr | Podklad alebo kryt z kameniva hrubého drveného veľ. 0-32 mm s rozprestretím a zhutnením hr. 200 mm | m2 | 36.4 |  | 0 |  |  |  | znížená |  | 0 | 0.398 | 14.4872 | 0 | 0 | 4 | K | 2 |  |  |  | ROZPOCET |  |  |  | 0 | 0 | 0 | 0 | 0 | 2 | 0 | 4 | 789902900
| VV |  | "mlat | [15 empty] | VV | 2 | 1 | True | 0 | ROZPOCET
| VV |  | 36,4 |  | 36.4 | [13 empty] | VV | 2 | 2 | True | 0 | ROZPOCET
| VV |  | Súčet |  | 36.4 | [13 empty] | VV | 2 | 4 | True | 1 | ROZPOCET
48 | K | 564760211.S1 | Kryt z okrasných okruhliakov L23 terakota fr. 30-70 mm s rozprestretím hr. 200 mm | m2 | 14 |  | 0 |  |  |  | znížená |  | 0 | 0.398 | 5.572 | 0 | 0 | 4 | K | 2 |  |  |  | ROZPOCET |  |  |  | 0 | 0 | 0 | 0 | 0 | 2 | 0 | 4 | 425305620
| VV |  | "okrasne okruhliaky | [15 empty] | VV | 2 | 1 | True | 0 | ROZPOCET
| VV |  | 14 |  | 14 | [13 empty] | VV | 2 | 2 | True | 0 | ROZPOCET
| VV |  | Súčet |  | 14 | [13 empty] | VV | 2 | 4 | True | 1 | ROZPOCET
49 | K | 564811112.S | Podklad zo štrkodrviny s rozprestretím a zhutnením, po zhutnení hr. 60 mm | m2 | 236.5 |  | 0 |  |  |  | znížená |  | 0 | 0.11637 | 27.5215 | 0 | 0 | 4 | K | 2 |  |  |  | ROZPOCET |  |  |  | 0 | 0 | 0 | 0 | 0 | 2 | 0 | 4 | 1708110237
| VV |  | "zatravnovacia rohoz | [15 empty] | VV | 2 | 1 | True | 0 | ROZPOCET
| VV |  | 236,5 |  | 236.5 | [13 empty] | VV | 2 | 2 | True | 0 | ROZPOCET
| VV |  | Súčet |  | 236.5 | [13 empty] | VV | 2 | 4 | True | 1 | ROZPOCET
50 | K | 564871111.Sr | Podklad zo štrkodrviny fr 5-63 s rozprestretím a zhutnením, po zhutnení hr. 500 mm | m2 | 236.5 |  | 0 |  |  |  | znížená |  | 0 | 0.9233 | 218.3605 | 0 | 0 | 4 | K | 2 |  |  |  | ROZPOCET |  |  |  | 0 | 0 | 0 | 0 | 0 | 2 | 0 | 4 | 211287820
| VV |  | "zatravnovacia rohoz | [15 empty] | VV | 2 | 1 | True | 0 | ROZPOCET
| VV |  | 236,5 |  | 236.5 | [13 empty] | VV | 2 | 2 | True | 0 | ROZPOCET
| VV |  | Súčet |  | 236.5 | [13 empty] | VV | 2 | 4 | True | 1 | ROZPOCET
51 | K | 581114113.r | Kryt z betónu prostého fr. 4-8mm - vodopriepustný , komunikácií pre peších hr. 100 mm, vrátane dilatovania | m2 | 567.8 |  | 0 |  |  |  | znížená |  | 0 | 0.24156 | 137.1578 | 0 | 0 | 4 | K | 2 |  |  |  | ROZPOCET |  |  |  | 0 | 0 | 0 | 0 | 0 | 2 | 0 | 4 | 1371656326
| VV |  | "vodopriepustny beton | [15 empty] | VV | 2 | 1 | True | 0 | ROZPOCET
| VV |  | 567,8 |  | 567.8 | [13 empty] | VV | 2 | 2 | True | 0 | ROZPOCET
| VV |  | Súčet |  | 567.8 | [13 empty] | VV | 2 | 4 | True | 1 | ROZPOCET
| D | 9 | Ostatné konštrukcie a práce-búranie |  |  |  | 0 | [5 empty] | 0 |  | 2.981 |  | 0 | 1 | D | 1 |  |  |  | ROZPOCET | [9 empty] | 0
52 | K | 917762112.S | Osadenie chodník. obrubníka betónového ležatého do lôžka z betónu prosteho tr. C 16/20 s bočnou oporou | m | 5 |  | 0 |  |  |  | znížená |  | 0 | 0.16504 | 0.8252 | 0 | 0 | 4 | K | 2 |  |  |  | ROZPOCET |  |  |  | 0 | 0 | 0 | 0 | 0 | 2 | 0 | 4 | -104442023
53 | M | 592170002400.S | Obrubník cestný nábehový, lxšxv 1000x200x150(100) mm | ks | 6 |  | 0 |  |  |  | znížená |  | 0 | 0.065 | 0.39 | 0 | 0 | 8 | M | 2 |  |  |  | ROZPOCET |  |  |  | 0 | 0 | 0 | 0 | 0 | 2 | 0 | 4 | 1220387688
| VV |  | 5*1,01 |  | 5.05 | [13 empty] | VV | 2 | 2 | True | 0 | ROZPOCET
| VV |  | Súčet |  | 5.05 | [13 empty] | VV | 2 | 4 | True | 0 | ROZPOCET
| VV |  | 6 |  | 6 | [13 empty] | VV | 2 | 2 | True | 1 | ROZPOCET
54 | K | 918101112.S | Lôžko pod obrubníky, krajníky alebo obruby z dlažobných kociek z betónu prostého tr. C 16/20 | m3 | 0.79 |  | 0 |  |  |  | znížená |  | 0 | 2.2151 | 1.75 | 0 | 0 | 4 | K | 2 |  |  |  | ROZPOCET |  |  |  | 0 | 0 | 0 | 0 | 0 | 2 | 0 | 4 | -359066052
| VV |  | "bet. lôžko hr. 150mm (pod obrubníkom) | [15 empty] | VV | 2 | 1 | True | 0 | ROZPOCET
| VV |  | (0,15-0,1)*0,4*5 |  | 0.1 | [13 empty] | VV | 2 | 2 | True | 0 | ROZPOCET
| VV |  | "dizajnova plocha | [15 empty] | VV | 2 | 1 | True | 0 | ROZPOCET
| VV |  | (0,2-0,1)*0,35*19,7 |  | 0.69 | [13 empty] | VV | 2 | 2 | True | 0 | ROZPOCET
| VV |  | Súčet |  | 0.79 | [13 empty] | VV | 2 | 4 | True | 1 | ROZPOCET
55 | K | 918101112.0 | M+D Plastový obrubník ref. EKO-BRIM | m | 158.1 |  | 0 |  |  |  | znížená |  | 0 | 0.0001 | 0.01581 | 0 | 0 | 4 | K | 2 |  |  |  | ROZPOCET |  |  |  | 0 | 0 | 0 | 0 | 0 | 2 | 0 | 4 | -1366087462
| VV |  | 158,1 |  | 158.1 | [13 empty] | VV | 2 | 2 | True | 1 | ROZPOCET
56 | K | 918101112.1 | M+D Plastový klinec pre obrubník, recyklovaný HDPE plast; v 240/16 mm. farba: čierna | ks | 633 |  | 0 |  |  |  | znížená |  | 0 | 0 | 0 | 0 | 0 | 4 | K | 2 |  |  |  | ROZPOCET |  |  |  | 0 | 0 | 0 | 0 | 0 | 2 | 0 | 4 | 8547892
| VV |  | 158,1*4 |  | 632.4 | [13 empty] | VV | 2 | 2 | True | 0 | ROZPOCET
| VV |  | Súčet |  | 632.4 | [13 empty] | VV | 2 | 4 | True | 0 | ROZPOCET
| VV |  | 633 |  | 633 | [13 empty] | VV | 2 | 2 | True | 1 | ROZPOCET
| D | 99 | Presun hmôt HSV |  |  |  | 0 | [5 empty] | 0 |  | 0 |  | 0 | 1 | D | 1 |  |  |  | ROZPOCET | [9 empty] | 0
57 | K | 998231311.S | Presun hmôt pre sadovnícke a krajinárske úpravy do 5000 m vodorovne bez zvislého presunu | t | 1278.465 |  | 0 |  |  |  | znížená |  | 0 | 0 | 0 | 0 | 0 | 4 | K | 2 |  |  |  | ROZPOCET |  |  |  | 0 | 0 | 0 | 0 | 0 | 2 | 0 | 4 | 510533069
| D | PSV | Práce a dodávky PSV |  |  |  | 0 | [5 empty] | 0 |  | 2.5964 |  | 0 | 2 | D | 0 |  |  |  | ROZPOCET | [9 empty] | 0
| D | 767 | Konštrukcie doplnkové kovové |  |  |  | 0 | [5 empty] | 0 |  | 1.7917 |  | 0 | 2 | D | 1 |  |  |  | ROZPOCET | [9 empty] | 0
58 | K | 7679952000 | M+D Nerezový obrubník, 4x200mm | m | 191 |  | 0 |  |  |  | znížená |  | 0 | 0.00628 | 1.1995 | 0 | 0 | 16 | K | 2 |  |  |  | ROZPOCET |  |  |  | 0 | 0 | 0 | 0 | 0 | 2 | 0 | 16 | 776800237
| VV |  | 191 |  | 191 | [13 empty] | VV | 2 | 2 | True | 1 | ROZPOCET
59 | K | 7679952001 | M+D Ukotvenie obruby roxorovými tyčami ∅16, dl.=500mm, privarené po 1,0m | ks | 192 |  | 0 |  |  |  | znížená |  | 0 | 0.0007 | 0.1344 | 0 | 0 | 16 | K | 2 |  |  |  | ROZPOCET |  |  |  | 0 | 0 | 0 | 0 | 0 | 2 | 0 | 16 | 1598049909
| VV |  | 192 |  | 192 | [13 empty] | VV | 2 | 2 | True | 1 | ROZPOCET
60 | K | 7679952004 | M+D Protikoreňová zábrana, pozinkovaný plech 1,5x500mm, vrátane povrchovej úpravy | m | 32.9 |  | 0 |  |  |  | znížená |  | 0 | 0.00628 | 0.20661 | 0 | 0 | 16 | K | 2 |  |  |  | ROZPOCET |  |  |  | 0 | 0 | 0 | 0 | 0 | 2 | 0 | 16 | 1031045210
| VV |  | "OP 2 - travnata plocha | [15 empty] | VV | 2 | 1 | True | 0 | ROZPOCET
| VV |  | 32,9 |  | 32.9 | [13 empty] | VV | 2 | 2 | True | 0 | ROZPOCET
| VV |  | Súčet |  | 32.9 | [13 empty] | VV | 2 | 4 | True | 1 | ROZPOCET
61 | K | 7679953001 | M+D Parková lavička na centrálnej nohe, oceľová konštrukcia, sedadlá z drevených dosiek (termo drevo); 1810x500x450 mm, vrátane kotvenia, spodnej stavby, bližšia špec.vid PD | ks | 2 |  | 0 |  |  |  | znížená |  | 0 | 0.00628 | 0.01256 | 0 | 0 | 16 | K | 2 |  |  |  | ROZPOCET |  |  |  | 0 | 0 | 0 | 0 | 0 | 2 | 0 | 16 | 1938249342
| VV |  | 2 |  | 2 | [13 empty] | VV | 2 | 2 | True | 1 | ROZPOCET
62 | K | 7679953002 | M+D Stavebnica predĺženej parková lavičky na centrálnej nohe, oceľová konštrukcia, sedadlá z drevených dosiek (termo drevo); 1810x500x450 mm, vrátane kotvenia, spodnej stavby, bližšia špec.vid PD | ks | 4 |  | 0 |  |  |  | znížená |  | 0 | 0.00628 | 0.02512 | 0 | 0 | 16 | K | 2 |  |  |  | ROZPOCET |  |  |  | 0 | 0 | 0 | 0 | 0 | 2 | 0 | 16 | -1529491917
| VV |  | 4 |  | 4 | [13 empty] | VV | 2 | 2 | True | 1 | ROZPOCET
63 | K | 7679953002r | M+D Stavebnica predĺženej parková lavičky na centrálnej nohe, oceľová konštrukcia, sedadlá z drevených dosiek (termo drevo); 1810x500x450 mm, vrátane kotvenia, spodnej stavby, bližšia špec.vid PD | ks | 3 |  | 0 |  |  |  | znížená |  | 0 | 0.00628 | 0.01884 | 0 | 0 | 16 | K | 2 |  |  |  | ROZPOCET |  |  |  | 0 | 0 | 0 | 0 | 0 | 2 | 0 | 16 | 2114299992
| VV |  | 3 |  | 3 | [13 empty] | VV | 2 | 2 | True | 1 | ROZPOCET
64 | K | 7679953003 | M+D Stavebnica oblúkovej predĺženej parkovej lavičky na centrálnej nohe, oceľová konštrukcia, sedadlá z drevených dosiek (termo);uhol zakrivenia: 90°,rozmery dielu: 3000 (priemer celkovo)x500x450mm ,vrátane kotvenia, spodnej stavby, bližšia špec.vid PD | ks | 3 |  | 0 |  |  |  | znížená |  | 0 | 0.00628 | 0.01884 | 0 | 0 | 16 | K | 2 |  |  |  | ROZPOCET |  |  |  | 0 | 0 | 0 | 0 | 0 | 2 | 0 | 16 | -308246702
| VV |  | 3 |  | 3 | [13 empty] | VV | 2 | 2 | True | 1 | ROZPOCET
65 | K | 7679953005 | M+D Trojitý kôš na triedený odpad so strieškou, oceľ. telo opláštené drev. lamelami, 3x50l. rozmery 1070x940mm, dr. termo borovica, vrátane kotvenia, spodnej stavby, bližšia špec.vid PD | ks | 5 |  | 0 |  |  |  | znížená |  | 0 | 0.00628 | 0.0314 | 0 | 0 | 16 | K | 2 |  |  |  | ROZPOCET |  |  |  | 0 | 0 | 0 | 0 | 0 | 2 | 0 | 16 | -783263450
| VV |  | 5 |  | 5 | [13 empty] | VV | 2 | 2 | True | 1 | ROZPOCET
66 | K | 7679953010 | M+D Pinpongový stôl-telo stola žiar.zinkovaná ocel, hracia plocha laminovaná živicou, rozmery 2740x1525x760mm, vrátane kotvenia, spodnej stavby, bližšia špec.vid PD | ks | 2 |  | 0 |  |  |  | znížená |  | 0 | 0.00628 | 0.01256 | 0 | 0 | 16 | K | 2 |  |  |  | ROZPOCET |  |  |  | 0 | 0 | 0 | 0 | 0 | 2 | 0 | 16 | 86162424
67 | K | 7679953011 | M+D Kovová dráha pre zdravie-telo-žiar.zinkovaná ocel a nehrdzavejúca ocel, rozmery 304x10,4x(184x124)cm, vrátane kotvenia, spodnej stavby, bližšia špec.vid PD | ks | 2 |  | 0 |  |  |  | znížená |  | 0 | 0.00628 | 0.01256 | 0 | 0 | 16 | K | 2 |  |  |  | ROZPOCET |  |  |  | 0 | 0 | 0 | 0 | 0 | 2 | 0 | 16 | 1650368453
68 | K | 7679953012 | M+D Streetworkout a fitness zostava-stlpiky a tyče z pozink.uhlík.ocele, stlpiky práškovo lakované, konktory z liateho hliníku, rozmery 450x344x240cm, vrátane kotvenia, spodnej stavby, bližšia špec.vid PD | ks | 1 |  | 0 |  |  |  | znížená |  | 0 | 0.00628 | 0.00628 | 0 | 0 | 16 | K | 2 |  |  |  | ROZPOCET |  |  |  | 0 | 0 | 0 | 0 | 0 | 2 | 0 | 16 | 722674000
69 | K | 7679953013 | M+D Stupátko, rám z uhíkovej ocele so žiarovým pozink.+prášk. farba, povrch recykl. SBR, rozmery 61x41x39cm, vrátane kotvenia, spodnej stavby, bližšia špec.vid PD | ks | 1 |  | 0 |  |  |  | znížená |  | 0 | 0.00628 | 0.00628 | 0 | 0 | 16 | K | 2 |  |  |  | ROZPOCET |  |  |  | 0 | 0 | 0 | 0 | 0 | 2 | 0 | 16 | 187456629
70 | K | 7679953014 | M+D Bradlá, stĺpiky a tyče z uhlíkovej ocele so žiarovým pozink.+prášk. farba, konektory z liateho hliníku, rozmery 196x64x107cm, vrátane kotvenia, spodnej stavby, bližšia špec.vid PD | ks | 2 |  | 0 |  |  |  | znížená |  | 0 | 0.00628 | 0.01256 | 0 | 0 | 16 | K | 2 |  |  |  | ROZPOCET |  |  |  | 0 | 0 | 0 | 0 | 0 | 2 | 0 | 16 | 179762003
71 | K | 7679953015 | M+D Trampolína, membrána z 6mm EP pásu z polyester. polyamidovej tkaniny vystužená oceľ. púzdrami, rozmery 180x180x0cm, vrátane kotvenia, spodnej stavby, bližšia špec.vid PD | ks | 3 |  | 0 |  |  |  | znížená |  | 0 | 0.00628 | 0.01884 | 0 | 0 | 16 | K | 2 |  |  |  | ROZPOCET |  |  |  | 0 | 0 | 0 | 0 | 0 | 2 | 0 | 16 | 1859029192
72 | K | 76799530161 | M+D Otáčavé herné zariadenie, sedacia plocha a kolor. časti z protišmyk. HPL materiálu, rukoväť a opierky z polyamid. plastu, pozink. pružina , rozmery priemer 150cm x výška 80cm, vrátane kotvenia, spodnej stavby, bližšia špec.vid PD | ks | 1 |  | 0 |  |  |  | znížená |  | 0 | 0.00628 | 0.00628 | 0 | 0 | 16 | K | 2 |  |  |  | ROZPOCET |  |  |  | 0 | 0 | 0 | 0 | 0 | 2 | 0 | 16 | -394840019
73 | K | 7679953016 | M+D Závesná hojdačka, žiarovozink. oceľ. nehrdzavejúva konštrukcia , rozmery 320x170x210cm, vrátane kotvenia, spodnej stavby, bližšia špec.vid PD | ks | 2 |  | 0 |  |  |  | znížená |  | 0 | 0.00628 | 0.01256 | 0 | 0 | 16 | K | 2 |  |  |  | ROZPOCET |  |  |  | 0 | 0 | 0 | 0 | 0 | 2 | 0 | 16 | 2067369713
74 | K | 7679953017 | M+D Pružinové herné zariadenie - zajko, sedacia plocha a kolor. časti z protišmyk. HPL materiálu, rukoväť a opierky z polyamid. plastu, pozink. pružina , rozmery 65x37x90cm, vrátane kotvenia, spodnej stavby, bližšia špec.vid PD | ks | 1 |  | 0 |  |  |  | znížená |  | 0 | 0.00628 | 0.00628 | 0 | 0 | 16 | K | 2 |  |  |  | ROZPOCET |  |  |  | 0 | 0 | 0 | 0 | 0 | 2 | 0 | 16 | -1242028774
75 | K | 7679953018 | M+D Pružinové herné zariadenie - psík, sedacia plocha a kolor. časti z protišmyk. HPL materiálu, rukoväť a opierky z polyamid. plastu, pozink. pružina , rozmery 84x33x93cm, vrátane kotvenia, spodnej stavby, bližšia špec.vid PD | ks | 1 |  | 0 |  |  |  | znížená |  | 0 | 0.00628 | 0.00628 | 0 | 0 | 16 | K | 2 |  |  |  | ROZPOCET |  |  |  | 0 | 0 | 0 | 0 | 0 | 2 | 0 | 16 | -1132949649
76 | K | 7679953019 | M+D Pružinové herné zariadenie - kohútik, sedacia plocha a kolor. časti z protišmyk. HPL materiálu, rukoväť a opierky z polyamid. plastu, pozink. pružina , rozmery 93x31x93cm, vrátane kotvenia, spodnej stavby, bližšia špec.vid PD | ks | 1 |  | 0 |  |  |  | znížená |  | 0 | 0.00628 | 0.00628 | 0 | 0 | 16 | K | 2 |  |  |  | ROZPOCET |  |  |  | 0 | 0 | 0 | 0 | 0 | 2 | 0 | 16 | 383037558
77 | K | 76799530301 | M+D Kvetináč z laminátu, celk. r.1260x500x800mm na gumových podložkách, prečne vystuž. nerez. spojkami, vr. výplne styrodurom hr. 40mm v. 760mm dl.3100mm, dno výplň z keramzitu 0,025m3, vystlatie tkanou geotextíliou 10g/m2 -1m2, výplnené záhrad.substrátom | ks | 6 |  | 0 |  |  |  | znížená |  | 0 | 0.00628 | 0.03768 | 0 | 0 | 16 | K | 2 |  |  |  | ROZPOCET |  |  |  | 0 | 0 | 0 | 0 | 0 | 2 | 0 | 16 | 510397502
| VV |  | 6 |  | 6 | [13 empty] | VV | 2 | 2 | True | 1 | ROZPOCET
78 | K | 998767201.S | Presun hmôt pre kovové stavebné doplnkové konštrukcie v objektoch výšky do 6 m | % |  |  | 0 |  |  |  | znížená |  | 0 | 0 | 0 | 0 | 0 | 16 | K | 2 |  |  |  | ROZPOCET |  |  |  | 0 | 0 | 0 | 0 | 0 | 2 | 0 | 16 | 1226794157
| D | 781 | Obklady |  |  |  | 0 | [5 empty] | 0 |  | 0.80469 |  | 0 | 2 | D | 1 |  |  |  | ROZPOCET | [9 empty] | 0
79 | K | 781731030.S | Montáž obkladov vonk. stien z obkladačiek tehlových lepením,vrátane špárovania,penetrácie a prípravy podkladu podľa TP výrobcu | m2 | 4.7 |  | 0 |  |  |  | znížená |  | 0 | 0.03921 | 0.18429 | 0 | 0 | 16 | K | 2 |  |  |  | ROZPOCET |  |  |  | 0 | 0 | 0 | 0 | 0 | 2 | 0 | 16 | -1469765046
| VV |  | 4,7 |  | 4.7 | [13 empty] | VV | 2 | 2 | True | 1 | ROZPOCET
80 | M | 592460002700.S2 | Tehlová dlažba hr.15 mm, nízkonasiakavá, RAL 8004 | m2 | 5.17 |  | 0 |  |  |  | znížená |  | 0 | 0.12 | 0.6204 | 0 | 0 | 8 | M | 2 |  |  |  | ROZPOCET |  |  |  | 0 | 0 | 0 | 0 | 0 | 2 | 0 | 4 | -762561813
| VV |  | 4,7*1,1 |  | 5.17 | [13 empty] | VV | 2 | 2 | True | 1 | ROZPOCET
81 | K | 998781201.S | Presun hmôt pre obklady keramické v objektoch výšky do 6 m | % |  |  | 0 |  |  |  | znížená |  | 0 | 0 | 0 | 0 | 0 | 16 | K | 2 |  |  |  | ROZPOCET |  |  |  | 0 | 0 | 0 | 0 | 0 | 2 | 0 | 16 | -244069059
Poznámky:
K správnemu naceneniu výkazu výmer je potrebné naštudovanie PD. Naceniť je potrebné jestvujúci výkaz výmer podľa pokynov tendrového zadávateľa, resp. navrhu zmluvy o dielo.
Výkaz výmer je neoddeliteľnou súčasťou celej PD. Materiál výrobkov je definovaný vo VV a zároveň sú položky jednoznačne určené a spárovateľné k výkresovej alebo textovej časti projektovej dokumentácie, ktorá dané materiály, v potrebných prípadoch ešte presnejšie podrobnejšie špecifikuje, upresňuje ci konkretizuje technicky, parametricky alebo referenčným výrobkom.
Vzdialenost odvozu odpadov si dodavatel zahrnie do jednotkovej ceny podla svojich moznosti so zachovanim zadaneho mnozstva vo vykaze vymer
Informácie o materiáloch výrobkov vo výkresovej časti alebo technických správach môžu byť aj výrazne rozsiahlejšie ako je možné uviesť technicky v texte názvu položky vo výkaze výmer, preto je potrebné naštudovanie projektovej dokumentácie a oceňovať výkaz výmer ako celok a neoddeliteňú súčasť projektovej dokumentácie.
Výmery položiek presunov hmot PSV, pridružených výkonov a podružného materiálu vyjadrených mernými jednotkami v percentách % si uchádzač výpĺna sám podla metodiky rozpočtárskych programov napr. Cenkros, ODIS.
Dodávateľ si zahrnie do jednotkových cien všetky náklady podla ZoD, vrátane VRN-ov: napr. označenie staveniska, čistenie, opatrenia pre stav. v zimnom období, poistenie, geodet. merania a dokumentáciu, skúšky, vzorky, dielenskú dokumentáciu, vyčistenie všetkých dotknutých plôch od stavebného odpadu.

## SO 04_1R - SO 04.1 Zavlaž...
[9 empty] | >> skryté stĺpce << | [9 empty] | {23fe5a2a-044a-4539-9f56-72a4d5a44e67}
0
| KRYCÍ LIST ROZPOČTU | [8 empty] | v --- nižšie sa nachádzajú doplnkové a pomocné údaje k zostavám --- v | [8 empty] | False
Stavba:
Športový areál ZŠ Plickova - 1.etapa
Objekt:
SO 04.1 Zavlažovací systém
Časť:
| JKSO: |  |  |  |  | KS:
| Miesto: |  |  |  |  | Dátum: | 2023-04-24
| Objednávateľ: |  |  |  |  | IČO:
IČ DPH:
| Zhotoviteľ: |  |  |  |  | IČO: | Vyplň údaj
|  | Vyplň údaj |  |  |  | IČ DPH: | Vyplň údaj
| Projektant: |  |  |  |  | IČO:
IČ DPH:
| Spracovateľ: |  |  |  |  | IČO:
IČ DPH:
Poznámka:
| Náklady z rozpočtu | [5 empty] | 0
| Ostatné náklady | [5 empty] | 0
| Cena bez DPH | [5 empty] | 0
|  |  | Základ dane |  |  | Sadzba dane | Výška dane
| DPH | základná | 0 |  |  | 20% | 0
|  | znížená | 0 |  |  | 20% | 0
|  | zákl. prenesená | 0 |  |  | 20% | 0
|  | zníž. prenesená | 0 |  |  | 20% | 0
|  | nulová | 0 |  |  | 0% | 0
| Cena s DPH |  |  | v | EUR |  | 0
| Projektant |  |  | Spracovateľ
| Dátum a podpis: |  | Pečiatka | Dátum a podpis: |  |  | Pečiatka
| Objednávateľ |  |  | Zhotoviteľ
| Dátum a podpis: |  | Pečiatka | Dátum a podpis: |  |  | Pečiatka
REKAPITULÁCIA ROZPOČTU
Stavba:
Športový areál ZŠ Plickova - 1.etapa
Objekt:
SO 04.1 Zavlažovací systém
Časť:
0
Miesto: | [5 empty] | Dátum: | 2023-04-24
Objednávateľ: | [5 empty] | Projektant:
Zhotoviteľ: |  |  | Vyplň údaj |  |  | Spracovateľ:
Kód dielu - Popis | [6 empty] | Cena celkom [EUR]
1) Náklady z rozpočtu | [6 empty] | 0 | [12 empty] | -1
| D1 - POSTREKOVAČE A PRÍSLUŠENSTVO | [5 empty] | 0
| D1.1 - Postrekovače | [5 empty] | 0
| D1.2 - Flexi napojenie postrekovačov | [5 empty] | 0
| D2 - CENTRÁLNY OVLÁDACÍ SYSTÉM | [5 empty] | 0
| D2.1 - Ovládacia jednotka | [5 empty] | 0
| D2.2 - Senzor počasia | [5 empty] | 0
| D3 - KÁBLOVÉ VEDENIE | [5 empty] | 0
| D4 - POTRUBIE A PRÍSLUŠENSTVO | [5 empty] | 0
| D4.1 - POTRUBIE (+ TVAROVKY ) | [5 empty] | 0
| D4.2 - UZATVÁRACIE ARMATÚRY | [5 empty] | 0
| D4.3 - VENTILOVÉ ŠACHTICE | [5 empty] | 0
| D5 - FILTRÁCIA | [5 empty] | 0
| D6 - ZEMNÉ PRÁCE | [5 empty] | 0
2) Ostatné náklady | [6 empty] | 0 |  |  |  | DPH
| GZS | [5 empty] | 0 |  |  |  | znížená | [9 empty] | VRN | 0 | 0 | 0 | 0 | 0 | 2
| Projektové práce | [5 empty] | 0 |  |  |  | znížená | [9 empty] | VRN | 0 | 0 | 0 | 0 | 0 | 2
| Sťažené podmienky | [5 empty] | 0 |  |  |  | znížená | [9 empty] | VRN | 0 | 0 | 0 | 0 | 0 | 2
| Vplyv prostredia | [5 empty] | 0 |  |  |  | znížená | [9 empty] | VRN | 0 | 0 | 0 | 0 | 0 | 2
| Iné VRN | [5 empty] | 0 |  |  |  | znížená | [9 empty] | VRN | 0 | 0 | 0 | 0 | 0 | 2
| Kompletačná činnosť | [5 empty] | 0 |  |  |  | znížená | [9 empty] | KOMPLETACNA | 0 | 0 | 0 | 0 | 0 | 2
Celkové náklady za stavbu 1) + 2) | [6 empty] | 0
ROZPOČET
Stavba:
Športový areál ZŠ Plickova - 1.etapa
Objekt:
SO 04.1 Zavlažovací systém
Časť:
0
Miesto: | [5 empty] | Dátum: | 2023-04-24
Objednávateľ: | [5 empty] | Projektant:
Zhotoviteľ: |  |  | Vyplň údaj |  |  | Spracovateľ:
PČ | Typ | Kód | Popis | MJ | Množstvo | J.cena [EUR] | Cena celkom [EUR] | Cenová sústava |  |  | DPH | J. Nh [h] | Nh celkom [h] | J. hmotnosť [t] | Hmotnosť celkom [t] | J. suť [t] | Suť Celkom [t]
Náklady z rozpočtu | [6 empty] | 0 | [5 empty] | 0 |  | 0 |  | 0 |  | D | -1 | [7 empty] | 0
| D | D1 | POSTREKOVAČE A PRÍSLUŠENSTVO |  |  |  | 0 | [5 empty] | 0 |  | 0 |  | 0 | 1 | D | 0 | ROZPOCET | [6 empty] | 0
| D | D1.1 | Postrekovače |  |  |  | 0 | [5 empty] | 0 |  | 0 |  | 0 | 1 | D | 1 | ROZPOCET | [6 empty] | 0
1 | K | POS01 | Postrekovač 1804SAM* | ks | 57 |  | 0 |  |  |  | znížená |  | 0 | 0 | 0 | 0 | 0 | 4 | K | 2 | ROZPOCET | 0 | 0 | 0 | 0 | 0 | 2 | 0 | 4 | 4
2 | M | POS02 | Postrekovač 1804SAM* | ks | 57 |  | 0 |  |  |  | znížená |  | 0 | 0 | 0 | 0 | 0 | 8 | M | 2 | ROZPOCET | 0 | 0 | 0 | 0 | 0 | 2 | 0 | 4 | 6
3 | K | POS03 | Tryska RVAN* | ks | 57 |  | 0 |  |  |  | znížená |  | 0 | 0 | 0 | 0 | 0 | 4 | K | 2 | ROZPOCET | 0 | 0 | 0 | 0 | 0 | 2 | 0 | 4 | 8
4 | M | POS04 | Tryska RVAN* | ks | 57 |  | 0 |  |  |  | znížená |  | 0 | 0 | 0 | 0 | 0 | 8 | M | 2 | ROZPOCET | 0 | 0 | 0 | 0 | 0 | 2 | 0 | 4 | 10
5 | K | POS05 | Rotačný postrekovač RB 5004 PLUS SAM* | ks | 0 |  | 0 |  |  |  | znížená |  | 0 | 0 | 0 | 0 | 0 | 4 | K | 2 | ROZPOCET | 0 | 0 | 0 | 0 | 0 | 2 | 0 | 4 | 12
6 | M | POS06 | Rotačný postrekovač RB 5004 PLUS SAM* | ks | 0 |  | 0 |  |  |  | znížená |  | 0 | 0 | 0 | 0 | 0 | 8 | M | 2 | ROZPOCET | 0 | 0 | 0 | 0 | 0 | 2 | 0 | 4 | 14
| D | D1.2 | Flexi napojenie postrekovačov |  |  |  | 0 | [5 empty] | 0 |  | 0 |  | 0 | 1 | D | 1 | ROZPOCET | [6 empty] | 0
7 | K | FNP01 | KolienkoSBE-075 na hadicu SPXFLEX* | ks | 117 |  | 0 |  |  |  | znížená |  | 0 | 0 | 0 | 0 | 0 | 4 | K | 2 | ROZPOCET | 0 | 0 | 0 | 0 | 0 | 2 | 0 | 4 | 18
8 | M | FNP02 | KolienkoSBE-075 na hadicu SPXFLEX* | ks | 117 |  | 0 |  |  |  | znížená |  | 0 | 0 | 0 | 0 | 0 | 8 | M | 2 | ROZPOCET | 0 | 0 | 0 | 0 | 0 | 2 | 0 | 4 | 20
9 | K | FNP03 | Teflónová páska 1/2"x 12 m | ks | 35 |  | 0 |  |  |  | znížená |  | 0 | 0 | 0 | 0 | 0 | 4 | K | 2 | ROZPOCET | 0 | 0 | 0 | 0 | 0 | 2 | 0 | 4 | 22
10 | M | FNP04 | Teflónová páska 1/2"x 12 m | ks | 35 |  | 0 |  |  |  | znížená |  | 0 | 0 | 0 | 0 | 0 | 8 | M | 2 | ROZPOCET | 0 | 0 | 0 | 0 | 0 | 2 | 0 | 4 | 24
11 | K | FNP05 | Navrtávací BLAZING potrubie 32x3/4"* | ks | 3 |  | 0 |  |  |  | znížená |  | 0 | 0 | 0 | 0 | 0 | 4 | K | 2 | ROZPOCET | 0 | 0 | 0 | 0 | 0 | 2 | 0 | 4 | 26
12 | M | FNP06 | Navrtávací BLAZING potrubie 32x3/4"* | ks | 3 |  | 0 |  |  |  | znížená |  | 0 | 0 | 0 | 0 | 0 | 8 | M | 2 | ROZPOCET | 0 | 0 | 0 | 0 | 0 | 2 | 0 | 4 | 28
13 | K | FNP07 | Navrtávací 50x3/4" | ks | 57 |  | 0 |  |  |  | znížená |  | 0 | 0 | 0 | 0 | 0 | 4 | K | 2 | ROZPOCET | 0 | 0 | 0 | 0 | 0 | 2 | 0 | 4 | 30
14 | M | FNP08 | Navrtávací 50x3/4" | ks | 57 |  | 0 |  |  |  | znížená |  | 0 | 0 | 0 | 0 | 0 | 8 | M | 2 | ROZPOCET | 0 | 0 | 0 | 0 | 0 | 2 | 0 | 4 | 32
| D | D2 | CENTRÁLNY OVLÁDACÍ SYSTÉM |  |  |  | 0 | [5 empty] | 0 |  | 0 |  | 0 | 1 | D | 0 | ROZPOCET | [6 empty] | 0
| D | D2.1 | Ovládacia jednotka |  |  |  | 0 | [5 empty] | 0 |  | 0 |  | 0 | 1 | D | 1 | ROZPOCET | [6 empty] | 0
15 | K | COS01 | Ovládacia jednotka EST ME XL* | ks | 0 |  | 0 |  |  |  | znížená |  | 0 | 0 | 0 | 0 | 0 | 4 | K | 2 | ROZPOCET | 0 | 0 | 0 | 0 | 0 | 2 | 0 | 4 | 36
16 | M | COS02 | Ovládacia jednotka EST ME XL* | ks | 0 |  | 0 |  |  |  | znížená |  | 0 | 0 | 0 | 0 | 0 | 8 | M | 2 | ROZPOCET | 0 | 0 | 0 | 0 | 0 | 2 | 0 | 4 | 38
17 | K | COS03 | Modul 12sekcií* | ks | 0 |  | 0 |  |  |  | znížená |  | 0 | 0 | 0 | 0 | 0 | 4 | K | 2 | ROZPOCET | 0 | 0 | 0 | 0 | 0 | 2 | 0 | 4 | 40
18 | M | COS04 | Modul 12sekcií* | ks | 0 |  | 0 |  |  |  | znížená |  | 0 | 0 | 0 | 0 | 0 | 8 | M | 2 | ROZPOCET | 0 | 0 | 0 | 0 | 0 | 2 | 0 | 4 | 42
19 | K | COS05 | Ovládacia jednotka ESP9V DVF kit* | ks | 1 |  | 0 |  |  |  | znížená |  | 0 | 0 | 0 | 0 | 0 | 4 | K | 2 | ROZPOCET | 0 | 0 | 0 | 0 | 0 | 2 | 0 | 4 | 44
20 | M | COS06 | Ovládacia jednotka ESP9V DVF kit* | ks | 1 |  | 0 |  |  |  | znížená |  | 0 | 0 | 0 | 0 | 0 | 8 | M | 2 | ROZPOCET | 0 | 0 | 0 | 0 | 0 | 2 | 0 | 4 | 46
| P |  | Poznámka k položke: (samostané ovládanie závlahy átria) | [15 empty] | P | 2
| D | D2.2 | Senzor počasia |  |  |  | 0 | [5 empty] | 0 |  | 0 |  | 0 | 1 | D | 1 | ROZPOCET | [6 empty] | 0
21 | K | SP01 | Rain senzor RSD Bex* | ks | 0 |  | 0 |  |  |  | znížená |  | 0 | 0 | 0 | 0 | 0 | 4 | K | 2 | ROZPOCET | 0 | 0 | 0 | 0 | 0 | 2 | 0 | 4 | 50
22 | M | SP02 | Rain senzor RSD Bex* | ks | 0 |  | 0 |  |  |  | znížená |  | 0 | 0 | 0 | 0 | 0 | 8 | M | 2 | ROZPOCET | 0 | 0 | 0 | 0 | 0 | 2 | 0 | 4 | 52
| D | D3 | KÁBLOVÉ VEDENIE |  |  |  | 0 | [5 empty] | 0 |  | 0 |  | 0 | 1 | D | 0 | ROZPOCET | [6 empty] | 0
23 | K | KV001 | RB IRRICABLE* - kábel pre závlahu 7x0,8mm | m | 0 |  | 0 |  |  |  | znížená |  | 0 | 0 | 0 | 0 | 0 | 4 | K | 1 | ROZPOCET | 0 | 0 | 0 | 0 | 0 | 2 | 0 | 4 | 56
24 | M | KV002 | RB IRRICABLE* - kábel pre závlahu 7x0,8mm | m | 0 |  | 0 |  |  |  | znížená |  | 0 | 0 | 0 | 0 | 0 | 8 | M | 1 | ROZPOCET | 0 | 0 | 0 | 0 | 0 | 2 | 0 | 4 | 58
25 | K | KV003 | RB IRRICABLE* - kábel pre závlahu 9x0,8mm | m | 10 |  | 0 |  |  |  | znížená |  | 0 | 0 | 0 | 0 | 0 | 4 | K | 1 | ROZPOCET | 0 | 0 | 0 | 0 | 0 | 2 | 0 | 4 | 60
26 | M | KV004 | RB IRRICABLE* - kábel pre závlahu 9x0,8mm | m | 10 |  | 0 |  |  |  | znížená |  | 0 | 0 | 0 | 0 | 0 | 8 | M | 1 | ROZPOCET | 0 | 0 | 0 | 0 | 0 | 2 | 0 | 4 | 62
27 | K | KV005 | Vodotesný konektor DBRY-6* | ks | 7 |  | 0 |  |  |  | znížená |  | 0 | 0 | 0 | 0 | 0 | 4 | K | 1 | ROZPOCET | 0 | 0 | 0 | 0 | 0 | 2 | 0 | 4 | 64
28 | M | KV006 | Vodotesný konektor DBRY-6* | ks | 7 |  | 0 |  |  |  | znížená |  | 0 | 0 | 0 | 0 | 0 | 8 | M | 1 | ROZPOCET | 0 | 0 | 0 | 0 | 0 | 2 | 0 | 4 | 66
29 | K | KV007 | M+D El.inštalačný materiál | ks | 1 |  | 0 |  |  |  | znížená |  | 0 | 0 | 0 | 0 | 0 | 4 | K | 1 | ROZPOCET | 0 | 0 | 0 | 0 | 0 | 2 | 0 | 4 | 68
| D | D4 | POTRUBIE A PRÍSLUŠENSTVO |  |  |  | 0 | [5 empty] | 0 |  | 0 |  | 0 | 1 | D | 0 | ROZPOCET | [6 empty] | 0
| D | D4.1 | POTRUBIE (+ TVAROVKY ) |  |  |  | 0 | [5 empty] | 0 |  | 0 |  | 0 | 1 | D | 1 | ROZPOCET | [6 empty] | 0
30 | K | PAP011 | HDPE 63x3,8 PN 10 hlavný rad | m | 11 |  | 0 |  |  |  | znížená |  | 0 | 0 | 0 | 0 | 0 | 4 | K | 2 | ROZPOCET | 0 | 0 | 0 | 0 | 0 | 2 | 0 | 4 | 72
31 | M | PAP012 | HDPE 63x3,8 PN 10 hlavný rad | m | 11 |  | 0 |  |  |  | znížená |  | 0 | 0 | 0 | 0 | 0 | 8 | M | 2 | ROZPOCET | 0 | 0 | 0 | 0 | 0 | 2 | 0 | 4 | 74
32 | K | PAP013 | Tvarovky | ks | 6 |  | 0 |  |  |  | znížená |  | 0 | 0 | 0 | 0 | 0 | 4 | K | 2 | ROZPOCET | 0 | 0 | 0 | 0 | 0 | 2 | 0 | 4 | 76
33 | M | PAP014 | Tvarovky | ks | 6 |  | 0 |  |  |  | znížená |  | 0 | 0 | 0 | 0 | 0 | 8 | M | 2 | ROZPOCET | 0 | 0 | 0 | 0 | 0 | 2 | 0 | 4 | 78
34 | K | PAP015 | HDPE 50x3,0 PN 10 sekčné potrubia | m | 263 |  | 0 |  |  |  | znížená |  | 0 | 0 | 0 | 0 | 0 | 4 | K | 2 | ROZPOCET | 0 | 0 | 0 | 0 | 0 | 2 | 0 | 4 | 80
35 | M | PAP016 | HDPE 50x3,0 PN 10 sekčné potrubia | m | 263 |  | 0 |  |  |  | znížená |  | 0 | 0 | 0 | 0 | 0 | 8 | M | 2 | ROZPOCET | 0 | 0 | 0 | 0 | 0 | 2 | 0 | 4 | 82
36 | K | PAP017 | Tvarovky | ks | 12 |  | 0 |  |  |  | znížená |  | 0 | 0 | 0 | 0 | 0 | 4 | K | 2 | ROZPOCET | 0 | 0 | 0 | 0 | 0 | 2 | 0 | 4 | 84
37 | M | PAP018 | Tvarovky | ks | 12 |  | 0 |  |  |  | znížená |  | 0 | 0 | 0 | 0 | 0 | 8 | M | 2 | ROZPOCET | 0 | 0 | 0 | 0 | 0 | 2 | 0 | 4 | 86
38 | K | PAP019 | LDPE 16x1,5mm PN6 | m | 70 |  | 0 |  |  |  | znížená |  | 0 | 0 | 0 | 0 | 0 | 4 | K | 2 | ROZPOCET | 0 | 0 | 0 | 0 | 0 | 2 | 0 | 4 | 88
39 | M | PAP020 | LDPE 16x1,5mm PN6 | m | 70 |  | 0 |  |  |  | znížená |  | 0 | 0 | 0 | 0 | 0 | 8 | M | 2 | ROZPOCET | 0 | 0 | 0 | 0 | 0 | 2 | 0 | 4 | 90
40 | K | PAP021 | Kvapkové potrubie RB DRIPLINE* | m | 300 |  | 0 |  |  |  | znížená |  | 0 | 0 | 0 | 0 | 0 | 4 | K | 2 | ROZPOCET | 0 | 0 | 0 | 0 | 0 | 2 | 0 | 4 | 92
41 | M | PAP022 | Kvapkové potrubie RB DRIPLINE* | m | 300 |  | 0 |  |  |  | znížená |  | 0 | 0 | 0 | 0 | 0 | 8 | M | 2 | ROZPOCET | 0 | 0 | 0 | 0 | 0 | 2 | 0 | 4 | 94
42 | K | PAP023 | M+D Bodce pre uchytenie kvap.potrubia | ks | 350 |  | 0 |  |  |  | znížená |  | 0 | 0 | 0 | 0 | 0 | 4 | K | 2 | ROZPOCET | 0 | 0 | 0 | 0 | 0 | 2 | 0 | 4 | 96
43 | K | PAP024 | Tvarovky | ks | 10 |  | 0 |  |  |  | znížená |  | 0 | 0 | 0 | 0 | 0 | 4 | K | 2 | ROZPOCET | 0 | 0 | 0 | 0 | 0 | 2 | 0 | 4 | 98
44 | M | PAP025 | Tvarovky | ks | 10 |  | 0 |  |  |  | znížená |  | 0 | 0 | 0 | 0 | 0 | 8 | M | 2 | ROZPOCET | 0 | 0 | 0 | 0 | 0 | 2 | 0 | 4 | 100
45 | K | PAP026 | Chránička kopoflex 90mm* | m | 0 |  | 0 |  |  |  | znížená |  | 0 | 0 | 0 | 0 | 0 | 4 | K | 2 | ROZPOCET | 0 | 0 | 0 | 0 | 0 | 2 | 0 | 4 | 102
46 | M | PAP027 | Chránička kopoflex 90mm* | m | 0 |  | 0 |  |  |  | znížená |  | 0 | 0 | 0 | 0 | 0 | 8 | M | 2 | ROZPOCET | 0 | 0 | 0 | 0 | 0 | 2 | 0 | 4 | 104
47 | M | PAP0271 | Chránička - rúra PVC DN110* | m | 25 |  | 0 |  |  |  | znížená |  | 0 | 0 | 0 | 0 | 0 | 8 | M | 2 | ROZPOCET | 0 | 0 | 0 | 0 | 0 | 2 | 0 | 4 | 2064706815
48 | K | PAP028 | Stĺpik na vodu | ks | 0 |  | 0 |  |  |  | znížená |  | 0 | 0 | 0 | 0 | 0 | 4 | K | 2 | ROZPOCET | 0 | 0 | 0 | 0 | 0 | 2 | 0 | 4 | 106
49 | M | PAP029 | Stĺpik na vodu | ks | 0 |  | 0 |  |  |  | znížená |  | 0 | 0 | 0 | 0 | 0 | 8 | M | 2 | ROZPOCET | 0 | 0 | 0 | 0 | 0 | 2 | 0 | 4 | 108
| D | D4.2 | UZATVÁRACIE ARMATÚRY |  |  |  | 0 | [5 empty] | 0 |  | 0 |  | 0 | 1 | D | 1 | ROZPOCET | [6 empty] | 0
50 | K | UZA01 | Závlahový elektroventil 100-DV F* | ks | 5 |  | 0 |  |  |  | znížená |  | 0 | 0 | 0 | 0 | 0 | 4 | K | 2 | ROZPOCET | 0 | 0 | 0 | 0 | 0 | 2 | 0 | 4 | 112
51 | M | UZA02 | Závlahový elektroventil 100-DV F* | ks | 5 |  | 0 |  |  |  | znížená |  | 0 | 0 | 0 | 0 | 0 | 8 | M | 2 | ROZPOCET | 0 | 0 | 0 | 0 | 0 | 2 | 0 | 4 | 114
52 | K | UZA03 | M+DTeflónova niť Tangit* (80) | ks | 0.3 |  | 0 |  |  |  | znížená |  | 0 | 0 | 0 | 0 | 0 | 4 | K | 2 | ROZPOCET | 0 | 0 | 0 | 0 | 0 | 2 | 0 | 4 | 116
53 | K | UZA04 | Holendrový 3T kus | ks | 1 |  | 0 |  |  |  | znížená |  | 0 | 0 | 0 | 0 | 0 | 4 | K | 2 | ROZPOCET | 0 | 0 | 0 | 0 | 0 | 2 | 0 | 4 | 118
54 | M | UZA05 | Holendrový 3T kus | ks | 1 |  | 0 |  |  |  | znížená |  | 0 | 0 | 0 | 0 | 0 | 8 | M | 2 | ROZPOCET | 0 | 0 | 0 | 0 | 0 | 2 | 0 | 4 | 120
55 | K | UZA06 | Holendrová redukcia nátrubok | ks | 2 |  | 0 |  |  |  | znížená |  | 0 | 0 | 0 | 0 | 0 | 4 | K | 2 | ROZPOCET | 0 | 0 | 0 | 0 | 0 | 2 | 0 | 4 | 122
56 | M | UZA07 | Holendrová redukcia nátrubok | ks | 2 |  | 0 |  |  |  | znížená |  | 0 | 0 | 0 | 0 | 0 | 8 | M | 2 | ROZPOCET | 0 | 0 | 0 | 0 | 0 | 2 | 0 | 4 | 124
| D | D4.3 | VENTILOVÉ ŠACHTICE |  |  |  | 0 | [5 empty] | 0 |  | 0 |  | 0 | 1 | D | 1 | ROZPOCET | [6 empty] | 0
57 | K | VŠ01 | Ventilová šachtica RB VB-JUMBO* | ks | 2 |  | 0 |  |  |  | znížená |  | 0 | 0 | 0 | 0 | 0 | 4 | K | 2 | ROZPOCET | 0 | 0 | 0 | 0 | 0 | 2 | 0 | 4 | 128
58 | M | VŠ02 | Ventilová šachtica RB VB-JUMBO* | ks | 2 |  | 0 |  |  |  | znížená |  | 0 | 0 | 0 | 0 | 0 | 8 | M | 2 | ROZPOCET | 0 | 0 | 0 | 0 | 0 | 2 | 0 | 4 | 130
59 | K | VŠ03 | Šachtica s ventilom 3/4" | ks | 0 |  | 0 |  |  |  | znížená |  | 0 | 0 | 0 | 0 | 0 | 4 | K | 2 | ROZPOCET | 0 | 0 | 0 | 0 | 0 | 2 | 0 | 4 | 132
60 | M | VŠ04 | Šachtica s ventilom 3/4" | ks | 0 |  | 0 |  |  |  | znížená |  | 0 | 0 | 0 | 0 | 0 | 8 | M | 2 | ROZPOCET | 0 | 0 | 0 | 0 | 0 | 2 | 0 | 4 | 134
| D | D5 | FILTRÁCIA |  |  |  | 0 | [5 empty] | 0 |  | 0 |  | 0 | 1 | D | 0 | ROZPOCET | [6 empty] | 0
61 | K | LT01 | Filtrácia | ks | 0 |  | 0 |  |  |  | znížená |  | 0 | 0 | 0 | 0 | 0 | 4 | K | 1 | ROZPOCET | 0 | 0 | 0 | 0 | 0 | 2 | 0 | 4 | 138
62 | M | LT02 | Filtrácia | ks | 0 |  | 0 |  |  |  | znížená |  | 0 | 0 | 0 | 0 | 0 | 8 | M | 1 | ROZPOCET | 0 | 0 | 0 | 0 | 0 | 2 | 0 | 4 | 140
| D | D6 | ZEMNÉ PRÁCE |  |  |  | 0 | [5 empty] | 0 |  | 0 |  | 0 | 1 | D | 0 | ROZPOCET | [6 empty] | 0
63 | K | 06.00.01 | vyhĺbenie ryhy pre potrubie | m | 263 |  | 0 |  |  |  | znížená |  | 0 | 0 | 0 | 0 | 0 | 4 | K | 1 | ROZPOCET | 0 | 0 | 0 | 0 | 0 | 2 | 0 | 4 | 144
| P |  | Poznámka k položke: a ovládacích káblov v hornine 3-4 vrátane odvozu prebytočného výkopku | [15 empty] | P | 1
64 | K | 06.00.02 | Zásyp a hutnenie ryhy pre potrubie | m | 263 |  | 0 |  |  |  | znížená |  | 0 | 0 | 0 | 0 | 0 | 4 | K | 1 | ROZPOCET | 0 | 0 | 0 | 0 | 0 | 2 | 0 | 4 | 146
65 | K | 06.00.03 | Ostatné zemné práce | ks | 0 |  | 0 |  |  |  | znížená |  | 0 | 0 | 0 | 0 | 0 | 4 | K | 1 | ROZPOCET | 0 | 0 | 0 | 0 | 0 | 2 | 0 | 4 | 148
66 | K | 06.00.04 | Potrebná predpríprava (chráničky)-Výkopové práce, osadenie PVC DN160,obsyp (frakcia 0,4mm), zásyp a hutnenie | m | 25 |  | 0 |  |  |  | znížená |  | 0 | 0 | 0 | 0 | 0 | 4 | K | 1 | ROZPOCET | 0 | 0 | 0 | 0 | 0 | 2 | 0 | 4 | 150
Poznámky:
K správnemu naceneniu výkazu výmer je potrebné naštudovanie PD. Naceniť je potrebné jestvujúci výkaz výmer podľa pokynov tendrového zadávateľa, resp. navrhu zmluvy o dielo.
Výkaz výmer je neoddeliteľnou súčasťou celej PD. Materiál výrobkov je definovaný vo VV a zároveň sú položky jednoznačne určené a spárovateľné k výkresovej alebo textovej časti projektovej dokumentácie, ktorá dané materiály, v potrebných prípadoch ešte presnejšie podrobnejšie špecifikuje, upresňuje ci konkretizuje technicky, parametricky alebo referenčným výrobkom.
Vzdialenost odvozu odpadov si dodavatel zahrnie do jednotkovej ceny podla svojich moznosti so zachovanim zadaneho mnozstva vo vykaze vymer
Informácie o materiáloch výrobkov vo výkresovej časti alebo technických správach môžu byť aj výrazne rozsiahlejšie ako je možné uviesť technicky v texte názvu položky vo výkaze výmer, preto je potrebné naštudovanie projektovej dokumentácie a oceňovať výkaz výmer ako celok a neoddeliteňú súčasť projektovej dokumentácie.
Výmery položiek presunov hmot PSV, pridružených výkonov a podružného materiálu vyjadrených mernými jednotkami v percentách % si uchádzač výpĺna sám podla metodiky rozpočtárskych programov napr. Cenkros, ODIS.
Dodávateľ si zahrnie do jednotkových cien všetky náklady podla ZoD, vrátane VRN-ov: napr. označenie staveniska, čistenie, opatrenia pre stav. v zimnom období, poistenie, geodet. merania a dokumentáciu, skúšky, vzorky, dielenskú dokumentáciu, vyčistenie všetkých dotknutých plôch od stavebného odpadu.

## X2 - SO 05 Dažďová kanali...
[9 empty] | >> skryté stĺpce << | [9 empty] | {b3cf5261-45bb-402b-9855-101edf5998f2}
0
| KRYCÍ LIST ROZPOČTU | [8 empty] | v --- nižšie sa nachádzajú doplnkové a pomocné údaje k zostavám --- v | [8 empty] | False
Stavba:
Športový areál ZŠ Plickova - 1.etapa
Objekt:
SO 05 Dažďová kanalizácia
Časť:
| JKSO: |  |  |  |  | KS:
| Miesto: |  | Bratislava-Rača |  |  | Dátum: | 2023-04-24
| Objednávateľ: |  |  |  |  | IČO:
|  | Mestská časť Bratislava-Rača |  |  |  | IČ DPH:
| Zhotoviteľ: |  |  |  |  | IČO: | Vyplň údaj
|  | Vyplň údaj |  |  |  | IČ DPH: | Vyplň údaj
| Projektant: |  |  |  |  | IČO:
|  | STECHO construction, s.r.o. |  |  |  | IČ DPH:
| Spracovateľ: |  |  |  |  | IČO:
IČ DPH:
Poznámka:
| Náklady z rozpočtu | [5 empty] | 0
| Ostatné náklady | [5 empty] | 0
| Cena bez DPH | [5 empty] | 0
|  |  | Základ dane |  |  | Sadzba dane | Výška dane
| DPH | základná | 0 |  |  | 20% | 0
|  | znížená | 0 |  |  | 20% | 0
|  | zákl. prenesená | 0 |  |  | 20% | 0
|  | zníž. prenesená | 0 |  |  | 20% | 0
|  | nulová | 0 |  |  | 0% | 0
| Cena s DPH |  |  | v | EUR |  | 0
| Projektant |  |  | Spracovateľ
| Dátum a podpis: |  | Pečiatka | Dátum a podpis: |  |  | Pečiatka
| Objednávateľ |  |  | Zhotoviteľ
| Dátum a podpis: |  | Pečiatka | Dátum a podpis: |  |  | Pečiatka
REKAPITULÁCIA ROZPOČTU
Stavba:
Športový areál ZŠ Plickova - 1.etapa
Objekt:
SO 05 Dažďová kanalizácia
Časť:
0
Miesto: |  |  | Bratislava-Rača |  |  | Dátum: | 2023-04-24
Objednávateľ: |  |  | Mestská časť Bratislava-Rača |  |  | Projektant: | STECHO construction, s.r.o.
Zhotoviteľ: |  |  | Vyplň údaj |  |  | Spracovateľ:
Kód dielu - Popis | [6 empty] | Cena celkom [EUR]
1) Náklady z rozpočtu | [6 empty] | 0 | [12 empty] | -1
| HSV - Práce a dodávky HSV | [5 empty] | 0
| 1 - Zemné práce | [5 empty] | 0
| 2 - Drenážne potrubie | [5 empty] | 0
| 99 - Presun hmôt HSV | [5 empty] | 0
2) Ostatné náklady | [6 empty] | 0 |  |  |  | DPH
| GZS | [5 empty] | 0 |  |  |  | znížená | [9 empty] | VRN | 0 | 0 | 0 | 0 | 0 | 2
| Projektové práce | [5 empty] | 0 |  |  |  | znížená | [9 empty] | VRN | 0 | 0 | 0 | 0 | 0 | 2
| Sťažené podmienky | [5 empty] | 0 |  |  |  | znížená | [9 empty] | VRN | 0 | 0 | 0 | 0 | 0 | 2
| Vplyv prostredia | [5 empty] | 0 |  |  |  | znížená | [9 empty] | VRN | 0 | 0 | 0 | 0 | 0 | 2
| Iné VRN | [5 empty] | 0 |  |  |  | znížená | [9 empty] | VRN | 0 | 0 | 0 | 0 | 0 | 2
| Kompletačná činnosť | [5 empty] | 0 |  |  |  | znížená | [9 empty] | KOMPLETACNA | 0 | 0 | 0 | 0 | 0 | 2
Celkové náklady za stavbu 1) + 2) | [6 empty] | 0
ROZPOČET
Stavba:
Športový areál ZŠ Plickova - 1.etapa
Objekt:
SO 05 Dažďová kanalizácia
Časť:
0
Miesto: |  |  | Bratislava-Rača |  |  | Dátum: | 2023-04-24
Objednávateľ: |  |  | Mestská časť Bratislava-Rača |  |  | Projektant: | STECHO construction, s.r.o.
Zhotoviteľ: |  |  | Vyplň údaj |  |  | Spracovateľ:
PČ | Typ | Kód | Popis | MJ | Množstvo | J.cena [EUR] | Cena celkom [EUR] | Cenová sústava |  |  | DPH | J. Nh [h] | Nh celkom [h] | J. hmotnosť [t] | Hmotnosť celkom [t] | J. suť [t] | Suť Celkom [t]
Náklady z rozpočtu | [6 empty] | 0 | [5 empty] | 0 |  | 0 |  | 0 |  | D | -1 | [7 empty] | 0
| D | HSV | Práce a dodávky HSV |  |  |  | 0 | [5 empty] | 0 |  | 0 |  | 0 | 1 | D | 0 | ROZPOCET | [6 empty] | 0
| D | 1 | Zemné práce |  |  |  | 0 | [5 empty] | 0 |  | 0 |  | 0 | 1 | D | 1 | ROZPOCET | [6 empty] | 0
1 | K | 132201201.S | Výkop ryhy šírky 600-2000mm horn.3 do 100m3 | m3 | 51 |  | 0 |  |  |  | znížená |  | 0 | 0 | 0 | 0 | 0 | 4 | K | 2 | ROZPOCET | 0 | 0 | 0 | 0 | 0 | 2 | 0 | 4 | 2
2 | K | 132201209.S | Príplatok k cenám za lepivosť pri hĺbení rýh š. nad 600 do 2 000 mm zapaž. i nezapažených, s urovnaním dna v hornine 3 | m3 | 1 |  | 0 |  |  |  | znížená |  | 0 | 0 | 0 | 0 | 0 | 4 | K | 2 | ROZPOCET | 0 | 0 | 0 | 0 | 0 | 2 | 0 | 4 | 4
3 | K | 174101002 | Zásyp sypaninou so zhutnením jám, šachiet, rýh, zárezov alebo okolo objektov nad 100 do 1000 m3 | m3 | 14 |  | 0 |  |  |  | znížená |  | 0 | 0 | 0 | 0 | 0 | 4 | K | 2 | ROZPOCET | 0 | 0 | 0 | 0 | 0 | 2 | 0 | 4 | 6
4 | K | 175101101.S | Obsyp potrubia sypaninou z vhodných hornín 1 až 4 bez prehodenia sypaniny | m3 | 4.2 |  | 0 |  |  |  | znížená |  | 0 | 0 | 0 | 0 | 0 | 4 | K | 2 | ROZPOCET | 0 | 0 | 0 | 0 | 0 | 2 | 0 | 4 | 8
5 | M | 583310001600.S | Kamenivo ťažené hrubé frakcia 16-32 mm | t | 6.3 |  | 0 |  |  |  | znížená |  | 0 | 0 | 0 | 0 | 0 | 8 | M | 2 | ROZPOCET | 0 | 0 | 0 | 0 | 0 | 2 | 0 | 4 | 10
6 | K | 175101201.S | Obsyp objektov sypaninou z vhodných hornín 1 až 4 bez prehodenia sypaniny | m3 | 33 |  | 0 |  |  |  | znížená |  | 0 | 0 | 0 | 0 | 0 | 4 | K | 2 | ROZPOCET | 0 | 0 | 0 | 0 | 0 | 2 | 0 | 4 | 12
7 | M | 583310002000.S | Kamenivo ťažené hrubé frakcia 32-63 mm | t | 49.5 |  | 0 |  |  |  | znížená |  | 0 | 0 | 0 | 0 | 0 | 8 | M | 2 | ROZPOCET | 0 | 0 | 0 | 0 | 0 | 2 | 0 | 4 | 14
| D | 2 | Drenážne potrubie |  |  |  | 0 | [5 empty] | 0 |  | 0 |  | 0 | 1 | D | 1 | ROZPOCET | [6 empty] | 0
8 | K | 212752165.S | Montáž trativodu so štrkovým lôžkom z flexodrenážnych rúr PVC/PE, DN 100 | m | 70 |  | 0 |  |  |  | znížená |  | 0 | 0 | 0 | 0 | 0 | 4 | K | 2 | ROZPOCET | 0 | 0 | 0 | 0 | 0 | 2 | 0 | 4 | 16
9 | M | 286110015000.S | Flexibilná drenážna PVC-U rúra DN 100, perforovaná | m | 70 |  | 0 |  |  |  | znížená |  | 0 | 0 | 0 | 0 | 0 | 8 | M | 2 | ROZPOCET | 0 | 0 | 0 | 0 | 0 | 2 | 0 | 4 | 18
10 | M | 286510022425.S | Spojka PVC-U pre flexibilné drenážne rúry DN 100 | ks | 3 |  | 0 |  |  |  | znížená |  | 0 | 0 | 0 | 0 | 0 | 8 | M | 2 | ROZPOCET | 0 | 0 | 0 | 0 | 0 | 2 | 0 | 4 | 20
11 | K | 711131102.S | Zhotovenie geotextílie alebo tkaniny na plochu vodorovnú | m | 245 |  | 0 |  |  |  | znížená |  | 0 | 0 | 0 | 0 | 0 | 4 | K | 2 | ROZPOCET | 0 | 0 | 0 | 0 | 0 | 2 | 0 | 4 | 22
12 | M | 693110004710.S | Geotextília polypropylénová netkaná 400 g/m2 | m2 | 245 |  | 0 |  |  |  | znížená |  | 0 | 0 | 0 | 0 | 0 | 8 | M | 2 | ROZPOCET | 0 | 0 | 0 | 0 | 0 | 2 | 0 | 4 | 24
13 | K | 212752171.S | Napojenie na existujúcu areálovú dažďovú kanalizáciu DN200 | klp | 1 |  | 0 |  |  |  | znížená |  | 0 | 0 | 0 | 0 | 0 | 4 | K | 2 | ROZPOCET | 0 | 0 | 0 | 0 | 0 | 2 | 0 | 4 | 26
| D | 99 | Presun hmôt HSV |  |  |  | 0 | [5 empty] | 0 |  | 0 |  | 0 | 1 | D | 1 | ROZPOCET | [6 empty] | 0
14 | K | 998276101.S | Presun hmôt pre rúrové vedenie hĺbené z rúr z plast., hmôt alebo sklolamin. v otvorenom výkope | t | 19.028 |  | 0 |  |  |  | znížená |  | 0 | 0 | 0 | 0 | 0 | 4 | K | 2 | ROZPOCET | 0 | 0 | 0 | 0 | 0 | 2 | 0 | 4 | 28
Poznámky:
K správnemu naceneniu výkazu výmer je potrebné naštudovanie PD. Naceniť je potrebné jestvujúci výkaz výmer podľa pokynov tendrového zadávateľa, resp. navrhu zmluvy o dielo.
Výkaz výmer je neoddeliteľnou súčasťou celej PD. Materiál výrobkov je definovaný vo VV a zároveň sú položky jednoznačne určené a spárovateľné k výkresovej alebo textovej časti projektovej dokumentácie, ktorá dané materiály, v potrebných prípadoch ešte presnejšie podrobnejšie špecifikuje, upresňuje ci konkretizuje technicky, parametricky alebo referenčným výrobkom.
Vzdialenost odvozu odpadov si dodavatel zahrnie do jednotkovej ceny podla svojich moznosti so zachovanim zadaneho mnozstva vo vykaze vymer
Informácie o materiáloch výrobkov vo výkresovej časti alebo technických správach môžu byť aj výrazne rozsiahlejšie ako je možné uviesť technicky v texte názvu položky vo výkaze výmer, preto je potrebné naštudovanie projektovej dokumentácie a oceňovať výkaz výmer ako celok a neoddeliteňú súčasť projektovej dokumentácie.
Výmery položiek presunov hmot PSV, pridružených výkonov a podružného materiálu vyjadrených mernými jednotkami v percentách % si uchádzač výpĺna sám podla metodiky rozpočtárskych programov napr. Cenkros, ODIS.
Dodávateľ si zahrnie do jednotkových cien všetky náklady podla ZoD, vrátane VRN-ov: napr. označenie staveniska, čistenie, opatrenia pre stav. v zimnom období, poistenie, geodet. merania a dokumentáciu, skúšky, vzorky, dielenskú dokumentáciu, vyčistenie všetkých dotknutých plôch od stavebného odpadu.

## SO06 - SO 06 Prípojka sla...
[9 empty] | >> skryté stĺpce << | [9 empty] | {c86d7718-34f2-45ca-a512-eac4f4b7390c}
0
| KRYCÍ LIST ROZPOČTU | [8 empty] | v --- nižšie sa nachádzajú doplnkové a pomocné údaje k zostavám --- v | [8 empty] | False
Stavba:
Športový areál ZŠ Plickova - 1.etapa
Objekt:
SO 06 Prípojka slaboprúd
Časť:
| JKSO: |  |  |  |  | KS:
| Miesto: |  |  |  |  | Dátum: | 2023-04-24
| Objednávateľ: |  |  |  |  | IČO:
IČ DPH:
| Zhotoviteľ: |  |  |  |  | IČO: | Vyplň údaj
|  | Vyplň údaj |  |  |  | IČ DPH: | Vyplň údaj
| Projektant: |  |  |  |  | IČO:
IČ DPH:
| Spracovateľ: |  |  |  |  | IČO:
IČ DPH:
Poznámka:
| Náklady z rozpočtu | [5 empty] | 0
| Ostatné náklady | [5 empty] | 0
| Cena bez DPH | [5 empty] | 0
|  |  | Základ dane |  |  | Sadzba dane | Výška dane
| DPH | základná | 0 |  |  | 20% | 0
|  | znížená | 0 |  |  | 20% | 0
|  | zákl. prenesená | 0 |  |  | 20% | 0
|  | zníž. prenesená | 0 |  |  | 20% | 0
|  | nulová | 0 |  |  | 0% | 0
| Cena s DPH |  |  | v | EUR |  | 0
| Projektant |  |  | Spracovateľ
| Dátum a podpis: |  | Pečiatka | Dátum a podpis: |  |  | Pečiatka
| Objednávateľ |  |  | Zhotoviteľ
| Dátum a podpis: |  | Pečiatka | Dátum a podpis: |  |  | Pečiatka
REKAPITULÁCIA ROZPOČTU
Stavba:
Športový areál ZŠ Plickova - 1.etapa
Objekt:
SO 06 Prípojka slaboprúd
Časť:
0
Miesto: | [5 empty] | Dátum: | 2023-04-24
Objednávateľ: | [5 empty] | Projektant:
Zhotoviteľ: |  |  | Vyplň údaj |  |  | Spracovateľ:
Kód dielu - Popis | [6 empty] | Cena celkom [EUR]
1) Náklady z rozpočtu | [6 empty] | 0 | [12 empty] | -1
| HSV - Práce a dodávky HSV | [5 empty] | 0
| M - Práce a dodávky M | [5 empty] | 0
| 21-M - Elektromontáže | [5 empty] | 0
| 22-M - Montáže oznamovacích a zabezpečovacích zariadení | [5 empty] | 0
| 46-M - Zemné práce vykonávané pri externých montážnych prácach | [5 empty] | 0
| HZS - Hodinové zúčtovacie sadzby | [5 empty] | 0
| VRN - Vedľajšie rozpočtové náklady | [5 empty] | 0
2) Ostatné náklady | [6 empty] | 0 |  |  |  | DPH
| GZS | [5 empty] | 0 |  |  |  | znížená | [9 empty] | VRN | 0 | 0 | 0 | 0 | 0 | 2
| Projektové práce | [5 empty] | 0 |  |  |  | znížená | [9 empty] | VRN | 0 | 0 | 0 | 0 | 0 | 2
| Sťažené podmienky | [5 empty] | 0 |  |  |  | znížená | [9 empty] | VRN | 0 | 0 | 0 | 0 | 0 | 2
| Vplyv prostredia | [5 empty] | 0 |  |  |  | znížená | [9 empty] | VRN | 0 | 0 | 0 | 0 | 0 | 2
| Iné VRN | [5 empty] | 0 |  |  |  | znížená | [9 empty] | VRN | 0 | 0 | 0 | 0 | 0 | 2
| Kompletačná činnosť | [5 empty] | 0 |  |  |  | znížená | [9 empty] | KOMPLETACNA | 0 | 0 | 0 | 0 | 0 | 2
Celkové náklady za stavbu 1) + 2) | [6 empty] | 0
ROZPOČET
Stavba:
Športový areál ZŠ Plickova - 1.etapa
Objekt:
SO 06 Prípojka slaboprúd
Časť:
0
Miesto: | [5 empty] | Dátum: | 2023-04-24
Objednávateľ: | [5 empty] | Projektant:
Zhotoviteľ: |  |  | Vyplň údaj |  |  | Spracovateľ:
PČ | Typ | Kód | Popis | MJ | Množstvo | J.cena [EUR] | Cena celkom [EUR] | Cenová sústava |  |  | DPH | J. Nh [h] | Nh celkom [h] | J. hmotnosť [t] | Hmotnosť celkom [t] | J. suť [t] | Suť Celkom [t]
Náklady z rozpočtu | [6 empty] | 0 | [5 empty] | 0 |  | 0 |  | 0 |  | D | -1 | [7 empty] | 0
| D | HSV | Práce a dodávky HSV |  |  |  | 0 | [5 empty] | 0 |  | 0 |  | 0 | 1 | D | 0 | ROZPOCET | [6 empty] | 0
| D | M | Práce a dodávky M |  |  |  | 0 | [5 empty] | 0 |  | 0 |  | 0 | 3 | D | 0 | ROZPOCET | [6 empty] | 0
| D | 21-M | Elektromontáže |  |  |  | 0 | [5 empty] | 0 |  | 0 |  | 0 | 3 | D | 1 | ROZPOCET | [6 empty] | 0
1 | K | 210010025 | Rúrka ohybná elektroinštalačná z PVC typ FXP 20, uložená pevne | m | 10 |  | 0 |  |  |  | znížená |  | 0 | 0 | 0 | 0 | 0 | 64 | K | 2 | ROZPOCET | 0 | 0 | 0 | 0 | 0 | 2 | 0 | 64 | 2
2 | M | 345710009100 | Rúrka ohybná vlnitá pancierová PVC-U, FXP DN 20 | m | 10 |  | 0 |  |  |  | znížená |  | 0 | 0 | 0 | 0 | 0 | 256 | M | 2 | ROZPOCET | 0 | 0 | 0 | 0 | 0 | 2 | 0 | 64 | 4
3 | M | KTR000000354 | Chránička káblová FXKVR 63mm 450N HDPE čierna | m | 370 |  | 0 |  |  |  | znížená |  | 0 | 0 | 0 | 0 | 0 | 256 | M | 2 | ROZPOCET | 0 | 0 | 0 | 0 | 0 | 2 | 0 | 64 | 6
| D | 22-M | Montáže oznamovacích a zabezpečovacích zariadení |  |  |  | 0 | [5 empty] | 0 |  | 0 |  | 0 | 3 | D | 1 | ROZPOCET | [6 empty] | 0
4 | K | 220511031 | Kábel FTP v chráničke | m | 370 |  | 0 |  |  |  | znížená |  | 0 | 0 | 0 | 0 | 0 | 64 | K | 2 | ROZPOCET | 0 | 0 | 0 | 0 | 0 | 2 | 0 | 64 | 8
5 | M | KDP000000923 | Kábel FTP cat.6A PE outdoor SOLARIX | m | 370 |  | 0 |  |  |  | znížená |  | 0 | 0 | 0 | 0 | 0 | 256 | M | 2 | ROZPOCET | 0 | 0 | 0 | 0 | 0 | 2 | 0 | 64 | 10
| D | 46-M | Zemné práce vykonávané pri externých montážnych prácach |  |  |  | 0 | [5 empty] | 0 |  | 0 |  | 0 | 3 | D | 1 | ROZPOCET | [6 empty] | 0
6 | K | 460202683.S | Hĺbenie káblovej ryhy strojne 65 cm širokej a 90 cm hlbokej, v zemine triedy 3 | m | 200 |  | 0 |  |  |  | znížená |  | 0 | 0 | 0 | 0 | 0 | 64 | K | 2 | ROZPOCET | 0 | 0 | 0 | 0 | 0 | 2 | 0 | 64 | 12
7 | K | 460420022.S | Zriadenie, rekonšt. káblového lôžka z piesku bez zakrytia, v ryhe šír. do 65 cm, hrúbky vrstvy 10 cm | m | 200 |  | 0 |  |  |  | znížená |  | 0 | 0 | 0 | 0 | 0 | 64 | K | 2 | ROZPOCET | 0 | 0 | 0 | 0 | 0 | 2 | 0 | 64 | 14
8 | M | 583110000300.S | Drvina vápencová frakcia 0-4 mm | t | 20.8 |  | 0 |  |  |  | znížená |  | 0 | 0 | 0 | 0 | 0 | 256 | M | 2 | ROZPOCET | 0 | 0 | 0 | 0 | 0 | 2 | 0 | 64 | 16
9 | K | 460490012.S | Rozvinutie a uloženie výstražnej fólie z PE do ryhy, šírka do 33 cm | m | 200 |  | 0 |  |  |  | znížená |  | 0 | 0 | 0 | 0 | 0 | 64 | K | 2 | ROZPOCET | 0 | 0 | 0 | 0 | 0 | 2 | 0 | 64 | 18
10 | M | 283230008000 | Výstražná fóla PE, šxhr 300x0,08 mm, dĺ. 250 m, farba červená | m | 200 |  | 0 |  |  |  | znížená |  | 0 | 0 | 0 | 0 | 0 | 256 | M | 2 | ROZPOCET | 0 | 0 | 0 | 0 | 0 | 2 | 0 | 64 | 20
11 | K | 460560683.S | Ručný zásyp nezap. káblovej ryhy bez zhutn. zeminy, 65 cm širokej, 90cm hlbokej v zemine tr. 3 | m | 200 |  | 0 |  |  |  | znížená |  | 0 | 0 | 0 | 0 | 0 | 64 | K | 2 | ROZPOCET | 0 | 0 | 0 | 0 | 0 | 2 | 0 | 64 | 22
12 | K | 460620001.S | Položenie mačiny, založenie,upevnenie,ubitie drevenou ubíjačkou,postrek hadicou,sklon terénu do 1:5 | m2 | 120 |  | 0 |  |  |  | znížená |  | 0 | 0 | 0 | 0 | 0 | 64 | K | 2 | ROZPOCET | 0 | 0 | 0 | 0 | 0 | 2 | 0 | 64 | 24
| D | HZS | Hodinové zúčtovacie sadzby |  |  |  | 0 | [5 empty] | 0 |  | 0 |  | 0 | 4 | D | 0 | ROZPOCET | [6 empty] | 0
13 | K | HZS000113.S | Stavebno montážne práce náročné ucelené - odborné, tvorivé remeselné (Tr. 3) v rozsahu viac ako 8 hodín | hod | 8 |  | 0 |  |  |  | znížená |  | 0 | 0 | 0 | 0 | 0 | 262144 | K | 1 | ROZPOCET | 0 | 0 | 0 | 0 | 0 | 2 | 0 | 262144 | 26
| D | VRN | Vedľajšie rozpočtové náklady |  |  |  | 0 | [5 empty] | 0 |  | 0 |  | 0 | 5 | D | 0 | ROZPOCET | [6 empty] | 0
14 | K | 000300016 | Geodetické práce - vykonávané pred výstavbou určenie vytyčovacej siete, vytýčenie staveniska, staveb. objektu | eur | 1 |  | 0 |  |  |  | znížená |  | 0 | 0 | 0 | 0 | 0 | 4 | K | 1 | ROZPOCET | 0 | 0 | 0 | 0 | 0 | 2 | 0 | 4 | 28
15 | K | 000400022 | Projektové práce - stavebná časť (stavebné objekty vrátane ich technického vybavenia). náklady na dokumentáciu skutočného zhotovenia stavby | eur | 1 |  | 0 |  |  |  | znížená |  | 0 | 0 | 0 | 0 | 0 | 4 | K | 1 | ROZPOCET | 0 | 0 | 0 | 0 | 0 | 2 | 0 | 4 | 30
16 | K | 000700011 | Dopravné náklady - mimostavenisková doprava objektivizácia dopravných nákladov materiálov | eur | 1 |  | 0 |  |  |  | znížená |  | 0 | 0 | 0 | 0 | 0 | 4 | K | 1 | ROZPOCET | 0 | 0 | 0 | 0 | 0 | 2 | 0 | 4 | 32
17 | K | 001000034 | Inžinierska činnosť - skúšky a revízie ostatné skúšky | eur | 1 |  | 0 |  |  |  | znížená |  | 0 | 0 | 0 | 0 | 0 | 4 | K | 1 | ROZPOCET | 0 | 0 | 0 | 0 | 0 | 2 | 0 | 4 | 38
Poznámky:
K správnemu naceneniu výkazu výmer je potrebné naštudovanie PD. Naceniť je potrebné jestvujúci výkaz výmer podľa pokynov tendrového zadávateľa, resp. navrhu zmluvy o dielo.
Výkaz výmer je neoddeliteľnou súčasťou celej PD. Materiál výrobkov je definovaný vo VV a zároveň sú položky jednoznačne určené a spárovateľné k výkresovej alebo textovej časti projektovej dokumentácie, ktorá dané materiály, v potrebných prípadoch ešte presnejšie podrobnejšie špecifikuje, upresňuje ci konkretizuje technicky, parametricky alebo referenčným výrobkom.
Vzdialenost odvozu odpadov si dodavatel zahrnie do jednotkovej ceny podla svojich moznosti so zachovanim zadaneho mnozstva vo vykaze vymer
Informácie o materiáloch výrobkov vo výkresovej časti alebo technických správach môžu byť aj výrazne rozsiahlejšie ako je možné uviesť technicky v texte názvu položky vo výkaze výmer, preto je potrebné naštudovanie projektovej dokumentácie a oceňovať výkaz výmer ako celok a neoddeliteňú súčasť projektovej dokumentácie.
Výmery položiek presunov hmot PSV, pridružených výkonov a podružného materiálu vyjadrených mernými jednotkami v percentách % si uchádzač výpĺna sám podla metodiky rozpočtárskych programov napr. Cenkros, ODIS.
Dodávateľ si zahrnie do jednotkových cien všetky náklady podla ZoD, vrátane VRN-ov: napr. označenie staveniska, čistenie, opatrenia pre stav. v zimnom období, poistenie, geodet. merania a dokumentáciu, skúšky, vzorky, dielenskú dokumentáciu, vyčistenie všetkých dotknutých plôch od stavebného odpadu.

## SO07 - SO 07 Prípojka NN
[9 empty] | >> skryté stĺpce << | [9 empty] | {96bda67a-7558-40e6-94a4-1c0daa842dd4}
0
| KRYCÍ LIST ROZPOČTU | [8 empty] | v --- nižšie sa nachádzajú doplnkové a pomocné údaje k zostavám --- v | [8 empty] | False
Stavba:
Športový areál ZŠ Plickova - 1.etapa
Objekt:
SO 07 Prípojka NN
Časť:
| JKSO: |  |  |  |  | KS:
| Miesto: |  |  |  |  | Dátum: | 2023-04-24
| Objednávateľ: |  |  |  |  | IČO:
IČ DPH:
| Zhotoviteľ: |  |  |  |  | IČO: | Vyplň údaj
|  | Vyplň údaj |  |  |  | IČ DPH: | Vyplň údaj
| Projektant: |  |  |  |  | IČO:
IČ DPH:
| Spracovateľ: |  |  |  |  | IČO:
IČ DPH:
Poznámka:
| Náklady z rozpočtu | [5 empty] | 0
| Ostatné náklady | [5 empty] | 0
| Cena bez DPH | [5 empty] | 0
|  |  | Základ dane |  |  | Sadzba dane | Výška dane
| DPH | základná | 0 |  |  | 20% | 0
|  | znížená | 0 |  |  | 20% | 0
|  | zákl. prenesená | 0 |  |  | 20% | 0
|  | zníž. prenesená | 0 |  |  | 20% | 0
|  | nulová | 0 |  |  | 0% | 0
| Cena s DPH |  |  | v | EUR |  | 0
| Projektant |  |  | Spracovateľ
| Dátum a podpis: |  | Pečiatka | Dátum a podpis: |  |  | Pečiatka
| Objednávateľ |  |  | Zhotoviteľ
| Dátum a podpis: |  | Pečiatka | Dátum a podpis: |  |  | Pečiatka
REKAPITULÁCIA ROZPOČTU
Stavba:
Športový areál ZŠ Plickova - 1.etapa
Objekt:
SO 07 Prípojka NN
Časť:
0
Miesto: | [5 empty] | Dátum: | 2023-04-24
Objednávateľ: | [5 empty] | Projektant:
Zhotoviteľ: |  |  | Vyplň údaj |  |  | Spracovateľ:
Kód dielu - Popis | [6 empty] | Cena celkom [EUR]
1) Náklady z rozpočtu | [6 empty] | 0 | [12 empty] | -1
| HSV - Práce a dodávky HSV | [5 empty] | 0
| 3 - Zvislé a kompletné konštrukcie | [5 empty] | 0
| M - Práce a dodávky M | [5 empty] | 0
| 21-M - Elektromontáže | [5 empty] | 0
| 46-M - Zemné práce vykonávané pri externých montážnych prácach | [5 empty] | 0
| HZS - Hodinové zúčtovacie sadzby | [5 empty] | 0
| VRN - Vedľajšie rozpočtové náklady | [5 empty] | 0
2) Ostatné náklady | [6 empty] | 0 |  |  |  | DPH
| GZS | [5 empty] | 0 |  |  |  | znížená | [9 empty] | VRN | 0 | 0 | 0 | 0 | 0 | 2
| Projektové práce | [5 empty] | 0 |  |  |  | znížená | [9 empty] | VRN | 0 | 0 | 0 | 0 | 0 | 2
| Sťažené podmienky | [5 empty] | 0 |  |  |  | znížená | [9 empty] | VRN | 0 | 0 | 0 | 0 | 0 | 2
| Vplyv prostredia | [5 empty] | 0 |  |  |  | znížená | [9 empty] | VRN | 0 | 0 | 0 | 0 | 0 | 2
| Iné VRN | [5 empty] | 0 |  |  |  | znížená | [9 empty] | VRN | 0 | 0 | 0 | 0 | 0 | 2
| Kompletačná činnosť | [5 empty] | 0 |  |  |  | znížená | [9 empty] | KOMPLETACNA | 0 | 0 | 0 | 0 | 0 | 2
Celkové náklady za stavbu 1) + 2) | [6 empty] | 0
ROZPOČET
Stavba:
Športový areál ZŠ Plickova - 1.etapa
Objekt:
SO 07 Prípojka NN
Časť:
0
Miesto: | [5 empty] | Dátum: | 2023-04-24
Objednávateľ: | [5 empty] | Projektant:
Zhotoviteľ: |  |  | Vyplň údaj |  |  | Spracovateľ:
PČ | Typ | Kód | Popis | MJ | Množstvo | J.cena [EUR] | Cena celkom [EUR] | Cenová sústava |  |  | DPH | J. Nh [h] | Nh celkom [h] | J. hmotnosť [t] | Hmotnosť celkom [t] | J. suť [t] | Suť Celkom [t]
Náklady z rozpočtu | [6 empty] | 0 | [5 empty] | 0 |  | 0 |  | 0 |  | D | -1 | [7 empty] | 0
| D | HSV | Práce a dodávky HSV |  |  |  | 0 | [5 empty] | 0 |  | 0 |  | 0 | 1 | D | 0 | ROZPOCET | [6 empty] | 0
| D | 3 | Zvislé a kompletné konštrukcie |  |  |  | 0 | [5 empty] | 0 |  | 0 |  | 0 | 1 | D | 1 | ROZPOCET | [6 empty] | 0
| D | M | Práce a dodávky M |  |  |  | 0 | [5 empty] | 0 |  | 0 |  | 0 | 3 | D | 0 | ROZPOCET | [6 empty] | 0
| D | 21-M | Elektromontáže |  |  |  | 0 | [5 empty] | 0 |  | 0 |  | 0 | 3 | D | 1 | ROZPOCET | [6 empty] | 0
1 | K | 210120404 | Istič vzduchový trojpólový do 63 A | ks | 1 |  | 0 |  |  |  | znížená |  | 0 | 0 | 0 | 0 | 0 | 64 | K | 2 | ROZPOCET | 0 | 0 | 0 | 0 | 0 | 2 | 0 | 64 | 2
2 | M | 358220064434 | Istič LTN-32B-3, 32 A, AC 230/400 V/DC 216 V, charakteristika B, 3 P, 10 kA | ks | 1 |  | 0 |  |  |  | znížená |  | 0 | 0 | 0 | 0 | 0 | 256 | M | 2 | ROZPOCET | 0 | 0 | 0 | 0 | 0 | 2 | 0 | 64 | 4
3 | K | 210161011 | Elektromer trojfázový na priame pripojenie | ks | 1 |  | 0 |  |  |  | znížená |  | 0 | 0 | 0 | 0 | 0 | 64 | K | 2 | ROZPOCET | 0 | 0 | 0 | 0 | 0 | 2 | 0 | 64 | 6
4 | M | 389810000800 | 3-fázový digitálny elektromer, MID certifikát, 3 x 230/400V, 80A - WZE-3 | ks | 1 |  | 0 |  |  |  | znížená |  | 0 | 0 | 0 | 0 | 0 | 256 | M | 2 | ROZPOCET | 0 | 0 | 0 | 0 | 0 | 2 | 0 | 64 | 8
5 | K | 210800201 | Kábel medený uložený v rúrke CYKY 450/750 V 5x6 | m | 100 |  | 0 |  |  |  | znížená |  | 0 | 0 | 0 | 0 | 0 | 64 | K | 2 | ROZPOCET | 0 | 0 | 0 | 0 | 0 | 2 | 0 | 64 | 10
6 | M | 341110002200 | Kábel medený CYKY 5x6 mm2 | m | 100 |  | 0 |  |  |  | znížená |  | 0 | 0 | 0 | 0 | 0 | 256 | M | 2 | ROZPOCET | 0 | 0 | 0 | 0 | 0 | 2 | 0 | 64 | 12
7 | K | 210800202 | Kábel medený uložený v rúrke CYKY 450/750 V 5x10 | m | 90 |  | 0 |  |  |  | znížená |  | 0 | 0 | 0 | 0 | 0 | 64 | K | 2 | ROZPOCET | 0 | 0 | 0 | 0 | 0 | 2 | 0 | 64 | 14
8 | M | 341110002300 | Kábel medený CYKY 5x10 mm2 | m | 90 |  | 0 |  |  |  | znížená |  | 0 | 0 | 0 | 0 | 0 | 256 | M | 2 | ROZPOCET | 0 | 0 | 0 | 0 | 0 | 2 | 0 | 64 | 16
9 | M | KTR000000354 | Chránička káblová FXKVR 63mm 450N HDPE čierna | m | 190 |  | 0 |  |  |  | znížená |  | 0 | 0 | 0 | 0 | 0 | 256 | M | 2 | ROZPOCET | 0 | 0 | 0 | 0 | 0 | 2 | 0 | 64 | 18
| D | 46-M | Zemné práce vykonávané pri externých montážnych prácach |  |  |  | 0 | [5 empty] | 0 |  | 0 |  | 0 | 3 | D | 1 | ROZPOCET | [6 empty] | 0
10 | K | 460202683.S | Hĺbenie káblovej ryhy strojne 60 cm širokej a 90 cm hlbokej, v zemine triedy 3 | m | 140 |  | 0 |  |  |  | znížená |  | 0 | 0 | 0 | 0 | 0 | 64 | K | 2 | ROZPOCET | 0 | 0 | 0 | 0 | 0 | 2 | 0 | 64 | 20
11 | K | 460310012.S | Strojové kladenie úložného kábla (káblov) v zemine triedy 3, 2 káble | m | 140 |  | 0 |  |  |  | znížená |  | 0 | 0 | 0 | 0 | 0 | 64 | K | 2 | ROZPOCET | 0 | 0 | 0 | 0 | 0 | 2 | 0 | 64 | 22
12 | K | 460420022.S | Zriadenie, rekonšt. káblového lôžka z piesku bez zakrytia, v ryhe šír. do 65 cm, hrúbky vrstvy 10 cm | m | 140 |  | 0 |  |  |  | znížená |  | 0 | 0 | 0 | 0 | 0 | 64 | K | 2 | ROZPOCET | 0 | 0 | 0 | 0 | 0 | 2 | 0 | 64 | 24
13 | M | 583110000300.S | Drvina vápencová frakcia 0-4 mm | t | 14.56 |  | 0 |  |  |  | znížená |  | 0 | 0 | 0 | 0 | 0 | 256 | M | 2 | ROZPOCET | 0 | 0 | 0 | 0 | 0 | 2 | 0 | 64 | 26
14 | K | 460490012.S | Rozvinutie a uloženie výstražnej fólie z PE do ryhy, šírka do 33 cm | m | 140 |  | 0 |  |  |  | znížená |  | 0 | 0 | 0 | 0 | 0 | 64 | K | 2 | ROZPOCET | 0 | 0 | 0 | 0 | 0 | 2 | 0 | 64 | 28
15 | M | 283230008000 | Výstražná fóla PE, šxhr 300x0,08 mm, dĺ. 250 m, farba červená | m | 140 |  | 0 |  |  |  | znížená |  | 0 | 0 | 0 | 0 | 0 | 256 | M | 2 | ROZPOCET | 0 | 0 | 0 | 0 | 0 | 2 | 0 | 64 | 30
16 | K | 460560683.S | Ručný zásyp nezap. káblovej ryhy bez zhutn. zeminy, 65 cm širokej, 90cm hlbokej v zemine tr. 3 | m | 140 |  | 0 |  |  |  | znížená |  | 0 | 0 | 0 | 0 | 0 | 64 | K | 2 | ROZPOCET | 0 | 0 | 0 | 0 | 0 | 2 | 0 | 64 | 32
17 | K | 460620001.S | Položenie mačiny, založenie,upevnenie,ubitie drevenou ubíjačkou,postrek hadicou,sklon terénu do 1:5 | m2 | 96 |  | 0 |  |  |  | znížená |  | 0 | 0 | 0 | 0 | 0 | 64 | K | 2 | ROZPOCET | 0 | 0 | 0 | 0 | 0 | 2 | 0 | 64 | 34
| D | HZS | Hodinové zúčtovacie sadzby |  |  |  | 0 | [5 empty] | 0 |  | 0 |  | 0 | 4 | D | 0 | ROZPOCET | [6 empty] | 0
18 | K | HZS000113.S | Stavebno montážne práce náročné ucelené - odborné, tvorivé remeselné (Tr. 3) v rozsahu viac ako 8 hodín | hod | 10 |  | 0 |  |  |  | znížená |  | 0 | 0 | 0 | 0 | 0 | 262144 | K | 1 | ROZPOCET | 0 | 0 | 0 | 0 | 0 | 2 | 0 | 262144 | 36
| D | VRN | Vedľajšie rozpočtové náklady |  |  |  | 0 | [5 empty] | 0 |  | 0 |  | 0 | 5 | D | 0 | ROZPOCET | [6 empty] | 0
19 | K | 000300016 | Geodetické práce - vykonávané pred výstavbou určenie vytyčovacej siete, vytýčenie staveniska, staveb. objektu | eur | 1 |  | 0 |  |  |  | znížená |  | 0 | 0 | 0 | 0 | 0 | 4 | K | 1 | ROZPOCET | 0 | 0 | 0 | 0 | 0 | 2 | 0 | 4 | 38
20 | K | 000400022 | Projektové práce - stavebná časť (stavebné objekty vrátane ich technického vybavenia). náklady na dokumentáciu skutočného zhotovenia stavby | eur | 1 |  | 0 |  |  |  | znížená |  | 0 | 0 | 0 | 0 | 0 | 4 | K | 1 | ROZPOCET | 0 | 0 | 0 | 0 | 0 | 2 | 0 | 4 | 40
21 | K | 000700011 | Dopravné náklady - mimostavenisková doprava objektivizácia dopravných nákladov materiálov | eur | 1 |  | 0 |  |  |  | znížená |  | 0 | 0 | 0 | 0 | 0 | 4 | K | 1 | ROZPOCET | 0 | 0 | 0 | 0 | 0 | 2 | 0 | 4 | 42
22 | K | 001000034 | Inžinierska činnosť - skúšky a revízie ostatné skúšky | eur | 1 |  | 0 |  |  |  | znížená |  | 0 | 0 | 0 | 0 | 0 | 4 | K | 1 | ROZPOCET | 0 | 0 | 0 | 0 | 0 | 2 | 0 | 4 | 48
Poznámky:
K správnemu naceneniu výkazu výmer je potrebné naštudovanie PD. Naceniť je potrebné jestvujúci výkaz výmer podľa pokynov tendrového zadávateľa, resp. navrhu zmluvy o dielo.
Výkaz výmer je neoddeliteľnou súčasťou celej PD. Materiál výrobkov je definovaný vo VV a zároveň sú položky jednoznačne určené a spárovateľné k výkresovej alebo textovej časti projektovej dokumentácie, ktorá dané materiály, v potrebných prípadoch ešte presnejšie podrobnejšie špecifikuje, upresňuje ci konkretizuje technicky, parametricky alebo referenčným výrobkom.
Vzdialenost odvozu odpadov si dodavatel zahrnie do jednotkovej ceny podla svojich moznosti so zachovanim zadaneho mnozstva vo vykaze vymer
Informácie o materiáloch výrobkov vo výkresovej časti alebo technických správach môžu byť aj výrazne rozsiahlejšie ako je možné uviesť technicky v texte názvu položky vo výkaze výmer, preto je potrebné naštudovanie projektovej dokumentácie a oceňovať výkaz výmer ako celok a neoddeliteňú súčasť projektovej dokumentácie.
Výmery položiek presunov hmot PSV, pridružených výkonov a podružného materiálu vyjadrených mernými jednotkami v percentách % si uchádzač výpĺna sám podla metodiky rozpočtárskych programov napr. Cenkros, ODIS.
Dodávateľ si zahrnie do jednotkových cien všetky náklady podla ZoD, vrátane VRN-ov: napr. označenie staveniska, čistenie, opatrenia pre stav. v zimnom období, poistenie, geodet. merania a dokumentáciu, skúšky, vzorky, dielenskú dokumentáciu, vyčistenie všetkých dotknutých plôch od stavebného odpadu.