## Hárok1
Názov predmetu zákazky:
Dezinfekcia, deratizácia a dezinsekcia
P.č. | Názov položky predmetu zákazky | MJ | Predpokladaná plocha/ks MJ na 24 mesiacov (rozsah MJ) | Predpokladaný počet zásahov (PZ) | Celkový rozsah MJ na predpokladaný PZ (celkový rozsah)
2021-01-01 | Položka č. 1.1 - Chemická dezinfekcia ovzdušia aerosolom | m3 | - | 400 | 400000
2021-02-01 | Položka č. 1.2 - Dezinfekcia vzduchotechnických jednotiek (VZT jednotka) | ks | 33 | 8 | 264
2. | Položka č. 2 - Dezinsekcia vnútorných a vonkajších priestorov | m2 | 12000 | 8 | 96000
3. | Položka č. 3 - Deratizácia priestorov | m2 | 6400 | 8 | 51200
TECHNICKÁ ŠPECIFIKÁCIA PREDMETU ZÁKAZKY
Požadované minimálne technické vlastnosti, parametre a hodnoty predmetu zákazky
Predmetom zákazky je zabezpečenie služieb dezinfekcie, dezinsekcie a deratizácie (ďalej len „DDD“) v celom objekte verejného obstarávateľa. Predmet zákazky musí byť vykonávaný výlučne osobami odborne spôsobilými na túto činnosť a v súlade so zákonom č.355/2007 Z.z. o ochrane, podpore a rozvoja verejného zdravia a o zmene a doplnení niektorých zákonov, v súlade so zákonom č. 553/2007 Z. z., ktorou sa ustanovujú podrobnosti o požiadavkách na prevádzku zdravotníckych zariadení z hľadiska ochrany zdravia, v súlade s vyhláškou č. 585/2008 Z.z., ktorou sa ustanovujú podrobnosti o prevencii a kontrole prenosných ochorení, v súlade s nariadením vlády SR č. 355/2006 Z. z. o ochrane zamestnancov pred rizikami súvisiacimi s expozíciou chemickým faktorom pri práci v znení neskorších predpisov, v súlade so zákonom č. 67/2010 Z. z. o podmienkach uvedenia chemických látok a chemických zmesí na trh a o zmene a doplnení niektorých zákonov v znení neskorších predpisov. Výkon služby zberu, odvozu odpadu vrátane zneškodnenia a odstránenia/likvidácie vzniknutého odpadu ako dôsledku výkonu služieb, použitých prípravkov, obalov a uhynutých tiel zvierat ako dôsledok deratizácie musí byť vykonávaný podľa platnej právnej legislatívy SR a EÚ v kategórii nebezpečný odpad vo vzťahu k nebezpečnému odpadu živočíšneho pôvodu, ktorých zber a zneškodnenie podliehajú osobitným požiadavkám z hľadiska prevencie nákazy vedeného v Katalógu odpadov v súlade so zákonom č. 39/2007 Z. z. o veterinárnej starostlivosti v znení neskorších predpisov, zákonom č. 79/2015 Z.z. o odpadoch v znení neskorších predpisov a s vyhláškou MŽP SR č. 365/2015 Z. z., ktorou sa ustanovuje Katalóg odpadov v znení neskorších predpisov. Výkon služieb zberu, odvozu a likvidácie vzniknutého odpadu živočíšneho pôvodu ako dôsledku výkonu služieb je potrebné zabezpečovať v súlade s opatreniami v oblasti nakladania s odpadmi živočíšneho pôvodu, na predchádzanie vzniku a šíreniu prenosných ochorení. Predmet zákazky vrátane dopravných nákladov pozostáva z týchto položiek:
Položka č.1.1 a č. 1.2 - Chemická dezinfekcia ovzdušia aerosolom a Dezinfekcia vzduchotechnických jednotiek (VZT jednotka)
1. | Jedná sa o vykonanie dezinfekčných služieb v priestoroch jednotlivých oddelení, boxov, JIS oddelení, operačných sál, izieb pacientov a iných špeciálnych pracovísk verejného obstarávateľa
2. | Predpokladaný objem: 400 000 m3/ 2 roky
3. | Predpokladaný počet zásahov: cca 400 x / 2 roky
4. | Predpokladaný počet vzduchotechnických jednotiek vrátane prívodných a odvodných potrubí: cca 33 kusov
5. | Predpokladaný počet zásahov na vzduchotechnických jednotkách (VZT jednotkách) vrátane prívodných a odvodných potrubí: cca 8x za 2 roky
6. | Požaduje sa zabezpečenie dezinfekcie komplexne, vrátane dodania dezinfekčných materiálov a prípravkov
7. | Verejný obstarávateľ požaduje nástup na vykonanie dezinfekcie do 24 hodín po obdržaní telefonickej alebo e-mailovej požiadavky verejného obstarávateľa. Pri zaslaní požiadavky e-mailom začína lehota plynúť od doručenia požiadavky verejného obstarávateľa na predom stanovený e-mail dodávateľa (verifikácia prostredníctvom funkcie automatickej odpovede).
8 | Verejný obstarávateľ požaduje pri vykonaní nepravidelnej dezinfekcie v prípade mimoriadných udalostí nástup na dezinfekciu do 1 hodiny po obdržaní telefonickej alebo e-mailovej požiadavky verejného obstarávateľa. Pri zaslaní požiadavky e-mailom začína lehota plynúť od doručenia požiadavky verejného obstarávateľa na predom stanovený e-mail dodávateľa (verifikácia prostredníctvom funkcie automatickej odpovede).
9 | Verejný obstarávateľ požaduje, aby bola dodávateľom použitá iba taká chemická aerosolová dezinfekcia (chemosterilant), ktorá pôsobí na všetky mikroorganizmy vrátane vírusov a zároveň pôsobí priestorovo, povrchovo a aj vo vzduchotechnických jednotkách a súvisiacich potrubiach, vyústeniach a komorách klimatizačných jednotiek.
10 | Verejný obstarávateľ požaduje, aby použitý dezinfekčný prípravok bol účinný na mykobaktérie, spóry, vírusy a musí byť batericidný, spricídny, fungicídny, virucídny a tuberkulocídny so sterilizačným efektom vzduchu.
11 | Verejný obstarávateľ požaduje, aby dezinfekčný prípravok mal antikoróznu úpravu tak, aby bol použiteľný na dezinfekciu vzduchotechnických jednotiek vrátane prívodných a odvodných potrubí, boxov, prístrojov, JIS oddelení, operačných sál, izieb pacientov a iných špeciálnych pracovísk verejného obstarávateľa.
12 | Verejný obstarávateľ požaduje, aby na vykonanie chemickej dezinfekcie bol použitý špeciálny prístroj s riadeným množstvom roztoku, s predhrievaním roztoku a reguláciou veľkosti kvapiek.
13 | Požaduje sa, použiť na dezinfekciu vzduchotechnických jednotiek vrátane prívodných a odvodných potrubí dezinfekčný prípravok ako u dezinfekcie ovzdušia.
Položka č. 2 - Dezinsekcia vnútorných a vonkajších priestorov
1. | Jedná sa o vykonanie dezinsekčných služieb v celom objekte verejného obstarávateľa (vo vnútri budov VÚSCH, a.s. ako aj na pozemku, na ktorom sú budovy postavené a ktoré sú vo výlučnom vlastníctve verejného obstarávateľa). Cieľom dezinsekčných služieb je prerušenie ciest pôvodcom nákaz od prameňa pôvodcov, ničenie epidemiologicky závažných alebo obťažujúcich článkonožcov, ničenie ich výskytu a udržanie ich stavu na prahu škodlivosti, a to formou preventívnej aj represívnej dezinsekcie. Dezinsekcia musí byť zabezpečená komplexne, vrátane dodania dezinsekčných materiálov, prípravkov a monitoringu. V prípade neúčinnosti vykonanej služby požaduje verejný obstarávateľ opakovanie dezinsekcie.
2. | Predpokladaná plocha: cca 12 000 m2
3. | Pravidelná dezinsekcia (predpokladaný počet zásahov): 8x za 2 roky
4. | Dodávateľ je povinný vykonať dezinsekciu :
a) | jarný termín: v mesiacoch marec až apríl príslušného kalendárneho roka
b) | jesenný termín: v mesiacoch september až október príslušného kalendárneho roka
c) | mimo uvedený termín v prípade požiadavky verejného obstarávateľa
5. | Verejný obstarávateľ požaduje opakovanie dezinsekcie v prípade neúčinnosti vykonanej služby
6. | Verejný obstarávateľ požaduje nástup na vykonanie dezinsekcie do 24 hodín po obdržaní telefonickej alebo e-mailovej požiadavky verejného obstarávateľa.Pri zaslaní požiadavky e-mailom začína lehota plynúť od doručenia požiadavky verejného obstarávateľa na predom stanovený e-mail dodávateľa (verifikácia prostredníctvom funkcie automatickej odpovede).
7. | Verejný obstarávateľ požaduje pri vykonaní nepravidelnej dezinsekcie v prípade výskytu hmyzu nástup na dezinsekciu do 1 hodiny po obdržaní telefonickej alebo e-mailovej požiadavky verejného obstarávateľa. Pri zaslaní požiadavky e-mailom začína lehota plynúť od doručenia požiadavky verejného obstarávateľa na predom stanovený e-mail dodávateľa (verifikácia prostredníctvom funkcie automatickej odpovede).
8. | Verejný obstarávateľ požaduje aby priestory, v ktorých sa bude vykonávať dezinsekcia boli dodávateľom označené výstražnou tabuľou.
Položka č. 3 - Deratizácia priestorov
1. | Jedná sa o vykonanie deratizačných služieb v celom objekte verejného obstarávateľa (vo vnútri budov VÚSCH, a.s.).
2. | Predpokladaná plocha: cca 6 400 m2
3. | Pravidelná deratizácia (predpokladaný počet zásahov): 8x za 2 roky
4. | Verejný obstarávateľ požaduje deratizáciu zabezpečiť komplexne, vrátane dodania deratizačných materiálov a prípravkov a monitoringu.
5. | Verejný obstarávateľ požaduje v prípade neúčinnosti vykonanej služby opakovanie deratizácie doplnením nástrah a odstránenie vzniknutých odpadov po výkone služby (napr. zber a odvoz živočíšnych odpadov na likvidáciu a pod.)
6. | Verejný obstarávateľ požaduje potvrdenie resp. rozhodnutie o zbere, skladovaní a preprave - zvoz vedľajších živočíšnych produktov materiálu kategórie 1 - uhynuté zvierata z deratizačnej činnosti a zaroveň schválenie prevádzkarne podľa Nariadenia Europského parlamentu a Rady ES č.1069/2009, ktorým sú stanovené zdravotné predpisy podľa COLC/CAD
7. | Verejný obstarávateľ požaduje predloženie potvrdenia s úradným číslom zo Štátnej vetrinárnej a potravinovej správy na činnosť zber a skladovanie vedľajších živočíšnych produktov kategórie 1 - uhynuté zvierata z deratizačnej činnosti.
8. | Verejný obstarávateľ požaduje aby predmetná činnosť bola zahrnutá v OR - zber, spracovanie a likvidácia odpadov, poskytovanie služieb súvisiacích s upratovaním, upratovacie služby.
9. | Verejný obstaravateľ požaduje aby vykonávateľ činnosti mal schválené priestory na uloženie uhynutých hlodavcov podľa zákona 39/2007 Z.z.
10. | Verejný obstaravateľ požaduje predloženie rozhodnutia RÚVZ podľa zákona č. 355/2007 na uvedenie - schválenie priestoru skladu kadáverov kategórie 1 - uhynuté zvieratá z deratizačnej činnosti podľa § 13 ods. 4 písm. a) zákona 355/2007 a § 46 a 47 zákona 71/1967 Zb. o správnom konaní v znení neskorších predpisov.
11. | Dodávateľ je povinný vykonať deratizáciu :
a) | jarný termín: v mesiacoch marec až apríl príslušného kalendárneho roka
b) | jesenný termín: v mesiacoch september až október príslušného kalendárneho roka
c) | mimo uvedený termín v prípade požiadavky verejného obstarávateľa
12. | Verejný obstarávateľ požaduje aby priestory, v ktorých sa bude vykonávať deratizácia boli dodávateľom označené výstražnou tabuľou
13. | Verejný obstarávateľ požaduje nástup na vykonanie deratizácie do 24 hodín po obdržaní telefonickej alebo e-mailovej požiadavky verejného obstarávateľa. Pri zaslaní požiadavky e-mailom začína lehota plynúť od doručenia požiadavky verejného obstarávateľa na predom stanovený e-mail dodávateľa (verifikácia prostredníctvom funkcie automatickej odpovede).
14. | Verejný obstarávateľ požaduje pri vykonaní nepravidelnej deratizácie v prípade mimoriadnej udalosti nástup na deratizáciu do 1 hodiny po obdržaní telefonickej alebo e-mailovej požiadavky verejného obstarávateľa. Pri zaslaní požiadavky e-mailom začína lehota plynúť od doručenia požiadavky verejného obstarávateľa na predom stanovený e-mail dodávateľa (verifikácia prostredníctvom funkcie automatickej odpovede).
15. | Verejný obstarávateľ požaduje pri výskyte uhynutých hlodavcov ich likvidáciu do 1 hodiny po obdržaní telefonickej požiadavky verejného obstarávateľa.
Týmto potvrdzujem, že všetky uvedené informácie sú pravdivé.
Obchodný názov uchádzača:
Sídlo uchádzača:
IČO:
DIČ:
Oprávnená kontaktná osoba pre účely zasielania informácií týkajúcich sa predmetnej zákazky a overovanie správnosti v prílohách uvedených údajov:
Meno, priezvisko, titul:
Pracovná pozícia:
Telefónne číslo:
E-mail:
Oprávnená kontaktná osoba pre účely plnenia zmluvy na predmetnú zákazku:
Meno, priezvisko, titul:
Pracovná pozícia:
Telefónne číslo:
E-mail:
V:
Dňa:
Podpis a pečiatka:
Meno a priezvisko oprávnenéj osoby na podpisovanie:
Poznámka:
- povinné údaje vyplní uchádzač