## Strojové a technologické vyb.
Príloha č. 1 KZ - Technická špecifikácia ponúkaného tovaru
Verejný obstarávateľ:
Názov predmetu zákazky
Časť predmetu zákazky č. 4: Strojové a technologické vybavenie
Špecifikácia predmetu zákazky
Doplní uchádzač
CNC sústruh- 2ks | [6 empty] | Označenie (výrobná značka/model) ponúkaného tovaru:
Požadované technické parametre a vybavenie |  | Jednotka parametra | Požiadavka |  |  |  | Uchádzačom ponúknuté parametre (uchádzač uvedie ku každej položke/parametru hodnotu/funkcionalitu ponúkaného produktu, t.j. opis vlastností požadovaného produktu tak, aby bolo možné posúdiť splnenie požiadaviek na daný produkt)
|  |  | minimum | maximum | presne | vyžaduje sa/nevyžaduje sa
Špecifikácia
Kapacita | Max.obežný priemer nad ložami | mm | 440 | 480
| Max.obežný pr. nad supportom | mm | 240 | 300
| Vzdialenosť medzi hrotmi | mm | 850 | 900
| Šírka lože | mm | 300 | 350
Zdvih | Max. zdvih v smere osi X | mm | 240 | 250
| Max. zdvih v smere osi Z | mm | 470 | 760
| Rýchloposuv X/Z | m/min | 15
Vreteno | Priechod vretena | mm | 52 | 55
| Max. otáčky | ot./min | 3000 | 4200
| Hnací motor | kW | 5.5 | 12
Skľučovadlo | Priemer skľučovadla | mm | 150 | 170
| Priechod skľučovadla | mm | 40 | 50
Koník | Kužeľ pinoly koníka |  |  |  | MK4
| Zdvih pinoly koníka | mm | 165 | 180
| Priemer pinoly | mm | 50 | 60
Nástrojová hlava (revolver) | Počet polôh pre nástroje |  | 8 | 12
Všeobecné | Celková šírka | mm | 2230 | 3500
| Celková výška | mm | 1630 | 1850
| Celková hĺbka | mm | 1500 | 1800
| Napájanie | kVA | 15 | 23
| Hmotnosť | kg | 2100 | 3800
Príslušenstvo | Kompletné ochranné krytovanie s bezpečnostnými prvkami |  |  |  |  | áno
| Chladiace zariadenie s nádržou chladiacej kvapaliny s objemom min. 90 litrov |  |  |  |  | áno
| Automatická centrálna jednotka mazania |  |  |  |  | áno
| Kompletný systém chladenia |  |  |  |  | áno
| Naklápací ovládací panel |  |  |  |  | áno
| Riadiaci systém Siemens 828D alebo porovnateľný |  |  |  |  | áno
| RJ-45 prípojka, USB prípojka, zásuvka 230 V |  |  |  |  | áno
Náradie | Štartovacia sada upínačov VDI 30 | ks | 1
| Nožový držiak pre čtvorhranné nože s priečným upnutím DIN 69880 | ks | 1
| Nožový držiak pre čtvorhranné nože s priečným upnutím DIN 69880 | ks | 1
| Nožový držiak pre štvorhranné nože s pozdĺžnym upnutím upnutím | ks | 1
| Ochranný kryt výmenníka nástrojov | ks | 1
| Klieštinový upínač ER 25 (VDI 30) | ks | 1
| Kľúč na klieštiny ER25 | ks | 1
| Sada klieštín ER25 1,5-16 mm, 15 ks | sada | 1
| Nožový držiak VDI 30 | ks | 1
| Vrtacíie skľučovadlo VDI 30 | ks | 1
| Držiak vŕtacej tyče 10 mm VDI 30 | ks | 1
| Držiak vŕtacej tyče 12 mm VDI 30 | ks | 1
| Držiak vŕtacej tyče 16 mm VDI 30 | ks | 1
| Držiak vŕtacej tyče 20 mm VDI 30 | ks | 1
| Držiak vŕtacej tyče 25 mm VDI 30 | ks | 1
Doplní uchádzač
CNC vertikálne obrábacie centrum 3-osé- 1ks | [6 empty] | Označenie (výrobná značka/model) ponúkaného tovaru:
Požadované technické parametre a vybavenie |  | Jednotka parametra | Požiadavka |  |  |  | Uchádzačom ponúknuté parametre (uchádzač uvedie ku každej položke/parametru hodnotu/funkcionalitu ponúkaného produktu, t.j. opis vlastností požadovaného produktu tak, aby bolo možné posúdiť splnenie požiadaviek na daný produkt)
|  |  | minimum | maximum | presne | vyžaduje sa/nevyžaduje sa
Špecifikácia
Stôl | Dĺžka | mm | 900 | 1100
| Šírka | mm | 400 | 500
| Max. zaťaženie | kg | 350 | 600
T-drážky | Šírka | mm | 16 | 18
| Vzdialenosť medzi drážkami | mm | 95 | 110
| Počet | mm | 4 | 5
Zvih | Os X | mm | 750 | 1020
| Os Y | mm | 440 | 520
| Os Z | mm | 460 | 550
Vreteno | Upínací kužel |  |  |  | BT40
| Max. otáčky | ot./min | 10000
| Výkon vretena - stály | kW | 7 | 7.5
| Výkon vretena - 30 min. | kW | 11.5 | 15
| Min. vzdialenosť čela vretena od stola | mm | 100 | 120
| Max. vzdialenosť čela vretena od stola | mm | 560 | 670
Posuv | Rýchloposuv (x/y/z) | m/min. | 30
| Presnosť polohovania | mm | ± 0,01
| Opakovaná presnosť | mm | ± 0,006
Automatická výmena nástrojov | Kapacita zásobníka nástrojov | ks | 24 | 30
| Upínací tŕň | - |  |  | ISO 40
| Max. hmotnosť nástroja | kg | 7
| Max. priemer nástroja | mm | Ø 75
| Max. priemer nástroja (ďalšia pozícía) | mm | Ø 125
| Max. dĺžka nástroja | mm | 300
Všeobecné | Uzavretý priestor obrábania vrátane horného krytu |  |  |  |  | ano
| Teleskopické krytovanie všetkých osí |  |  |  |  | ano
| Celková dĺžka | mm | 2500 | 3400
| Celková šírka | mm | 1900 | 2200
| Celková výška | mm | 2700 | 2900
| Napájanie | kVA |  | 25
| Hmotnosť | kg | 5000 | 6500
Príslušenstvo | Obrobková sonda |  |  |  |  | ano
| Nástrojová sonda |  |  |  |  | ano
| Dopravník triesok |  |  |  |  | ano
| Vysokotlaké chladenie | Bar | 20
| Riadiaci systém FANUC alebo porovnateľný vrátane možnosti dielenského programovania |  |  |  |  | ano
Náradie | brúsený CNC zverák, šírka čeľuste 150mm, rozjazd min. 200mm | ks | 1
| klieštinový upínač ER32 krátky | ks | 10
| sada klieštin ER32, 19-dielna | ks | 1
| klieština ER32 D6 | ks | 2
| klieština ER32 D8 | ks | 2
| klieština ER32 D10 | ks | 2
| klieština ER32 D12 | ks | 2
| kľúč na kleštiny | ks | 2
| vŕtačkové skľučovadlo s vnútorným chladením, rozsah 1-13mm | ks | 2
| upínač na závitové vložky, veľkosť 1 (M3-M12) | ks | 1
| rýchlo vymeniteľná vložka na M4, so spojkou | ks | 1
| rýchlo vymeniteľná vložka na M6, so spojkou | ks | 1
| rýchlo vymeniteľná vložka na M8, so spojkou | ks | 1
| upínač na modulárnu frézu D25, Amin-60mm | ks | 1
| upínač na modulárnu frézu D32, Amin-60mm | ks | 1
| upínač na plátkovú frézu D50, s vnútorným chladením | ks | 1
| montážny prípravok na stôl | ks | 1
| vťahovacie čapy s vnútorným chladením | ks | 20
| plátková fréza na plochy D50 | ks | 1
| VBD na oceľ, min. 16 rezných hrán | ks | 30
| modulárna plátková fréza rohová D25 | ks | 1
| VBD na oceľ, min. 6 rezných hrán | ks | 20
| modulárna plátková fréza rýchlostná D32 | ks | 1
| VBD rýchlostná na oceľ, min. 2 rezné hrany | ks | 20
| TK fréza, 2 zuby D2 | ks | 2
| TK fréza, 2 zuby D3 | ks | 2
| TK fréza, 2 zuby D4 | ks | 2
| TK fréza, 2 zuby D5 | ks | 2
| TK fréza, 2 zuby D6 | ks | 2
| TK fréza, 2 zuby D8 | ks | 2
| TK fréza, 2 zuby D10 | ks | 2
| TK fréza, 2 zuby D12 | ks | 2
| TK fréza, 4 zuby D2 | ks | 2
| TK fréza, 4 zuby D3 | ks | 2
| TK fréza, 4 zuby D4 | ks | 2
| TK fréza, 4 zuby D5 | ks | 2
| TK fréza, 4 zuby D6 | ks | 2
| TK fréza, 4 zuby D8 | ks | 2
| TK fréza, 4 zuby D10 | ks | 2
| TK fréza, 4 zuby D12 | ks | 2
| TK fréza, 4 zuby D16 | ks | 2
| TK fréza guľová, 2 zuby D2 | ks | 2
| TK fréza guľová, 2 zuby D3 | ks | 2
| TK fréza guľová, 2 zuby D4 | ks | 2
| TK fréza guľová, 2 zuby D6 | ks | 2
| TK fréza guľová, 2 zuby D8 | ks | 2
| TK fréza guľová, 2 zuby D10 | ks | 2
| sada vrtákov HSSCo, D2-D10, 81-dielna | ks | 1
| TK vrták s vnútorným chladením 5xD, D5,0 | ks | 2
| TK vrták s vnútorným chladením 5xD, D6,8 | ks | 2
| TK vrták 3xD, D3,3 | ks | 2
| plátkový vrták 3xD, D24 | ks | 1
| VBD na oceľ | ks | 10
| upínač na plátkový vrták D24 | ks | 1
| závitník HSSE do slepých dier M4, s povlakom | ks | 1
| závitník HSSE do slepých dier M6, s povlakom | ks | 1
| závitník HSSE do slepých dier M8, s povlakom | ks | 1
| Gumová rohož k CNC obrábaciemu centru z ohybného vinylu | ks | 1
Doplní uchádzač
5-osé CNC obrábacie centrum- 1ks | [6 empty] | Označenie (výrobná značka/model) ponúkaného tovaru:
Požadované technické parametre a vybavenie |  | Jednotka parametra | Požiadavka |  |  |  | Uchádzačom ponúknuté parametre (uchádzač uvedie ku každej položke/parametru hodnotu/funkcionalitu ponúkaného produktu, t.j. opis vlastností požadovaného produktu tak, aby bolo možné posúdiť splnenie požiadaviek na daný produkt)
|  |  | minimum | maximum | presne | vyžaduje sa/nevyžaduje sa
Špecifikácia
Stôl | Priemer stola | mm | 320 | 900
| Naklápanie okolo osi A |  |  |  | áno
| Otáčanie okolo osi C |  |  |  | áno
| Max. zaťaženie | kg | 100
T-drážky | Šírka | mm | 12 | 18
| Vzdialenosť medzi drážkami | mm |  | 100
| Počet | mm |  | 5
Zvih | Os X | mm | 400 | 1100
| Os Y | mm | 550 | 600
| Os Z | mm | 400 | 600
Vreteno | Upínací kužel |  |  |  | ISO 40
| Max. otáčky | ot./min | 10000 | 12000
| Výkon vretena - stály | kW | 9 | 10
| Výkon vretena - 30 min. | kW | 14 | 22
| Min. vzdialenosť čela vretena od stola | mm | 150 | 400
| Max. vzdialenosť čela vretena od stola | mm | 400 | 750
Posuv | Rýchloposuv (x/y/z) | m/min. | 35 | 50
| Presnosť polohovania | mm | ± 0,01
| Opakovaná presnosť | mm | ± 0,006
Automatická výmena nástrojov | Kapacita zásobníka nástrojov | ks | 24 | 30
| Max. hmotnosť nástroja | kg | 8 |  |  | ISO 40
| Max. priemer nástroja | mm | Ø 75
| Max. priemer nástroja (ďalšia pozícía) | mm | Ø 125
| Max. dĺžka nástroja | mm | 240 | 300
| čas výmeny nástroja | s |  | 9
Všeobecné | Celková dĺžka | mm | 2300 | 2700 |  | ano
| Celková šírka | mm | 1630 | 2330 |  | ano
| Celková výška | mm | 2100 | 2900
| Napájanie | kVA |  | 30
| Hmotnosť | kg | 5000 | 6500
Príslušenstvo | Obrobková sonda |  |  |  |  | ano
| Nástrojová sonda |  |  |  |  | ano
| Dopravník triesok |  |  |  |  | ano
| Vysokotlaké chladenie | Bar | 20
| Riadiaci systém FANUC alebo porovnateľný |  |  |  |  | ano
Náradie | KAMEŇ WU 12/14 STABILIZAČNÝ | ks | 2
| MATICA DO T DRÁŽOK 14 M10 | ks | 6
| SKRUTKA IMBUS M10 X 35 12.9 CELY ZAVIT | ks | 6
| VRTÁK TK 15,0 5D; stopka 16; TiAlN; s vnútorným chladením | ks | 2
| VRTÁK TK 8,5 5D; stopka 10; TiAlN; s vnútorným chladením | ks | 2
| VRTÁK TK 10,2 5D; stopka 12; TiAlN; s vnútorným chladením | ks | 2
| ZÁVITNÍK M10 800X, ISO2 6H R40 - SPIRALOVY, HSSE, TN2, DIN371; univerzálne použitie (P, M, K, N) | ks | 2
| ZÁVITNÍK M12 800X, ISO2 6H R40 - Špirálový, HSSE, TN2, DIN376; univerzálne použitie (P, M, K, N) | ks | 2
| FRÉZA S VBD 40.16.4 nástrčná d16; Z=4; APKT 1604 | ks | 1
| VBD APKT 1604 PDER S5M FP35M | ks | 10
| VBD APKT 160432-R FP35B (R=3,2) | ks | 10
| FRÉZA S VBD ZRÁŽACIA D27,5/16; d=20mm; L=90mm; ap=5,5mm | ks | 1
| VBD SDKT 09T308 SR S6M FP40M | ks | 10
| FRÉZA S VBD 25.4.3 stopka M12; SDHT/ SDKT; skrutkovacia | ks | 1
| TŔŇ FRÉZARSKÝ BT40-M12-83 AD+B; PRE FRÉZU SKRUTKAOVACIU; MAS-403BT; G2,5/20000 | ks | 1
| FRÉZA S VBD 25.1.2; L=96; rychloposuvová; pro XDLT10T308 | ks | 1
| VBD XDLT 10T308 ER S6N FP35B | ks | 20
| SRAZEC TK 16.90°.4; 4-břit; L=82; TiAlN; obojstranný | ks | 1
| TŔŇ UPÍNACÍ WELDON 7624-40-20-100 AD+B | ks | 1
| TŔŇ UPÍNACÍ WELDON 7624-40-25-100 AD+B | ks | 1
| TŔŇ UPÍNACÍ 7626-40-32-100 KLIEŠTINOVÝ G6,3 /15000 | ks | 3
| TŔŇ FRÉZARSKY 7388-40-16-100 AD+B | ks | 1
| KLIEŠTINA ER 32 6-5; hádzanie do 0,008 | ks | 1
| KLIEŠTINA ER 32 8-7; hádzanie do 0,008 | ks | 1
| KLIEŠTINA ER 32 10-9, 7618 | ks | 1
| KLIEŠTINA ER 32 12-11; hádzanie do 0,008 | ks | 1
| KLIEŠTINA ER 32 16-15; hádzanie do 0,008 | ks | 1
| DRZAK PRO ZAVITOVANI BT40, M3-M12, SYNCHRO; -0,2 + 1,0 | ks | 2
| VLOZKA PRO ZAVITOVANI PRO SYNCHRO; ER16; M3-M12 | ks | 2
| KLIEŠTINA ER 16- 9-8, 7618 | ks | 1
| KLIEŠTINA ER 16-10-9, 7618 | ks | 1
| ÚPINKY SADA SPW 12, PRO T-DRAZKY 14, SKRUTKA M12 | ks | 1
| ČISTIČ KUŽEĽU BT40; plastový | ks | 1
| PODSTAVEC MONTÁŽNY NA DRŽIAKY BT40 PEVNÝ | ks | 1
| KĽÚČ NA MATICE KLIEŠTIN ER16 OBKROČNÝ | ks | 1
| CEP UPÍNACÍ BT40- 54 A PRIECHODNÝ | ks | 15
| TŔŇ KLIEŠTINOVÝ 7617-40-25-100 AD; D G 6,3/15000 | ks | 4
| TŔŇ KLIEŠTINOVÝ 7617-40-32-100 G2,5/25000 | ks | 5
| KLIEŠTINY SADA ER25 2-16 (ROZSAH 2-16) - 15ks; hádzanie do 0,008 | sada | 1
| KLIEŠTINY SADA ER32 3-20 - 18ks; hádzanie do 0,008 | sada | 1
| KĽÚČ NA MATICE KLIEŠTIN ER25 OBKROČNÝ | ks | 1
| KĽÚČ NA MATICE KLIEŠTIN ER32 OBKROČN | ks | 1
| TŔŇ 7369-40-22-100 AD+B | ks | 1
| TŔŇ UPÍNACÍ WELDON 7625-40- 8-100 AD | ks | 1
| TŔŇ UPÍNACÍ WELDON 7625-40-10-100 AD | ks | 1
| TŔŇ UPÍNACÍ WELDON 7625-40-12-100 AD | ks | 1
| TŔŇ UPÍNACÍ WELDON 7625-40-16-100 AD+B | ks | 1
| TŔŇ UPÍNACÍ WELDON 7625-40-20-100 AD+B | ks | 1
| VRTÁK TK 5,0 5D; stopka 6; TiAlN; s vnútorným chladením | ks | 4
| VRTÁK TK 6,8 5D; stopka 8; TiAlN; s vnútorným chladením | ks | 2
| VRTÁK TK 8,5 5D; stopka 10; TiAlN; s vnútorným chladením | ks | 4
| VRTÁK TK 10,2 5D; stopka 12; TiAlN; s vnútorným chladením | ks | 2
| VRTÁK TK 6,5 5D; stopka 8; TiAlN; s vnútorným chladením | ks | 2
| VRTÁK TK 10,5 5D; stopka 12; TiAlN; s vnútorným chladením | ks | 2
| VRTÁK TK 11,0 5D; stopka 12; TiAlN; s vnútorným chladením | ks | 2
| FRÉZA TK 5.13.4-50; 4-břitá | ks | 2
| FRÉZA TK 6.16.4-50; 4-břitá | ks | 2
| FRÉZA TK 8.19.4 krček = 10mm; 4-břitá | ks | 1
| FRÉZA TK 10.22.4; 4-břitá | ks | 2
| FRÉZA TK 12.26.3; 3-břitá | ks | 2
| FRÉZA TK 16.32.4 - NG; 4-břitá | ks | 2
| SRAZEC TK 12.90°.6; 6-břit; L=83; TiAlN | ks | 1
| ZÁVITNÍK M 6 800X, ISO2 6H B - S LAMACEM, HSSE, TN2, DIN371; univerzálne použitie (P, M, K, N) | ks | 1
| ZÁVITNÍK M 8 800X, ISO2 6H B - S LAMACEM, HSSE, TN2, DIN371; univerzálne použitie (P, M, K, N) | ks | 1
| ZÁVITNÍK M10 800X, ISO2 6H B - S LAMACEM, HSSE, TN2, DIN371; univerzálne použitie (P, M, K, N) | ks | 1
| ZÁVITNÍK M12 800X, ISO2 6H B - S LAMACEM, HSSE, TN2, DIN376; univerzálne použitie (P, M, K, N) | ks | 1
| ZÁVITNÍK M 6 800X, ISO2 6H R40 - SPIRALOVY, HSSE, TN2, DIN371; univerzálne použitie (P, M, K, N) | ks | 1
| ZÁVITNÍK M 8 800X, ISO2 6H R40 - SPIRALOVY, HSSE, TN2, DIN371; univerzálne použitie (P, M, K, N) | ks | 1
| ZÁVITNÍK M10 800X, ISO2 6H R40 - SPIRALOVY, HSSE, TN2, DIN371; univerzálne použitie (P, M, K, N) | ks | 1
| ZÁVITNÍK M12 800X, ISO2 6H R40 - SPIRALOVY, HSSE, TN2, DIN376; univerzálne použitie (P, M, K, N) | ks | 1
| FRÉZA S VBD 20.10.2 stopka 20; APKT 1003 | ks | 1
| VBD APKT 1003 PDER-S5M FP35M | ks | 20
| STROJNÝ ZVERÁK PRESNÝ SAMOSTREDIACI SVS125-330-225; roztvorenie 0-225 | ks | 1
| KAMEŇ WU 20/12 STABILIZAČNÝ | ks | 1
| ÚPINKY PRE ZVERÁK SV125; SVM125 | sada | 1
| PODSTAVEC MONTÁŽNY NA DRŽIAKY BT40 PEVNÝ | ks | 1
| ÚPINKY SADA SPW 10, PRO T-DRÁŽKY 12, SKRUTKA M10 | ks | 1
Doplní uchádzač
Univerzálny sústruh s digitálnym odmeriavaním + príslušenstvo - 10ks | [6 empty] | Označenie (výrobná značka/model) ponúkaného tovaru:
Požadované technické parametre a vybavenie |  | Jednotka parametra | Požiadavka |  |  |  | Uchádzačom ponúknuté parametre (uchádzač uvedie ku každej položke/parametru hodnotu/funkcionalitu ponúkaného produktu, t.j. opis vlastností požadovaného produktu tak, aby bolo možné posúdiť splnenie požiadaviek na daný produkt)
|  |  | minimum | maximum | presne | vyžaduje sa/nevyžaduje sa
Požadované vlastnosti
produkčný sústruh pre ľahké a stredne ťažké obrábacie práce | [5 empty] | áno
digitálny displej umiestnený priamo na suporte | [5 empty] | áno
Digitálne odmeriavanie - počet osí |  |  | 3
Digitálne odmeriavanie - regulácia otáčok |  | ot/min | 1600
zobrazenie polohy osiach |  | os | 3
Ďalšie vybavenie: trojčeľusťové skľučovadlo, rýchle výmenný nožový držiak, systém chladenia chladiacou kvapalinou , pevná a pohyblivá luneta, vaňa na triesky, pracovné osvetlenie | [5 empty] | áno
Požadované technické parametre:
Maximálna dĺžka obrobku |  | mm | 1400 | 1500
Obežný priemer stroja nad lôžkom |  | mm |  | 560
šírka lôžka |  | mm | 320 | 350
otáčky vretena |  | 1/min | 25 | 1500
priechod vretena |  | mm | 100 | 110
kužeľ koníka |  |  | MK4 | MK5
zdvih pinoly koníka |  | mm | 150 | 180
hlavný pohon | [5 empty] | áno
konštantné zaťaženie |  | kW | 5.5 | 7.5
napájacie napätie |  | V |  |  | 400
hmotnosť |  | kg |  | 2500
Požadované príslušenstvo:
Sada sústružníckych nožov |  | ks | 6
Revolverová hlava - 6 pozícií |  |  | MK3 | MK5
nadstavce k revolverovej hlave | [5 empty] | áno
výmenné kolesá | [5 empty] | áno
redukčné púzdra | [5 empty] | áno
rýchloupínacia hlavička | [5 empty] | áno
Otočný hrot SMA |  |  | MK4 | MK6
Otočný hrot SMA - počet vymeniteľných vložiek |  | ks | 7
Skľučovadlo |  |  | K70 | K73
Skľučovadlo - čelá |  |  | 3 | 5
prípravok na sústruženie kužeľov | [5 empty] | áno
pracovný návod | [5 empty] | áno
Doplní uchádzač
Elektrické nožnice na plech s programovateľným zadným dorazom- 1ks | [6 empty] | Označenie (výrobná značka/model) ponúkaného tovaru:
Požadované technické parametre a vybavenie |  | Jednotka parametra | Požiadavka |  |  |  | Uchádzačom ponúknuté parametre (uchádzač uvedie ku každej položke/parametru hodnotu/funkcionalitu ponúkaného produktu, t.j. opis vlastností požadovaného produktu tak, aby bolo možné posúdiť splnenie požiadaviek na daný produkt)
|  |  | minimum | maximum | presne | vyžaduje sa/nevyžaduje sa
Požadované vlastnosti
Motorové nožnice na plech pre delenie najrôznejších materiálov, ako napr. oceľový plech, mosadz, hliník, meď, s možnosťou vyberania plechov na prednej alebo zadnej strane stroja, s automatickými, pneumaticky ovládanými pridržiavačmi pre upevnenie plechu | [5 empty] | áno
Pracovná dĺžka |  | mm | 2000 | 2060
Max. hrúbka plechu (400 N/mm2) |  | mm | 4 | 4.5
uhol strihu |  | st | 1.3 | 1.5
motoricky nastaviteľný zadný doraz |  | mm | 750 | 800
NC ovládanie stoja
hmotnosť |  | kg |  | 3000
Doplní uchádzač
Kotúčová píla - 1ks | [6 empty] | Označenie (výrobná značka/model) ponúkaného tovaru:
Požadované technické parametre a vybavenie |  | Jednotka parametra | Požiadavka |  |  |  | Uchádzačom ponúknuté parametre (uchádzač uvedie ku každej položke/parametru hodnotu/funkcionalitu ponúkaného produktu, t.j. opis vlastností požadovaného produktu tak, aby bolo možné posúdiť splnenie požiadaviek na daný produkt)
|  |  | minimum | maximum | presne | vyžaduje sa/nevyžaduje sa
Požadované vlastnosti
Okružná píla s výkyvnou hlavou, dvojstupňový motor pre zabezpečenie vhodných otáčok podľa materiálu, pohyblivý kryt kotúča s mechanickým otváraním pri rezaní, automatické membránové čerpadlo s filtrom na chladiacu kvapalinu | [5 empty] | áno
Požadované technické parametre:
Rozmery pílového kotúča |  | mm | 250x2,5 | 260x2,5
upínanie zveráka |  | mm | 115 | 125
hlava pre šikmé rezy otočná vľavo aj vpravo |  | st. | 45 | 50
počet otáčok |  | U.min-1 | 40/80
hmotnosť |  | kg |  | 140
Doplní uchádzač
Elektroerozívna hlbička- 1ks | [6 empty] | Označenie (výrobná značka/model) ponúkaného tovaru:
Požadované technické parametre a vybavenie |  | Jednotka parametra | Požiadavka |  |  |  | Uchádzačom ponúknuté parametre (uchádzač uvedie ku každej položke/parametru hodnotu/funkcionalitu ponúkaného produktu, t.j. opis vlastností požadovaného produktu tak, aby bolo možné posúdiť splnenie požiadaviek na daný produkt)
|  |  | minimum | maximum | presne | vyžaduje sa/nevyžaduje sa
Požadované vlastnosti
Vhodná pre použitie pri výrobe náradia, foriem a erodovanie neštandardných materiálov, NC riadenie posuvu v osi Z, lineárne odmeriavanie vo všetkých osiach, DC-servopohon, panel obsluhy, senzor elektrického oblúka, požiarny senzor, pracovné osvetlenie, súčasťou je hasiaci prístroj | [5 empty] | áno
Požadované technické parametre:
stolná upínacia plocha |  | mm | 450x280 | 500x300
zaťažiteľnosť stola |  | kg |  | 250
počet drážok T |  | ks | 3 | 5
dráha pojazdu – os X |  | mm | 250 | 300
dráha pojazdu – os Y |  | mm | 200 | 220
Vzdialenosť držiak elektród/stôl |  | mm | 200 ÷ 400 | 210 ÷ 410
rýchlosť záberu |  | mm3.min-1 | 390 | 400
hmotnosť elektród |  | kg |  | 30
hmotnosť stroja |  | kg |  | 1200
Doplní uchádzač
Pásová píla - 1ks | [6 empty] | Označenie (výrobná značka/model) ponúkaného tovaru:
Požadované technické parametre a vybavenie |  | Jednotka parametra | Požiadavka |  |  |  | Uchádzačom ponúknuté parametre (uchádzač uvedie ku každej položke/parametru hodnotu/funkcionalitu ponúkaného produktu, t.j. opis vlastností požadovaného produktu tak, aby bolo možné posúdiť splnenie požiadaviek na daný produkt)
|  |  | minimum | maximum | presne | vyžaduje sa/nevyžaduje sa
Požadované vlastnosti
dvojstĺpová poloautomatická pásová píla má byť určená pre kolmé rezy , hydraulicky ovládané upínanie a posuv ramena do rezu, musí mať frekvenčný menič pre pohon pílového pásu | [5 empty] | áno
priemer materiálu do |  | mm | 280
Požadované technické parametre:
Výkon motora |  | kW | 2.8
rozmer pásu |  | mm | 4 580 × 34 × 1,1
rýchlosť pásu |  | m.min-1 | 20 ÷ 120
poloautomatický pracovný režim | [5 empty] | áno
ložná výška materiálu |  | mm | 780
hmotnosť |  | kg |  | 900
Doplní uchádzač
Univerzálna fréza s digitálnym odmeriavaním + príslušenstvo- 8ks | [6 empty] | Označenie (výrobná značka/model) ponúkaného tovaru:
Požadované technické parametre a vybavenie |  | Jednotka parametra | Požiadavka |  |  |  | Uchádzačom ponúknuté parametre (uchádzač uvedie ku každej položke/parametru hodnotu/funkcionalitu ponúkaného produktu, t.j. opis vlastností požadovaného produktu tak, aby bolo možné posúdiť splnenie požiadaviek na daný produkt)
|  |  | minimum | maximum | presne | vyžaduje sa/nevyžaduje sa
Požadované vlastnosti
Ovládanie stola os X na prednej strane stola, otočný ovládací panel, centrálne mazanie, vreteno a frézovacia hlava musia byť poháňané nezávislými motormi, 3-zobrazenie polohy v 3 osiach, pracovné osvetlenie, pracovný návod | [5 empty] | áno
Požadované technické parametre:
stolná upínacia plocha | Max. zdvih v smere osi X | mm | 1370x320 | 1470x400
zaťažiteľnosť stola | Max. zdvih v smere osi Z | kg |  | 300
počet T drážok | Rýchloposuv X/Z | ks | 3 | 5
šírka T drážky | Priechod vretena | mm | 14 | 16
vzdialenosť T drážky | Max. otáčky | mm | 60 | 90
dráha pojazdu - os X | Hnací motor | mm | 900 | 1000
dráha pojazdu - os Y | Priemer skľučovadla | mm | 320 | 360
dráha pojazdu - os Z | Priechod skľučovadla | mm | 350 | 400
regulácia otáčok | Kužeľ pinoly koníka | ot/min. | 35 | 1550
upnutie vretena | Zdvih pinoly koníka |  |  |  | ISO40
vyloženie | Priemer pinoly | mm | 305-805 | 310-900
vzdialenosť vertikálne vreteno - horná plocha stola | Počet polôh pre nástroje | mm | 30-430 | 80-500
uhol naklápania stola | Celková šírka | stupne | +-40 | +-50
hmotnosť | Celková výška | kg | 1500 | 1700
Klieštinový upínač so sadou klieštin - min. 15 ks | Celková hĺbka |  |  |  | ISO 40
sada upínok - min. 58 ks | Napájanie | ks |  |  | SPW 12
strojný zverák s veľkým upínacím rozsahom | Hmotnosť | mm | 145 | 155
sada stopkových fréz 2 a 4 britých | Kompletné ochranné krytovanie s bezpečnostnými prvkami | mm | 3 | 20 |  | áno
Doplní uchádzač
Simulátor zvárania - 1ks | [6 empty] | Označenie (výrobná značka/model) ponúkaného tovaru:
Požadované technické parametre a vybavenie |  | Jednotka parametra | Požiadavka |  |  |  | Uchádzačom ponúknuté parametre (uchádzač uvedie ku každej položke/parametru hodnotu/funkcionalitu ponúkaného produktu, t.j. opis vlastností požadovaného produktu tak, aby bolo možné posúdiť splnenie požiadaviek na daný produkt)
|  |  | minimum | maximum | presne | vyžaduje sa/nevyžaduje sa
Požadované technické parametre:
Sieťové napätie | Sieťové napätie | V |  |  | 110-230 | áno
Certifikácia | Certifikácia |  |  |  | CE
Emisná trieda EMC | Emisná trieda EMC |  |  |  | A
Zhodnosť s normou | Zhodnosť s normou |  |  |  | EN 55022:2006
Ovládanie | Ovládanie |  |  |  | dotykové
Zobrazenie | Zobrazenie |  |  |  | cez 3D okuliare
Simulácia zvárania | Simulácia zvárania |  |  |  | MIG MAG | áno
Simulácia zvárania | Simulácia zvárania |  |  |  | MMA
Možnosť vytvárania vlastných kurzov | Možnosť vytvárania vlastných kurzov |  |  |  | áno
Doplní uchádzač
Zvárací robot- 1ks | [6 empty] | Označenie (výrobná značka/model) ponúkaného tovaru:
Požadované technické parametre a vybavenie |  | Jednotka parametra | Požiadavka |  |  |  | Uchádzačom ponúknuté parametre (uchádzač uvedie ku každej položke/parametru hodnotu/funkcionalitu ponúkaného produktu, t.j. opis vlastností požadovaného produktu tak, aby bolo možné posúdiť splnenie požiadaviek na daný produkt)
|  |  | minimum | maximum | presne | vyžaduje sa/nevyžaduje sa
Požadované technické parametre:
Minimálne požadované vlastnosti: zváranie strojov, manipulácia s materiálom, oblúkové zváranie, rezanie, dávkovanie, montáž, paletizácia a balenie, meranie, liatie, vstrekovanie. | [5 empty] | áno
dosah |  | m | 1.45
max. užitočné zaťaženie |  | kg | 6
zdvihové zaťaženie |  | kg | 30
počet osí |  | ks | 6
krytie |  |  |  |  | IP54
možnosť montáže; podlaha, steny, police, naklonené, obrátené |  |  |  |  | áno
rozmery základne |  | mm |  | 484x648
výška robota |  | mm |  | 1294
hmotnosť robota |  | kg |  | 250
Pracovný rozsah:
Os 1 |  | ° | 180 | -180
Os 2 |  | ° | 150 | -90
Os 3 |  | ° | 65 | -245
Os 4 |  | ° | 200 | -200
Os 4 def. |  | ° ot | +/- 190
Os 5 |  | ° | 115 | -115
Os 6 |  | ° | 400 | -400
Os 6 def. |  | ° ot | +/- 288
Maximálna rýchlosť:
Os 1 |  | °/s |  | 150
Os 2 |  | °/s |  | 160
Os 3 |  | °/s |  | 170
Os 4 |  | °/s |  | 320
Os 5 |  | °/s |  | 400
Os 6 |  | °/s |  | 660
Ďalšie parametre:
napájacie napätie |  |  |  |  | 200-600 V, 50-60 Hz
spotreba energie ISO-Cube pri maximálnej rýchlosti |  | Kw |  | 0.58
ZÁKLADNÉ ZLOŽENIE:
jednoduchá skrinka, sieťové napätie: |  | V |  |  | 3x400
typ sieťového pripojenia |  |  |  |  | 6HSB 6p + PE
sieťový spínač |  |  |  |  | otočný spínač
teplota miestnosti: |  | ° C |  | 45
PODLAHOVÉ KÁBLE
Kábel na manipuláciu |  | m | 7
OVLÁDACÍ MODUL zloženie: |  | flexPendant al. ekvivalent 10 m, sériový kanál RS232, deviceNet ™ m / s: single ch, digital 24V 16in / 16Out 1, 24V 4Amps, bezpečnostné rozhranie: Bezpečnostné interné pripojenie. ovládací panel: panel na skrini, volič režimu prevádzky: 3 režimy
MODUL POHONU
počitadlo času |  |  |  |  | áno
servisná zásuvka |  | V |  |  | 230
ROBOTWAREl al ekvivalent
zotavenie cesty |  |  |  |  | áno
detekcia kolízie |  |  |  |  | áno
FlexPendantové rozhranie |  |  | Multitasking al. ekvivalent
výrobný manažér |  |  |  |  | áno
DOKLADY |  |  | Dokumentácia na DVD
ZVÁRACIA TECHNIKA PRE ROBOTIZOVANÉ ZVÁRANIE:
plniaci kov oceľ s priemerom drôtu |  | mm | 1,0 / .030
rozsah zváracieho prúdu |  | A |  | 400
rozsah napätia |  | V |  |  | 3 x 380 - 400
zváracie horáky chladené vodou |  |  |  |  | áno
zvárací zdroj pulzný - max zvárací prúd |  | A |  | 400
Doplní uchádzač
Stavebnica s PLC automatmi a HMI - 1ks | [6 empty] | Označenie (výrobná značka/model) ponúkaného tovaru:
Požadované technické parametre a vybavenie |  | Jednotka parametra | Požiadavka |  |  |  | Uchádzačom ponúknuté parametre (uchádzač uvedie ku každej položke/parametru hodnotu/funkcionalitu ponúkaného produktu, t.j. opis vlastností požadovaného produktu tak, aby bolo možné posúdiť splnenie požiadaviek na daný produkt)
|  |  | minimum | maximum | presne | vyžaduje sa/nevyžaduje sa
Špecifikácia
Stavebnica musí byť vhodná na použitie ako učebná pomôcka pre Automatizáciu. Má byť vybavená PLC s riadiacim algoritmom a bezpečnostným obvodom, tak ako je to pri množstve reálnych zariadení v priemysle. Stavebnica má mať využitie v oblasti: - čítanie technickej dokumentácie riadiacich systémov automatizovaných zariadení - rozpoznávaní jednotlivých automatizačných komponentov zo schémy zapojenia - zapájania obvodov automatizovaného riadenia s PLC podľa schémy zapojenia - pochopenia princípu a zapojenia vstupných a výstupných obvodov PLC - pochopenia princípu a zapojenia vstupných a výstupných obvodov bezpečnostného relé - pochopenia využitia jednotlivých komponentov v rámci zapájaného obvodu Stavebnica musí byt schopná uviesť systém do bezpečného stavu po zatlačení tlačidla STOP. Stavebnica musí disponovať riadiacim programom, ktorý podľa zapojenia rozozná úlohu. | [5 empty] | áno
Stavebnica musí disponovať vizualizáciou na HMI, ktorá umožní obsluhovať: - bezpečnostné relé, - stýkač riadenia - signálny semafor - obslužné tlačidlá - diagnostické signálky - kontrolovať všetky vstupy PLC - vystavovať všetky výstupy PLC Súčasťou stavebnice má byť pracovný zošit, ktorý obsahuje teoretickú časť pre všetky komponenty ktoré stavebnica obsahuje a päť vypracovaných úloh. Stavebnica však musí byť navrhnutá tak, aby na nej bolo možné vytvoriť množstvo ďalších úloh v rámci výučby automatizácie. | [5 empty] | áno
Stavebnica musí disponovať riadiacim programom, ktorý obsluhuje: - bezpečnostné relé, - stýkač riadenia - signálny semafor - obslužné tlačidlá - diagnostické signálky Stavebnica musí vedieť simulovať stavy Štart, Stop Stavebnica musí disponovať programom vizualizácie, ktorá podľa zapojenia umožní individuálne ovládanie pre každú z piatich úloh. | [5 empty] | áno
Riadiaci systém PLC | napájacie napätie | V DC |  |  | 24
| Profinet rozhranie al. ekvivalent | ks | 1
| digitálny vstup | ks | 6
| reléový výstup | ks | 4
| programovací jazyk |  | LAD, SCL
| Analógový vstup | ks | 2
|  | V | 0 | 10
|  | bit | 8 | 12
HMI | napájacie napätie | V DC |  |  | 24
| Profinet rozhranie al. ekvivalent | ks | 1
| dotykový displej |  |  |  |  | áno
| veľkosť obrazovky | " | 4
SWITCH | napájacie napätie | V DC |  |  | 24
| Profinet rozhranie al. ekvivalent | ks | 5
Bezpečnostné relé | napájacie napätie | V DC |  |  | 24
| dvoj kanálový vstup obvod |  |  |  |  | áno
| NO bezpečnostné výstupy | ks | 2
| automatický, manuálny štart |  |  |  |  | áno
| kompatibilné s ESPE |  |  |  |  | áno
| SIL Level 3 a vyššie |  |  |  |  | áno
Prepínač núdzového zastavenia | usporiadanie kontaktov 2x NC |  |  |  |  | áno
| farba tlačidla červená |  |  |  |  | áno
Stýkač | typ stýkača |  |  |  | 3 - pólový
| usporiadanie kontaktov NOx3 |  |  |  |  | áno
| integrované pomocné kontakty NO + NC |  |  |  |  | áno
| prúd | A |  | 9
| riadiace napätie | V DC |  |  | 24
| montáž na DIN |  |  |  |  | áno
Prepínač zelený | usporiadanie kontaktov NO |  |  |  |  | áno
| rozmer montážného otvoru | mm | 20 | 24
| podsvietenie | mm | 20 | 24
| farba tlačidla zelená |  |  |  |  | áno
Prepínač čierny | usporiadanie kontaktov NO
| rozmer montážného otvoru | mm | 20 | 24
| podsvietenie | mm | 20 | 24
| farba tlačidla čierne |  |  |  |  | áno
Signálny stĺpik | napájanie | V DC |  |  | 24
| zdroj svetla |  |  |  | LED
| farba červená, zelená |  |  |  |  | áno
Kontrolka RUN | ZBVB |  |  |  |  | áno
| rozmer montážného otvoru | mm | 20 | 24
| podsvietenie | mm | 20 | 24
| farba podsvietenia zelená |  |  |  |  | áno
Adaptér | typ napájacieho zdroja |  |  |  | spínavý
| prúd | A |  | 2.5
| druh puzdra |  |  |  | zástrčkový
| výstupné napätie | V DC |  |  | 24
| ochrana pred preťažením, proti - skratová |  |  |  |  | áno
Škatuľka | počet otvorov | ks | 6 |  |  | áno
| priemer montážného otvoru | mm | 20 | 24
| montáž na panely |  |  |  |  | áno
Kontrolka PWR | ZBVB |  |  |  |  | áno
| rozmer montážného otvoru | mm | 20 | 24
| podsvietenie | mm | 20 | 24
| farba podsvietenia biela |  |  |  |  | áno
Rám | hliníkové profily | mm | 18 x 18 | 22x22
| hliníková montážna doska |  |  |  |  | áno
Učebné materiály
návod na obsluhu | [5 empty] | áno
Učebnica -Kapitola napájacie napätie, napájacie zdroje riadiacich systémov -Kapitola riadiace systémy pre PLC -Kapitola vstupy a výstupy riadiacich systémov -Kapitola stýkače a relé v riadiacich systémov -Kapitola bezpečnostné relé, stop tlačidlo -Kapitola konfigurácia riadiacich systémov | [5 empty] | áno
Pracovný zošit: - 5x pracovná úloha - 5x elektrotechnický schéma zapojenia pracovnej úlohy - 5x metodika riešenia pracovnej úlohy | [5 empty] | áno
Softvérové vybavenie
Softvérové vybavenie |  |  | SIMATIC STEP 7 BASIC V 15.1 al. ekvivalent |  |  | áno
Doplní uchádzač
Stavebnica s PLC automatmi s pohonom simulujúcim chladiarenský stroj - 4ks | [6 empty] | Označenie (výrobná značka/model) ponúkaného tovaru:
Požadované technické parametre a vybavenie |  | Jednotka parametra | Požiadavka |  |  |  | Uchádzačom ponúknuté parametre (uchádzač uvedie ku každej položke/parametru hodnotu/funkcionalitu ponúkaného produktu, t.j. opis vlastností požadovaného produktu tak, aby bolo možné posúdiť splnenie požiadaviek na daný produkt)
|  |  | minimum | maximum | presne | vyžaduje sa/nevyžaduje sa
Požadované vlastnosti:
Stavebnica musí byť vhodná na použitie ako učebná pomôcka pre Automatizáciu. Má byť vybavená PLC s riadiacim algoritmom a bezpečnostným obvodom, tak ako je to pri množstve reálnych zariadení v priemysle. Stavebnica má mať využitie v oblasti: - čítanie technickej dokumentácie riadiacich systémov automatizovaných zariadení - rozpoznávaní jednotlivých automatizačných komponentov zo schémy zapojenia - zapájania obvodov automatizovaného riadenia s PLC podľa schémy zapojenia - pochopenia princípu a zapojenia vstupných a výstupných obvodov PLC - pochopenia princípu a zapojenia vstupných a výstupných obvodov bezpečnostného relé - pochopenia využitia jednotlivých komponentov v rámci zapájaného obvodu Stavebnica musí byt schopná uviesť systém do bezpečného stavu po zatlačení tlačidla STOP. Stavebnica musí disponovať riadiacim programom, ktorý podľa zapojenia rozozná úlohu. | [5 empty] | áno
Stavebnica musí disponovať riadiacim programom, ktorý obsluhuje: - bezpečnostné relé, - stýkač riadenia - signálny semafor - obslužné tlačidlá - diagnostické signálky Stavebnica musí vedieť simulovať stavy Štart, Stop Stavebnica musí disponovať programom vizualizácie, ktorá podľa zapojenia umožní individuálne ovládanie pre každú z piatich úloh. Súčasťou stavebnice má byť pracovný zošit, ktorý obsahuje teoretickú časť pre všetky komponenty ktoré stavebnica obsahuje a päť vypracovaných úloh. Stavebnica však musí byť navrhnutá tak, aby na nej bolo možné vytvoriť množstvo ďalších úloh v rámci výučby automatizácie. | [5 empty] | áno
Riadiaci systém PLC | napájacie napätie | V DC |  |  | 24
| Profinet rozhranie al. ekvivalent | ks | 1
| digitálny vstup | ks | 6
| reléový výstup | ks | 4
| programovací jazyk |  | LAD, SCL
| Analógový vstup | ks | 2
|  | V | 0 | 10
|  | bit | 8 | 12
SWITCH | napájacie napätie | V DC |  |  | 24
| Profinet rozhranie al. ekvivalent | ks | 5
Bezpečnostné relé | napájacie napätie | V DC |  |  | 24
| dvoj kanálový vstup obvod |  |  |  |  | áno
| NO bezpečnostné výstupy | ks | 2
| automatický, manuálny štart |  |  |  |  | áno
| kompatibilné s ESPE |  |  |  |  | áno
| SIL Level 3 a vyššie |  |  |  |  | áno
Prepínač núdzového zastavenia | usporiadanie kontaktov 2x NC |  |  |  |  | áno
| farba tlačidla červená |  |  |  |  | áno
Stýkač | typ stýkača |  |  |  | 3 - pólový
| usporiadanie kontaktov NOx3 |  |  |  |  | áno
| integrované pomocné kontakty NO + NC |  |  |  |  | áno
| prúd | A |  | 9
| riadiace napätie | V DC |  |  | 24
| montáž na DIN |  |  |  |  | áno
Prepínač zelený | usporiadanie kontaktov NO |  |  |  |  | áno
| rozmer montážného otvoru | mm | 20 | 24
| podsvietenie | mm | 20 | 24
| farba tlačidla zelená |  |  |  |  | áno
Prepínač čierny | usporiadanie kontaktov NO |  |  |  |  | áno
| rozmer montážného otvoru | mm | 20 | 24
| podsvietenie | mm | 20 | 24
| farba tlačidla čierne |  |  |  |  | áno
Signálny stĺpik | napájanie | V DC |  |  | 24
| zdroj svetla |  |  |  | LED
| farba červená, zelená |  |  |  |  | áno
Kontrolka RUN | ZBVB |  |  |  |  | áno
| rozmer montážného otvoru | mm | 20 | 24
| podsvietenie | mm | 20 | 24
| farba podsvietenia zelená |  |  |  |  | áno
Adaptér | typ napájacieho zdroja |  |  |  | spínavý
| prúd | A |  | 2.5
| druh puzdra |  |  |  | zástrčkový
| výstupné napätie | V DC |  |  | 24
| ochrana pred preťažením, proti - skratová |  |  |  |  | áno
Škatuľka | počet otvorov |  | 6 |  |  | áno
| priemer montážného otvoru | mm | 20 | 24
| montáž na panely |  |  |  |  | áno
Kontrolka PWR | ZBVB |  |  |  |  | áno
| rozmer montážného otvoru | mm | 20 | 24
| podsvietenie | mm | 20 | 24
| farba podsvietenia biela |  |  |  |  | áno
Pohon chladiaceho stroja | hlasitosť | dBA |  | 35
| napájacie napätie | V DC |  |  | 24
| počet vývodov |  | 2
Merač teploty chladiaceho stroja | hliníkové profily | mm | 18x18 | 22x22 |  | áno
hliníková montážna doska
Rám | hliníkové profily | mm | 18 x 18 | 22x22
| hliníková montážna doska |  |  |  |  | áno
Učebné materiály
návod na obsluhu
Učebnica -Kapitola napájacie napätie, napájacie zdroje riadiacich systémov -Kapitola riadiace systémy pre PLC -Kapitola vstupy a výstupy riadiacich systémov -Kapitola stýkače a relé v riadiacich systémov -Kapitola bezpečnostné relé, stop tlačidlo -Kapitola konfigurácia riadiacich systémov
Pracovný zošit: - 5x pracovná úloha - 5x elektrotechnický schéma zapojenia pracovnej úlohy - 5x metodika riešenia pracovnej úlohy
Softvérové vybavenie
Softvérové vybavenie |  |  | SIMATIC STEP 7 BASIC V 15.1 al. ekvivalent
Doplní uchádzač
Automatizovaná flexibilná montážna bunka -1 ks | [6 empty] | Označenie (výrobná značka/model) ponúkaného tovaru:
Požadované technické parametre a vybavenie |  | Jednotka parametra | Požiadavka |  |  |  | Uchádzačom ponúknuté parametre (uchádzač uvedie ku každej položke/parametru hodnotu/funkcionalitu ponúkaného produktu, t.j. opis vlastností požadovaného produktu tak, aby bolo možné posúdiť splnenie požiadaviek na daný produkt)
|  |  | minimum | maximum | presne | vyžaduje sa/nevyžaduje sa
Hlavné technické údaje -Automatizovaná flexibilná montážna bunka
Základná charakteristika
Systém poskytuje odborné školenie formou simulácie skutočného priemyselného montážneho procesu - ako výrobná linka | [5 empty] | áno
Systém sa skladá minimálne z 8 flexibilných automatizovaných montážnych staníc, ktoré budú zostavovať rôzne diely vytvárajúce spolu mechanizmus otočného čapu. | [5 empty] | áno
| Počet automatizovaných montážnych staníc | ks | 8
| Počet zostáv výslednej zmontovanej sústavy | ks | 24
Výsledný výrobok obsahuje prvky: hliníková základňa alebo teleso, ložisko, hriadeľ, veko, skrutky. Všetky súčasti používané v systéme musia byť v priemyselnej kvalite | [5 empty] | áno
• Jednotlivé procesné stanice zostavujú otočný mechanizmus. • Pre postupnú montáž dielov na otočnom stole musia byť použité jednotlivé stanice, z ktorých každá vykoná jednu časť celkového montážneho procesu. | [5 empty] | áno
Montážny proces pozostáva minimálne z nasledovných úkonov: - základné podávanie / overenie správnosti, - základné odmietnutie / prevod alebo vyradenie, - podávanie / prenos ložísk, - meranie / prenos ložísk, - hydraulická lisovacia stanica, - presun obrobku do hydraulického lisu, - výber/triedenie hriadeľa, - odmietnutie / odovzdanie hriadeľa, - výber veka, - odmietnutie / odovzdanie veka, - dávkovanie skrutiek, - zasunutie skrutky, - robotizované skrutkovanie, - prenos a vizuálna kontrola, - odmietnutie po vizuálnej prehliadke, - sklad, - prevozné stanice paliet. | [5 empty] | áno
Spoločné prvky na všetkých staniciach: napájanie, eloxovaná hliníková konštrukcia, ovládací panel, blok elektromagnetického ventilu, štítky pre káble, svorky elektrického pripojenia, regulátory otáčok, jednotka úpravy vzduchu, riadiaci PLC | [5 empty] | áno
Systém monitorovania a zberu dát
• Spolu so systémom dodaná aplikácia pre dohľad nad vykonávaným procesom • Aplikácia je otvorená a umožňuje zmenu alebo implementáciu ďalších projektov (správcu alarmov, editor správ, grafika atď.). | [5 empty] | áno
Štruktúra aplikácie je prístupná pre každú stanicu z hlavnej obrazovky. Obrazovka aplikácie pre každú spracovateľskú stanicu obsahuje minimálne nasledovné súčasti: • klávesnica: vrátane tlačidiel "štart", "stop", "auto / man" a "reset", • zobrazenie alarmov generovaných v každej stanici, napríklad nedostatok vzduchu, nedostatok surovín, vypnutá stanice a porucha stanice, • stanica synoptickej obrazovky zahŕňujúca rôzne moduly stanice, ktoré umožňujú proces vykonávaný v každej stanici a každý z pohybov v reálnom čase, ktoré majú byť sledované na diaľku. • stanica pre generovanie porúch. Modul je vybavený systémom generovania porúch, schopný generovať min. 15 porúch aktivovaných mechanickými spínačmi. Tento systém je umiestnený vnútri uzamknutej skrinky. | [5 empty] | áno
• Systém je dodaný spolu so softvérovými licenciami pre riadenie min. 50 premenných a licencií run-time pre min. 2 hodiny nepretržitej prevádzky. | [5 empty] | áno
3D simulačná aplikácia
- Umožňuje simulovať, riadiť a dohliadať na skutočný automatizovaný proces z virtuálneho prostredia - Zložená zo softvérových aplikácií, ktoré budú zahŕňať 3D modely reálneho procesu. | [5 empty] | áno
Každá aplikácia obsahuje funkcie: - kompatibilita so simulačným softvérom v automatizačných aplikáciách. - nezávislé okno s 3D modelom. - nezávislé okno s klávesnicou a ovládacími príkazmi. - prístup k programovaciemu editoru vstavaného virtuálneho PLC zodpovedného za riadenie pohybov 3D modelu. - prístup k stolu symbolov vo virtuálnom PLC. - prístup do knižníc a do simulačného panelu pre komponenty v pneumatike, elektropneumatike, hydraulike, elektrohydraulike a elektrotechnike. | [5 empty] | áno
| Počet licencií v sade - pre jeho použitie spolu so simulačným softvérom pre automatizačné aplikácie | počet | 8
Ďalšie požiadavky k dodaniu a sfunkčneniu zariadenia | Dodanie na miesto realizácie |  |  |  |  | áno
| Montáž |  |  |  |  | áno
| (Osadenie zariadenia, Zapojenie zariadenia, Nastavenie zariadenia) |  |  |  |  | áno
Doplní uchádzač
MODULÁRNA VÝROBNÁ LINKA URČENÁ PRE VÝUKU AUTOMATIZÁCIE -1 ks | [6 empty] | Označenie (výrobná značka/model) ponúkaného tovaru:
Požadované technické parametre a vybavenie |  | Jednotka parametra | Požiadavka |  |  |  | Uchádzačom ponúknuté parametre (uchádzač uvedie ku každej položke/parametru hodnotu/funkcionalitu ponúkaného produktu, t.j. opis vlastností požadovaného produktu tak, aby bolo možné posúdiť splnenie požiadaviek na daný produkt)
|  |  | minimum | maximum | presne | vyžaduje sa/nevyžaduje sa
Základná charakteristika
• Modulárna výrobná linka zameraná na rozvoj vedomostí a zručností požadovaných priemyselnou praxou a odrážajúca modernú priemyselnú realitu. • Hlavným zameraním systému musí byť využitie pneumatických a elektropneumatických prvkov a senzoriky, ďalej využitie hydraulických zariadení, robotiky, elektrických lineárnych pohonov, riadenie pomocou systému PLC Siemens S7-1500 al. ekvivalent, vizualizácií SCADA al. ekvivalent, generovanie a odstraňovanie porúch a ďalšie funkcionality. | [5 empty] | áno
| Počet staníc | pracovné stanice, modulárne spojené medzioperačným dopravníkom | 8
| Šírka pracoviska | m | 0.9
| Pripojenie | V |  |  | 220-240 /AC
| Pripojenie | MPa |  |  | 0,50-0,7
| Rozmery | mm |  | 4500x2000 (vrátane dopravníkov)
| Funkčnosť staníc |  |  |  | Samostatne aj modulárne prepojené
Pohyb montovanej zostavy uloženej na označenej palete bude po výrobnej linke zabezpečovať medzioperačný dopravník
Každá stanica vybavená vlastným PLC Celá výrobná linka riadená nadradeným PLC s možnosťou vizualizácie Jednotlivé pracoviská spolu komunikujú cez nadradený riadiaci systém po priemyselnej zbernici Profinet al. ekvivalent. | [5 empty] | áno
Možnosť generovať a odstraňovať chyby s pomocou manuálu | [5 empty] | áno
Funkčnosť zariadenia: • simulovať sériovú výrobu montážnej zostavy • aktívne ovplyvňovať výber jednotlivých montážnych komponentov • modifikovať parametre výslednej montážnej zostavy • možnosť zadávania a sledovania aktuálne nakonfigurovaných súčastí pomocou vzdialeného PC | [5 empty] | áno
Súčasťou dodávky: • programovací SW • možnosť vizualizácie systému na vzdialenom PC • elektro a pneu dokumentácia • úlohy pripravené k zadávaniu študentom • manuál pre hľadanie chýb • zaškolenie obsluhy v trvaní min. 3 hodiny • užívateľská podpora | [5 empty] | áno
Obsah jednotlivých staníc: • zásobníky jednotlivých montovaných dielov, • mechanizmus kontroly správnosti založenia a prípadné otočenie alebo vyradenie nesprávne orientovaných vstupných dielov • kontrola správnosti založenia a kontrola výberu správneho dielu má byť zabezpečená pomocou rôznych typov senzorov (senzory indukčné, kapacitné, inkrementálne, magnetické, tlakové, podtlakové) s možnosťou vizualizácie. | [5 empty] | áno
Súčasť zostavy: • karuselový manipulátor pre zakladanie alebo montáž s možnosťou identifikácie správneho dielu, • pneumatické a elektropneumatické prvky, jednočinné, dvojčinné valce, valce s vedením a kývne pohony, • manipulácia pomocou vákua a chápadiel, • hydraulické zariadenie, • čerpadlo s frekvenčným meničom, • 5-osový robot, • sklad hotových výrobkov sa zakladaním pomocou elektropohonov, • medzioperačné pásové dopravníky, • PLC s pripojovacím káblom, • programovací softvér | [5 empty] | áno
• Modul vybavený systémom na generovanie porúch, schopný generovať min. 16 porúch aktivovaných mechanickými spínačmi. Tento systém musí byť umiestnený vnútri uzamknutej skrinky. • Školiaci a výučbový systém navrhnutý tak, aby vyhovoval požiadavkám výuky a školení zameraných na rozvoj vedomostí a zručností požadovaných priemyselnou praxou a ukazoval modernú priemyselnú realitu. • Každá stanica vybavená PLC riadiacou jednotkou (slaves), systém ako celok má byť koordinovaný ďalšou PLC riadiacou jednotkou (master). Systém má obsahovať zbernicu Profinet al. ekvivalent na sériovú komunikáciu a nahraditeľný akoukoľvek inou štandardnou zbernicou a PLC jednotkami od rôznych výrobcov. • Výrobok zostavovaný linkou má byť zložený min. z 5-tich rôznych dielov, tak, aby bolo možné zostaviť až 24 rôznych kombinácií. Výrobok musí byť montovaný na palete, každá paleta musí byť jednoznačne identifikovaná (označená) aby bolo možné automaticky sledovať jednotlivé výrobky. • Min. 6 pracovísk má byť vybavených zariadením pre generovanie chýb tak, aby študenti mohli závady odhaliť a odstrániť. • Každá stanica musí umožňovať činnosť skupiny cca 3 študentov. • Vybavenie jednotlivých staníc musí byť kompletne označené a zodpovedať priloženej dokumentácii. | [5 empty] | áno
Požiadavka na jednotlivé stanice
Stanica 1: Vloženie základne - jednočinné a dvojčinné valce, mechanicky a elektricky ovládané ventily, vákuum, - kontrola správneho vloženia výrobku. | [5 empty] | áno
Stanica 2: Vloženie ložiská - dvojčinné valce, kývne pohony, úchopné hlavice, mechanicky a elektricky ovládané ventily, meranie polohy (Potenciometrický snímač), - výber z min. dvoch šírok ložísk. | [5 empty] | áno
Stanica 3: Hydraulické zalisovanie - hydraulický obvod, dvojčinné valce, kývne pohony, vákuum, elektricky ovládané ventily, - frekvenčný menič pre riadenie agregátu. | [5 empty] | áno
Stanica 4: Vloženie hriadeľa - dvojčinné valce, kývne pohony, úchopné hlavice, elektricky ovládané ventily, vákuum, rozlíšenie výrobku (snímače induktívne a kapacitné), rotačný stôl, - kontrola viacerých parametrov súčasne. | [5 empty] | áno
Stanica 5: Vloženie krytu - dvojčinné valce, kývne pohony, úchopné hlavice, elektricky ovládané ventily, vákuum, rozlíšenie výrobku, rotačný stôl (snímače induktívne, kapacitné, fotoelektrické), meranie polohy (valec s odmeriavaním polohy), detekcia materiálu, - kontrola viacerých údajov súčasne, vyradenie nevyhovujúcich dielov. | [5 empty] | áno
Stanica 6: Vloženie skrutiek - dvojčinné valce, úchopné hlavice, elektricky ovládané ventily, optické snímače, - polohovací stôl pre paletu. | [5 empty] | áno
Stanica 7: Zaskrutkovanie skrutiek - 5-osový robot, SW programovanie (program pre PC a „touch panel“). | [5 empty] | áno
Stanica 8: Ukážka skladu - elektropohony (os x-y), vákuum, dvojčinné valce. | [5 empty] | áno
Súčasťou dodávky musí byť minimálne: - programovací SW, - vizualizačný SW (možnosť monitorovania a ovládanie systému z nadradeného PC), - dokumentácia k systému, - spracované úlohy pre riešenie, - materiály pre výučbu delené samostatne pre študentov a učiteľov (skriptá, výukový SW, simulačné SW atď.), - doprava a inštalácie systému, - školenia pracovníkov (1 týždeň), - trvalá podpora pri používaní systému. | [5 empty] | áno
3D simulačná aplikácia
- Umožňuje simulovať, riadiť a dohliadať na skutočný automatizovaný proces z virtuálneho prostredia - Zložená zo softvérových aplikácií, ktoré budú zahŕňať 3D modely reálneho procesu | [5 empty] | áno
Každá aplikácia obsahuje funkcie: - kompatibilita so simulačným softvérom v automatizačných aplikáciách, - nezávislé okno s 3D modelom, - nezávislé okno s klávesnicou a ovládacími príkazmi, - prístup k programovaciemu editoru vstavaného virtuálneho PLC zodpovedného za riadenie pohybov 3D modelu, - prístup k stolu symbolov vo virtuálnom PLC, - prístup do knižníc a do simulačného panelu pre komponenty v pneumatike, elektropneumatike, hydraulike, elektrohydraulike a elektrotechnike. | [5 empty] | áno
| Počet licencií v sade - pre jeho použitie spolu so simulačným softvérom pre automatizačné aplikácie | počet | 8
Simulátor obsahuje aplikácie: - vloženie základne, - vloženie ložiska, - hydraulické zalisovanie, - vloženie hriadeľa, - vloženie krytu, - vloženie skrutiek, - zaskrutkovanie skrutiek. | [5 empty] | áno
Ďalšie požiadavky k dodaniu a sfunkčneniu zariadenia | Dodanie na miesto realizácie |  |  |  |  | áno
| Montáž |  |  |  |  | áno
| (Osadenie zariadenia, Zapojenie zariadenia, Nastavenie zariadenia) |  |  |  |  | áno
Doplní uchádzač
AUTOMATIZOVANÁ MONTÁŽNA BUNKA -1 ks | [6 empty] | Označenie (výrobná značka/model) ponúkaného tovaru:
Požadované technické parametre a vybavenie |  | Jednotka parametra | Požiadavka |  |  |  | Uchádzačom ponúknuté parametre (uchádzač uvedie ku každej položke/parametru hodnotu/funkcionalitu ponúkaného produktu, t.j. opis vlastností požadovaného produktu tak, aby bolo možné posúdiť splnenie požiadaviek na daný produkt)
|  |  | minimum | maximum | presne | vyžaduje sa/nevyžaduje sa
Základná charakteristika
• Systém poskytuje odborné školenie formou simulácie skutočného priemyselného montážneho procesu - ako výrobná linka • Systém sa skladá z automatizovanej montážnej bunky, ktorá bude zostavovať rôzne diely tvoriace spolu mechanizmus otáčania | [5 empty] | áno
| Počet staníc | Automatizované montážne stanice | 5
Vlastnosti staníc: 4 stanice vykonávajú proces zásobovania pre určitú zložku a priliehajú k piatej, s prenosovým a vkladacím systémom, ktorý prenesie diely z jednej stanice do druhej, zostaví a rozostaví ich. Minimálne: - stanica na zásobovanie základne, - montážna stanica veka, - montážna stanica hriadeľa, - polohovacia stanica veka, - prekladacia stanica. Stanice je možné odobrať zo systému a pracovať na nich v autonómnom režime. Každá stanica má výškovo nastaviteľné nohy a kĺby. Systém je dodaný so sadou dokumentácie, ktorá obsahuje návod a praktickú príručku. | [5 empty] | áno
Výsledný výrobok obsahuje prvky: • hliníková základňa alebo teleso, • ložisko, • hriadeľ, • veko | [5 empty] | áno
Procedurálna stanica a príslušenstvo
• Zásobovanie základne, detekcia a vysunutie nesprávnej časti výrobku, stanica vrátane PLC • Funkcia stanice spočíva v podávaní dielov a ich odoberaní, ak nie sú v správnej polohe. | [5 empty] | áno
• Použité majú byť diely s rozmermi cca. 50x50x30 mm z eloxovaného hliníkového bloku s otvorom v hornej časti, priemer max. 32 mm a ďalší otvor v spodnej časti, priemer max. 28 mm, ktorý bude použitý na detekciu, či je poloha správna alebo nie. | [5 empty] | áno
• Výrobok sa bude zostavovať na extrudovanej hliníkovej základni s rozmermi min. 820 x 550mm umiestnenej na výškovo nastaviteľnej hliníkovej konštrukcii. V hliníkovom profile budú vyfrézované 8,5 mm drážky umožujúce pevné ukotvenie príslušenstva na základni. Príslušenstvo musí pozostávať minimálne z nasledovných modulov: | [5 empty] | áno
Jednotka pre úpravu vzduchu: musí obsahovať ručné ovládanie 3/2 ventilu, filtra a regulátora tlaku s manometrom. | [5 empty] | áno
Ovládacia klávesnica: musí obsahovať zelené tlačidlo štart, červené tlačidlo stop, tlačidlo reset s poruchovým svetlom a zapnutie / vypnutie a manuálne / automatické spínače. | [5 empty] | áno
Modul podávača dielov: Tento modul musí mať gravitačný podávač, v ktorom budú eloxované hliníkové časti uložené na sebe, takže keď je spodná časť odobratá, zvyšok sa gravitáciou posunie. Najnižšia časť bude posunutá pomocou pneumatického valca, ktorý sa bude riadiť tlačnou silou prispôsobenou veľkosti dielu. Indukčný detektor bude signalizovať, že diel sa nachádza v sklade. Komponenty v tomto module musia mať nasledujúce charakteristiky: o Skladovacia kapacita: minimálne 10 dielov. o Pohony: 1x dvojčinný pneumatický tlačný valec, min. zdvih Ø16 a 100 mm, sa škrtiacimi ventilmi a počiatočnými a koncovými spínačmi polohy a riadený jedným elektromagnetickým ventilom 5/2. o Senzory: 2x automatické jazýčkové spínače, 1x indukčný detektor | [5 empty] | áno
Modul pre overovanie polohy kontrolný prvok naskrutkovaný na koniec piestnice, ktorá bude vložená do otvoru na hornej strane eloxovanej hliníkovej časti, overí, či je diel v správnej polohe. Komponenty v tomto module musia mať nasledujúce charakteristiky: o Pohony: 1x dvojčinný pneumatický valec, min. zdvih Ø12 a 50 mm, sa škrtiacimi ventilmi a spínačmi konečnej polohy. Ovládaný jedným elektromagnetickým ventilom 5/2. o senzory: 1x automatický jazýčkový spínač | [5 empty] | áno
Modul posunutia Po overení polohy eloxovaného hliníkového dielu ho tento modul premiestni do vykladacieho priestoru. Diel bude posunutý pneumatickým valcom, ktorý poháňa tlačnú jednotku prispôsobenú veľkosti eloxovaného hliníkového dielu. Komponenty v tomto module budú mať nasledujúce charakteristiky: o Pohony: 1 x pneumatický valec, Ø25 a 200mm zdvih, sa škrtiacimi ventilmi a spínačmi konečnej polohy. Ovláda sa jedným elektromagnetickým ventilom 5/2. o Senzory: 1 automatický jazýčkový spínač | [5 empty] | áno
Modul pre vyradenie nesprávneho dielu Ak modul pre overovanie polohy zistí, že eloxovaný hliníkový diel nie je v správnej polohe, tento modul vysunie diel pomocou pneumatického valca na rampu z nerezovej ocele, aby dráha zostala priechodná bez prekážok pre ostatné diely. Komponenty v tomto module budú mať nasledujúce charakteristiky: o Pohony: 1 jednočinný vysúvací valec, max. Ø10, zdvih max. 15 mm, sa škrtiacim ventilom. Ovládanie jedným 3/2 elektromagnetickým ventilom. | [5 empty] | áno
Stanica pre generovanie porúch: Modul musí byť vybavený systémom generovania porúch, schopný generovať min. 16 porúch aktivovaných mechanickými spínačmi. Tento systém musí byť umiestnený vnútri uzamknutej skrinky. | [5 empty] | áno
Elektrický ovládací panel: Všetky pneumatické hadičky a elektrické káble musia byť riadne označené na oboch koncoch. Elektrické a pneumatické ovládanie potrebné pre prevádzku manipulačného zariadenia v samostatnom režime bude zahrnuté na ploche stanice s nasledujúcimi súčasťami: o elektrické pripojovacie svorkovnice s napájacím vstupom a kódovaným I/O, o blok elektromagnetických ventilov, o 1x 24VDC/60W napájanie, o 1x riadiace PLC, naprogramované pre ovládanie modulu s min. 9 digitálnymi vstupmi, 5 digitálnymi výstupmi pripojenými k hardvéru. o priemyselná komunikácia cez štandardné Ethernet al.ekvivalent rozhranie pre komunikáciu s ostatnými modulmi. | [5 empty] | áno
Umiestnenie veka, stanica vrátane PLC
Funkciou stanice má byť prenos dielov z východiskovej oblasti do pracovného priestoru pomocou prísaviek. Použitý diel musí byť vyrobený z eloxovaného hliníka valcového tvaru s priechodným otvorom s priemerom max. 15 mm tak aby sa po umiestnení na vykladacej ploche do otvoru mohol umiestniť čap z nerezovej ocele s menším priemerom. | [5 empty] | áno
Výrobok sa musí zostavovať na extrudovanej hliníkovej základni s rozmermi min. 720x550mm umiestnenej na výškovo nastaviteľnej hliníkovej konštrukcii. V hliníkovom profile majú byť vyfrézované 8,5 mm drážky umožujúce pevné ukotvenie príslušenstva na základni. Príslušenstvo musí pozostávať minimálne z nasledovných modulov: | [5 empty] | áno
Jednotka pre úpravu vzduchu: Musí obsahovať ručné ovládanie 3/2 ventilu, filtra a regulátora tlaku s manometrom. | [5 empty] | áno
Ovládacia klávesnica: Musí obsahovať zelené tlačidlo štart, červené tlačidlo stop, tlačidlo reset s poruchovým svetlom a zapnutie / vypnutie a ručné / automatické spínače cyklu. | [5 empty] | áno
Modul prenosu dielov: Musí pozostávať z dvoch vzájomne prepojených valcov. Vákuový senzor alebo spínač signalizuje, že v polohe podávača je časť. Komponenty v tomto module musia mať nasledujúce charakteristiky: o Pohony: - Horizontálne: - dvojčinný pneumatický valec, zdvih max. Ø15 a 100 mm, sa škrtiacimi ventilmi a spínačmi počiatočnej a konečnej polohy. Ovládanie bistabilním elektromagnetickým ventilom 5/2. - Vertikálne: - dvojčinný pneumatický valec, max. Ø10 a zdvih, sa škrtiacimi ventilmi otáčok a spínačmi počiatočnej a konečnej polohy. Ovládanie jedným elektromagnetickým ventilom 5/2 o Upevňovacie rameno: 3x Ø8 vákuové prísavky, s vákuovým ejektorom. Ovládanie jedným 3/2 elektromagnetovým ventilom. o Senzory: - min. 4x automatické jazýčkové spínače, - min. 1x výstupný podtlakový spínač PNP | [5 empty] | áno
Stanica pre generovanie porúch: Modul bude vybavený systémom generovania porúch, schopný generovať min. 16 porúch aktivovaných mechanickými spínačmi. Tento systém musí byť umiestnený vnútri uzamknutej skrinky. | [5 empty] | áno
Elektrický ovládací panel: Všetky pneumatické hadičky a elektrické káble musia byť riadne označené na oboch koncoch. Elektrické a pneumatické ovládanie potrebné pre prevádzku manipulačného zariadenia v samostatnom režime bude zahrnuté na ploche stanice s nasledujúcimi súčasťami: o elektrické pripojovacie svorkovnice s napájacím vstupom a kódovaným I/O, o blok elektromagnetických ventilov, o 1x 24VDC/60W napájanie, o 1x riadiace PLC, naprogramované pre ovládanie modulu s min. 9 digitálnymi vstupmi, 5 digitálnymi výstupmi pripojenými k hardvéru. o priemyselná komunikácia cez štandardné Ethernet al.ekvivalent rozhranie pre komunikáciu s ostatnými modulmi. | [5 empty] | áno
Vloženie ložiska, stanica vrátane PLC
• Funkciou stanice má byť prenos časti z východiskového priestoru do pracovného priestoru pomocou vnútorného úchopného zariadenia. Tieto komponenty musia byť zhotovené z nerezovej ocele. • Diel použitý v tejto stanici bude ložisko umiestnené vo vykladacej oblasti, osaditeľné na čap z nehrdzavejúcej ocele s menším priemerom, než je vnútorný priemer ložiska. | [5 empty] | áno
Výrobok sa musí zostavovať na extrudovanej hliníkovej základni s rozmermi min. 720x550mm umiestnenej na výškovo nastaviteľnej hliníkovej konštrukcii. V hliníkovom profile budú vyfrézované 8,5 mm drážky umožujúce pevné ukotvenie príslušenstva na základni. Príslušenstvo bude pozostávať minimálne z nasledovných modulov: | [5 empty] | áno
Jednotka pre úpravu vzduchu: Musí obsahovať ručné ovládanie 3/2 ventilu, filtra a regulátora tlaku s manometrom. | [5 empty] | áno
Ovládacia klávesnica: Musí obsahovať zelené tlačidlo štart, červené tlačidlo stop, tlačidlo reset s poruchovým svetlom a zapnutie / vypnutie a ručné / automatické spínače cyklu. | [5 empty] | áno
Modul prenosu dielov: Musí obsahovať rotačný pneumatický pohon s pneumatickým úchopným zariadením na konci upevňovacieho ramena. Fotobunka signalizuje, že v polohe podávača je časť. Súčasti v tomto module musia mať nasledujúce charakteristiky: o Pohony: 1x pneumatický rotačný pohon: dvojitý hrebeň a pastorok, max. Ø25, uhol max 180º sa škrtiacimi ventilmi. Ovládanie elektromagnetickým ventilom 5/3. o Upevňovacie rameno: Pneumaticky úchopné hlavice s dvomi čeľusťami s paralelným otváraním. Ovládanie jedným elektromagnetickým ventilom 5/2. o Senzory: - min. 3x automatické jazýčkové spínače, - min. 2x fotobunka | [5 empty] | áno
Stanica pre generovanie porúch: Modul bude vybavený systémom generovania porúch, schopný generovať min. 16 porúch aktivovaných mechanickými spínačmi. Tento systém musí byť umiestnený vnútri uzamknutej skrinky. | [5 empty] | áno
Elektrický ovládací panel: Všetky pneumatické hadičky a elektrické káble musia byť riadne označené na oboch koncoch. Elektrické a pneumatické ovládanie potrebné pre prevádzku manipulačného zariadenia v samostatnom režime bude zahrnuté na ploche stanice s nasledujúcimi súčasťami: o elektrické pripojovacie svorkovnice s napájacím vstupom a kódovaným I/O, o blok elektromagnetických ventilov, o 1x 24VDC/60W napájanie, o 1x riadiace PLC, naprogramované pre ovládanie modulu s min. 9 digitálnymi vstupmi, 5 digitálnymi výstupmi pripojenými k hardvéru. o priemyselná komunikácia cez štandardné Ethernet al.ekvivalent rozhranie pre komunikáciu s ostatnými modulmi | [5 empty] | áno
Vloženie hriadeľa, stanica vrátane PLC
Funkciou stanice musí byť prenos časti z východiskovej oblasti do pracovného priestoru. Tieto komponenty budú zhotovené z častí vyrobených z nerezovej ocele. Pohyb bude rotačne lineárny, s úchopným zariadením. Použitý diel musí byť vyrobený z eloxovaného hliníka, priemeru max. 14 mm a výšky max. 41 mm, osaditeľný na čap z nehrdzavejúcej ocele s menším priemerom, než je vnútorný priemer ložiska. | [5 empty] | áno
Výrobok sa musí zostavovať na extrudovanej hliníkovej základni s rozmermi min. 720x550mm umiestnenej na výškovo nastaviteľnej hliníkovej konštrukcii. V hliníkovom profile majú byť vyfrézované 8,5 mm drážky umožujúce pevné ukotvenie príslušenstva na základni. Príslušenstvo musí pozostávať minimálne z nasledovných modulov: | [5 empty] | áno
Jednotka pre úpravu vzduchu: Musí obsahovať ručné ovládanie 3/2 ventilu, filtra a regulátora tlaku s manometrom. | [5 empty] | áno
Ovládacia klávesnica: Musí obsahovať zelené tlačidlo štart, červené tlačidlo stop, tlačidlo reset s poruchovým svetlom a zapnutie / vypnutie a ručné / automatické spínače cyklu. | [5 empty] | áno
Modul prenosu dielov: Musí obsahovať rotačne lineárny pneumatický pohon s pneumatickým úchopným zariadením na konci upevňovacieho ramena. Fotobunka signalizuje, že v polohe podávača je časť. Súčasti v tomto module musia mať nasledujúce charakteristiky: o Pohony: Kompaktný lineárný a rotačný valec, max. Ø32, zdvih 25 mm, sa škrtiacimi ventilmi a počiatočnými a koncovými spínačmi polohy zdvihu pri lineárnom pohybe a 0º a 180 ° pri rotačnom pohybe. Ovládané dvoma samostatnými 5/2 elektromagnetickými ventilmi. o Upevňovacie rameno: Pneumatické úchopné zariadenie s dvoma čeľusťami s paralelným otváraním. Ovládanie jedným elektromagnetickým ventilom 5/2. o Senzory: - min. 4x automatické jazýčkové spínače, - 2 polovodičové automatické spínače, - min. 2x fotobunka | [5 empty] | áno
Stanica pre generovanie porúch: Modul bude vybavený systémom generovania porúch, schopný generovať min. 16 porúch aktivovaných mechanickými spínačmi. Tento systém musí byť umiestnený vnútri uzamknutej skrinky. | [5 empty] | áno
Elektrický ovládací panel: Všetky pneumatické hadičky a elektrické káble musia byť riadne označené na oboch koncoch. Elektrické a pneumatické ovládanie potrebné pre prevádzku manipulačného zariadenia v samostatnom režime bude zahrnuté na ploche stanice s nasledujúcimi súčasťami: o elektrické pripojovacie svorkovnice s napájacím vstupom a kódovaným I/O, o blok elektromagnetických ventilov, o 1x 24VDC/60W napájanie, o 1x riadiace PLC, naprogramované pre ovládanie modulu s min. 9 digitálnymi vstupmi, 5 digitálnymi výstupmi pripojenými k hardvéru. o priemyselná komunikácia cez štandardné Ethernet al.ekvivalent rozhranie pre komunikáciu s ostatnými modulmi. | [5 empty] | áno
Pneumatická stanica na prenos dielov, vrátane PLC
Funkciou stanice musí byť prenos častí medzi stanicami pre montáž a demontáž otočného mechanizmu a synchronizáciu komunikácie medzi ovládacími prvkami ostatných staníc. Táto stanica musí spracovávať nasledujúce časti: • ložiská, • hriadele, • veko. | [5 empty] | áno
výškovo nastaviteľnej hliníkovej konštrukcii. V hliníkovom profile majú byť vyfrézované max. 8,5 mm drážky umožňujúce pevné ukotvenie príslušenstva na základni. Príslušenstvo musí pozostávať minimálne z nasledovných modulov: | [5 empty] | áno
Modul pre manipuláciu s dielmi externým úchopným zariadením: Tento modul pre manipuláciu s dielom sa musí skladať z dvoch karteziánskych osí poháňaných dvoma pneumatickými pohonmi, s konečnou manipuláciou pneumatickým úchopným zariadením, ktoré upína súčasti, ktoré majú byť manipulované na vonkajšej strane, s čeľusťami prispôsobenými veľkosti týchto častí. o Pohony: - Horizontálne: - dvojčinný valec, zdvih max. Ø20 a 150 mm, sa škrtiacimi ventilmi a spínačmi počiatočnej a konečnej polohy. Ovládanie jedným elektromagnetickým ventilom 5/2, - Vertikálne: - dvojčinný valec, zdvih max. Ø15 a 50 mm, sa škrtiacimi ventilmi a spínačmi počiatočnej a konečnej polohy. Ovládanie jedným elektromagnetickým ventilom 5/2, o Upevňovacie rameno: Pneumaticky úchopné hlavice s dvomi čeľusťami s paralelným otváraním. Ovládanie jedným elektromagnetickým ventilom 5/2. o Senzory: - automatické jazýčkové spínače, - 1x výstupný podtlakový spínač PNP | [5 empty] | áno
Modul pre manipuláciu s dielmi vnútorným úchopným zariadením. Tento modul pre manipuláciu s dielmi sa musí skladať z dvoch karteziánskych osí poháňaných dvoma pneumatickými pohonmi, s konečnou manipuláciou pneumatickým úchopným zariadením, s čeľusťami prispôsobenými veľkosti týchto dielov. o Pohony: - Horizontálne: - dvojčinný valec, zdvih max. Ø20 a 150 mm, sa škrtiacimi ventilmi a spínačmi počiatočnej a konečnej polohy. Ovládanie jedným elektromagnetickým ventilom 5/2, - Vertikálne: - dvojčinný valec, zdvih max. Ø15 a 50 mm, sa škrtiacimi ventilmi a spínačmi počiatočnej a konečnej polohy. Ovládanie jedným elektromagnetickým ventilom 5/2, o Upevňovacie rameno: Pneumaticky úchopné hlavice s dvomi čeľusťami s paralelným otváraním. Ovládanie jedným elektromagnetickým ventilom 5/2. o Senzory: - automatické jazýčkové spínače, - 1x výstupný podtlakový spínač PNP | [5 empty] | áno
Modul pre deliacu dosku Tento modul musí byť použitý ako alternatívny rotačný pohonný systém, tak, že s každým rotačným pohybom bude vopred určitý počet stupňov. Za týmto účelom musí byť poháňaný pneumatickým valcom s oscilačným pohonom a ďalšími striedavo sa pohybujúcimi valcami. Pre overenie polohy deliacej dosky sa použije čítačka čiarových kódov. o -Pohony: - Dvojčinný valec, zdvih max. Ø25 a 40 mm, sa škrtiacimi ventilmi a spínačom konečnej polohy. Ovládanie jedným elektromagnetickým ventilom 5/2, - Dvojčinný upínacie valec, zdvih max. Ø16 a 10 mm, s armatúrami. Ovládanie jedným elektromagnetickým ventilom 5/2, - Dvojčinný upínacie valec, zdvih Ø16 a 10 mm, so skrutkovaním. Ovládanie jedným elektromagnetickým ventilom 5/2, - Dvojčinný valec s vodením, Ø12 a zdvihom, sa škrtiacimi ventilmi a spínačom konečnej polohy. Ovládanie jedným elektromagnetickým ventilom 5 / 2.20 mm o Senzory: - automatický spínač, typ Reed, - čítačka čiarových kódov | [5 empty] | áno
Jednotka pre úpravu vzduchu Musí obsahovať nasávací vzduch s jednotkou pre úpravu vzduchu, s filtrom, regulátorom tlaku, manometrom a ručným ventilom. | [5 empty] | áno
Riadiaci modul a skrinka (master) V zamknutej skrinke je umiestnený ovládací panel stanice. K dispozícii musia byť tlačidlá, vrátane: tlačidla štart, stop a reset, manuálny / automatický spínač, indikátor poruchy, hlavný spínač a schválené tlačidlo núdzového zastavenia. Vo vnútri musia byť nasledujúce komponenty: - 1x 24VDC/60W napájanie, - magneto-tepelný spínač, - 110-240VAC 50 / 60Hz jednofázové pripojenie. Všetky pneumatické hadičky a káble musia byť riadne označené na oboch koncoch. Elektrické a pneumatické ovládanie potrebné pre prevádzku manipulačného zariadenia v samostatnom režime bude zahrnuté na ploche stanice s nasledujúcimi súčasťami: o elektrické pripojovacie svorkovnice s napájacím vstupom a kódovaným I/O, o blok elektromagnetických ventilov, | [5 empty] | áno
Distribučný modul Táto stanica musí mať dosku v dolnej časti, aby umožnila distribúciu elektrickej siete, stlačeného vzduchu a komunikačnej siete do všetkých staníc. Vzduchové, napájacie a komunikačné spojenie budú mať prístupné usporiadanie pre uľahčenie spojenia s príslušnými pripojeniami staníc. | [5 empty] | áno
Stanica pre generovanie porúch Modul musí byť vybavený systémom generovania porúch, schopný generovať min. 16 porúch aktivovaných mechanickými spínačmi. Tento systém musí byť umiestnený vnútri uzamknutej skrinky. o 1x riadiace PLC, naprogramované pre ovládanie modulu s min. 9 digitálnymi vstupmi, 5 digitálnymi výstupmi pripojenými k hardvéru. o priemyselná komunikácia cez štandardné Ethernet al.ekvivalent rozhranie pre komunikáciu s ostatnými modulmi. | [5 empty] | áno
Robotizovaná stanica na prenos dielov, vrátane PLC
Funkciou stanice musí byť prenos častí medzi stanicami pre montáž a demontáž otočného mechanizmu a synchronizáciu komunikácie medzi ovládacími prvkami ostatných staníc. Táto stanica musí spracovávať nasledujúce časti: • ložiská, • hriadele, • veko. | [5 empty] | áno
Výrobok sa musí zostavovať na extrudovanej hliníkovej základni s rozmermi min. 720x400mm umiestnenej na výškovo nastaviteľnej hliníkovej konštrukcii. V hliníkovom profile majú byť vyfrézované max. 8,5 mm drážky umožujúce pevné ukotvenie príslušenstva na základni. Príslušenstvo musí pozostávať minimálne z nasledovných modulov: | [5 empty] | áno
Jednotka pre úpravu vzduchu Musí obsahovať nasávací vzduch s jednotkou pre úpravu vzduchu, s filtrom, regulátorom tlaku, manometrom a ručným ventilom. | [5 empty] | áno
Robotický modul Tento modul pre manipuláciu s dielom sa musí skladať z robota s dvoma pneumatickými úchopnými hlavicami, ktoré držia diely, s ktorými má byť manipulované, zostavuje a demontuje otočný mechanizmus. | [5 empty] | áno
Priemyselný robot s riadiacou jednotkou a výučbovým boxom obsahuje hlavné časti: o 6-osové robotické rameno o riadiaca jednotka robota, o teaching Box, o 2x úchopné hlavice pre manipuláciu a montáž dielov, o riadiaca stanica (master), V uzamknutej skrinke musí byť umiestnený ovládací panel stanice. K dispozícii musia byť tlačidlá, vrátane: tlačidla štart, stop a reset, manuálny / automatický spínač, indikátor poruchy, hlavný spínač a schválené tlačidlo núdzového zastavenia. Vo vnútri musia byť nasledujúce komponenty: o 1x 24VDC/60W napájanie, o Magneto-tepelný spínač, o 110-240VAC 50 / 60Hz jednofázové pripojenie, o Elektrická pripojovacie svorkovnice s napájacím vstupom a kódovaným I/O. Všetky pneumatické hadičky a káble musia byť riadne označené na oboch koncoch. | [5 empty] | áno
Distribučný modul Táto stanica musí mať mať dosku v dolnej časti, aby umožnila distribúciu elektrickej siete, stlačeného vzduchu a komunikačnej siete do všetkých staníc. Vzduchové, napájacie a komunikačné spoje majú prístupné usporiadanie pre uľahčenie spojenia s príslušnými konektormi staníc. o 1x riadiace PLC, naprogramované pre ovládanie modulu s min. 9 digitálnymi vstupmi, 5 digitálnymi výstupmi pripojenými k hardvéru. o priemyselná komunikácia cez štandardné Ethernet al.ekvivalent rozhranie pre komunikáciu s ostatnými modulmi. | [5 empty] | áno
Dozorný systém zberu údajov
Spolu so systémom musí byť dodaná aplikácia pre dohľad nad vykonávaným procesom. Tá musí byť otvorená a umožňovať zmenu alebo implementáciu ďalších projektov (správcu alarmov, editor správ, grafika atď.). Štruktúra aplikácie musí byť pre každú stanicu prístupná z hlavnej obrazovky. | [5 empty] | áno
Obrazovka aplikácie pre každú spracovateľskú stanicu musí obsahovať minimálne nasledovné súčasti: • klávesnica: vrátane tlačidiel "štart", "stop", "auto / man" a "reset", • zobrazenie alarmov generovaných v každej stanici, hlavne nedostatok vzduchu, nedostatok surovín, vypnutá stanice a porucha stanice, • stanica synoptickej obrazovky: zahŕňa rôzne moduly stanice, ktoré umožňujú proces vykonávaný v každej stanici a každý z pohybov v reálnom čase, ktoré majú byť sledované na diaľku. | [5 empty] | áno
Musí byť dodaný spolu so softvérovými licenciami pre riadenie min. 50 premenných a licencií run-time pre min. 2 hodiny nepretržitej prevádzky. | [5 empty] | áno
3D simulačná aplikácia
• Umožňuje simulovať, riadiť a dohliadať na skutočný automatizovaný proces z virtuálneho prostredia • Zložená zo softvérových aplikácií, ktoré budú zahŕňať 3D modely reálneho procesu. | [5 empty] | áno
Každá aplikácia obsahuje funkcie: - kompatibilita so simulačným softvérom v automatizačných aplikáciách. - nezávislé okno s 3D modelom. - nezávislé okno s klávesnicou a ovládacími príkazmi. - prístup k programovaciemu editoru vstavaného virtuálneho PLC zodpovedného za riadenie pohybov 3D modelu. - prístup k stolu symbolov vo virtuálnom PLC. - prístup do knižníc a do simulačného panelu pre komponenty v pneumatike, elektropneumatike, hydraulike, elektrohydraulike a elektrotechnike. | [5 empty] | áno
Simulácia výrobného procesu na automatizovanej montážnej bunke má pozostávať z nasledovných súčastí: - zásobovacia stanica, - zasunutie ložiska, - stanica pre vloženie hriadeľa, - stanica pre umiestnenie veka, - prestupová stanica. | [5 empty] | áno
| Počet licencií v sade - pre jeho použitie spolu so simulačným softvérom pre automatizačné aplikácie | počet | 8
Ďalšie požiadavky k dodaniu a sfunkčneniu zariadenia | Dodanie na miesto realizácie |  |  |  |  | áno
| Montáž |  |  |  |  | áno
| (Osadenie zariadenia, Zapojenie zariadenia, Nastavenie zariadenia) |  |  |  |  | áno
Doplní uchádzač
Robotická linka -2 ks | [6 empty] | Označenie (výrobná značka/model) ponúkaného tovaru:
Požadované technické parametre a vybavenie |  | Jednotka parametra | Požiadavka |  |  |  | Uchádzačom ponúknuté parametre (uchádzač uvedie ku každej položke/parametru hodnotu/funkcionalitu ponúkaného produktu, t.j. opis vlastností požadovaného produktu tak, aby bolo možné posúdiť splnenie požiadaviek na daný produkt)
|  |  | minimum | maximum | presne | vyžaduje sa/nevyžaduje sa
Požadované vlastnosti
Sada min 3 ks robotických zariadení, 2 dopravníkov a 1 kolajišťa, ktoré môžu pracovať samostatne alebo v synchronizovanom režime s možnosťou ovládania z jednej operačnej stanice prostredníctvom WIFI alebo metalického pripojenia | [5 empty] | áno
Simulácia výrobnej linky s možnosťou lineárneho posúvania predmetov aj robotických zariadení v celkovej dĺžke |  | cm | 400
materiál |  |  |  |  | Hliníková zliatina 6061, Inžiniersky plast
rozsah pohybu |  |  | 4 smerový
hmotnosť zdvíhaného objektu |  | kg | 0.3 | 0.5
dosah ramena |  | cm | 30
pozšitujúce porty - vrátane USB, BT, WIFI |  | ks | 12
Možnosť ovládania z PC, mobilu, manuálnym ovládačom, gestami alebo hlasom | [5 empty] | áno
Možnosť programovania pomocou ovládania rukou | [5 empty] | áno
Možnosť vizuálneho programovania prostredníctvom vizuálneho programovacieho rozhrania | [5 empty] | áno
Požadované príslušenstvo:
vymeniteľné moduly na vykonanie rôznych úkonov s predmetmi vrátane 3D tlače a gravírovania |  | ks | 5
zariadenie na posúvanie predmetov alebo robotických zariadení po dráhe so samostatne programovateľným pohonom |  | cm | 70
sada senzorov vrátane senzorov na rozpoznávanie hlasu, farby a obrazu, LED indikátory |  | ks | 3
náplň pre 3D tlačiareň (filament) kg |  | kg | 0.5
sada vypínačov | [5 empty] | áno
kabeláž | [5 empty] | áno
bezpečnostné okuliare | [5 empty] | áno
manuálny ovládač | [5 empty] | áno
manuál a videomanuál v slovenskom jazyku | [5 empty] | áno
Celkový rozmer robotického pracoviska na podstavci |  | cm |  | 120x240
Doplní uchádzač
Robotické rameno -7 ks | [6 empty] | Označenie (výrobná značka/model) ponúkaného tovaru:
Požadované technické parametre a vybavenie |  | Jednotka parametra | Požiadavka |  |  |  | Uchádzačom ponúknuté parametre (uchádzač uvedie ku každej položke/parametru hodnotu/funkcionalitu ponúkaného produktu, t.j. opis vlastností požadovaného produktu tak, aby bolo možné posúdiť splnenie požiadaviek na daný produkt)
|  |  | minimum | maximum | presne | vyžaduje sa/nevyžaduje sa
Požadované vlastnosti
Robotické rameno bude slúžiť na simuláciu pohybov naprogramovaných pomocou PLC automatov. Jeho testovanie a preverovanie možných chýb ktoré budú demonštrované na praktických ukážkach. Možnosť naprogramovania fyzických úkonov pri technických demonštráciách a úlohách na automatizáciu procesov, ako je manipulácia s predmetmi, ich uchopovanie, otáčanie a premiestňovanie , rozpoznávanie podľa veľkosti, tvaru a farby, presné odmeriavanie, farebné označovanie, popisovanie perom, a/alebo laserom, 3D tlač, automatické meranie fyzikálnych veličín, miešanie, presýpanie a prelievanie sypkých materiálov a tekutín. | [5 empty] | áno
počet osí ramena |  | os |  |  | 4
rozsah pohybu ramena |  | mm | 310 | 330
presnosť opakovania pohybu |  | mm |  | 0.2
možnosť pripojiť k PC pomocou USB portu, Wifi modulu a Bluetooth modulu | [5 empty] | áno
ovládanie pomocou joysticku a mobilného telefónu | [5 empty] | áno
kliešte | [5 empty] | áno
prísavka s kompresorom | [5 empty] | áno
laserova gravírka s výkonom |  | mw | 500
nadstavec pre 3d tlač | [5 empty] | áno
nadstavec na písanie perom | [5 empty] | áno
senzor na rozpoznávanie pohybu rúk | [5 empty] | áno
Adaptér |  |  |  |  | 12
Softvér pre programovanie stavebnice v kódovom jazyku Python alebo Industry 4.0 al. ekvivalent a pomocou opakovaní pohybov užívateľa. Manuál a videomanuál v slovenskom jazyku. | [5 empty] | áno
Doplní uchádzač
Robotizované pracovisko s robotmi -1 ks | [6 empty] | Označenie (výrobná značka/model) ponúkaného tovaru:
Požadované technické parametre a vybavenie |  | Jednotka parametra | Požiadavka |  |  |  | Uchádzačom ponúknuté parametre (uchádzač uvedie ku každej položke/parametru hodnotu/funkcionalitu ponúkaného produktu, t.j. opis vlastností požadovaného produktu tak, aby bolo možné posúdiť splnenie požiadaviek na daný produkt)
|  |  | minimum | maximum | presne | vyžaduje sa/nevyžaduje sa
Zostava robotizovaného pracoviska musí obsahovať minimálne:
mobilná bunka s kolaboratívnym robotom s riadením (kontrolérom) podporujúcim širokú škálu zberníc, kamerových a senzorových systémov |  | ks | 2
mobilná bunka so 6-osovým robotom s riadením (kontrolérom) podporujúcich širokú škálu zberníc, kamerových a senzorových systémov |  | ks | 2
mobilná bunka s dopravníkom, pripojiteľná ku ktorejkoľvek stanici so 6-osovým robotom |  | ks | 1
mobilná karuselová bunka, pripojiteľná ku ktorejkoľvek stanici so 6-osovým robotom |  | ks | 1
neobmedzené licencie na simulačný softvér |  | ks | 100
Popis bunky s kolaboratívnym robotom: • kolaboratívny robot • kolaboratívny uchopovač so servomotorickými prstami, integrovaným ejektorom pre možnosť vákuového uchopovania • integrovaná kamera pre kontrolu kvality, napr. pre navádzanie robota, riadený priamo robotickým riadením, • mobilný stôl z hlinikových profilov s platňou pre upínanie rôznych edukatívnych pomôcok | [5 empty] | áno
Zostava robotizovaného pracoviska musí obsahovať minimálne:
Počet osí |  | ks | 7
pogumované telo | [5 empty] | áno
hmotnosť |  | kg |  | 9.5
zrýchlenie TCP |  | m/s2 |  | 11
možnosť montáže na podlahu/stôl, na stenu (z boku), alebo na strop (dole hlavou) | [5 empty] | áno
opakovaná presnosť |  | mm |  | 0.02
nosnosť |  | kg |  | 0.5
imitácia ruky veľkosti dospelého muža | [5 empty] | áno
možnosť programovania aj pomocou blokového programovania | [5 empty] | áno
všetky robotické riadenia (kontroléry) musia obsahovať nástroj pre kybernetickú ochranu | [5 empty] | áno
všetky robotické riadenia (kontroléry) musia obsahovať nástroj pre sledovanie prediktívnej údržby | [5 empty] | áno
bunka s robotom musí byť pripojiteľná k ostatným bunkám, kde sa dá vytvoriť program pre koncept celistvej linky | [5 empty] | áno
do kolaboratívneho robota musí byť možnosť doplniť aj funkciu pokročilej bezpečnosti – monitorovanie robota v priestore nadradeným bezpečnostným systémom | [5 empty] | áno
dotykový displej s funkciou otáčania obrazovky, podľa toho ako je otočená ovládacia jednotka, možnosť pridávania alebo odoberania počas behu prevádzky |  | ” | 8
Popis bunky so 6-osovým robotom :
nosnosť robota |  | kg |  | 4
dosah robota |  | m | 0.58
hmotnosť robota |  | kg |  | 22
opakovaná presnosť |  | mm |  | 0.01
prívod stlačeného vzduchu | [5 empty] | áno
počet signálov pre horné rameno |  |  | 12
riadenie (kontrolér) s kybernetickou ochranou | [5 empty] | áno
konštrukcia z hliníkových profilov s pracovnou platňou s rastrom |  | mm | 95 | 105
závit pre upínanie edukatívnych pomôcok, prípravkov |  |  | M5 | M7
bunka musí obsahovať modulárnu bezpečnosť pre prácu s krytovaním , alebo musí byť možnosť predné dvere vystaviť a aktivovať aktívne bezpečnostné prvky (bezpečnostný skener a bezpečnostná bariéra) a tak simulovať princíp kooperačného pracoviska | [5 empty] | áno
Ďalšie požadované vlastnosti pracoviska: • jeden z rozmerov buniek nesmie presiahnuť 990mm pre možnosť presunu danej bunky cez • dverný priestor so šírkou 1000mm • časovo neobmedzená sieťová licencia simulačného softvéru pre offline/online programovanie, • minimálne pre 100 užívateľov, softvérový nástroj s možnosťou návrhu pracovísk a riadenia pomocou virtuálnej reality • prepojovací dopravník pre spojenie všetkých ponúkaných buniek pre vytvorenie konceptu • celistvej linky • každá z buniek musí spĺňať dostupné bezpečnostné normy • školenie bezpečnosti a školenie základného programovania daných priemyselných robotov v minimálnom rozsahu 40 hodín | [5 empty] | áno
Doplní uchádzač
Vertikálne obrábacie centrum s kolaboratívnym robotom -1 ks | [6 empty] | Označenie (výrobná značka/model) ponúkaného tovaru:
Požadované technické parametre a vybavenie |  | Jednotka parametra | Požiadavka |  |  |  | Uchádzačom ponúknuté parametre (uchádzač uvedie ku každej položke/parametru hodnotu/funkcionalitu ponúkaného produktu, t.j. opis vlastností požadovaného produktu tak, aby bolo možné posúdiť splnenie požiadaviek na daný produkt)
|  |  | minimum | maximum | presne | vyžaduje sa/nevyžaduje sa
Požadované technické parametre vertikálneho obrábacieho centra:
upínacia plocha stola |  | mm | 780x400 | 900x500
počet T-drážok |  | počet | 3
šírka |  | mm | 18
pozdĺžny pohyb os – X |  | mm | 600 | 750
priečny pohyb os – Y |  | mm | 400 | 550
vertikálny pohyb os – Z |  | mm | 400 | 600
zaťaženie stola |  | kg | 400
kužeľ hlavného vretena |  |  |  |  | ISO SK 40
otáčky plynule regulovateľné |  | ot/min. | 8000
posuvy (X-Y-Z) |  | m/min. | 25/25/25 | 35/35/35
presnosť polohovania |  | mm |  | 0.01
presnosť opakovania polohovania |  | mm |  | 0.005
automatická výmena nástrojov s dvojčinnou rukou | [5 empty] | áno
počet nástrojov |  |  | 24
čas od upnutia k upnutiu |  | sek. |  | 2.5
max. váha nástroja v zásobníku nástrojov |  | kg | 6
potreba stlačeného vzduchu |  | bar |  | 6
hmotnosť stroja |  | kg |  | 4500
Požiadované príslušenstvo:
lineárne valivé vedenia vo všetkých osiach | [5 empty] | áno
digitálne AC-servomotory HEIDENHAIN (alebo ekvivalent) vo všetkých osiach | [5 empty] | áno
lineárne absolútne odmeriavanie vo všetkých osiach | [5 empty] | áno
teleskopické kovové krytovanie vedení osí X,Y, Z | [5 empty] | áno
kompletné chladiace zariadenie, chladenie vretena, nádrž na chladiacu emulziu | [5 empty] | áno
automatické vyfukovanie vretena pri výmene nástroja | [5 empty] | áno
automatické mazanie lineárnych vedení tukom, nie olejom | [5 empty] | áno
pneumatický systém upínania nástroja | [5 empty] | áno
asynchrónny motor vretena s minimálnym výkonom 5.5 kW (S1) | [5 empty] | áno
plné krytovanie stroja | [5 empty] | áno
článkový dopravník triesok s vaňou na triesky | [5 empty] | áno
riadiaci systém HEIDENHAIN TNC640 (alebo ekvivalent) vrátane min. 15” farebného monitora | [5 empty] | áno
riadiaci systém musí byť 100% kompatibilný s programovacími stanicami, ktorými je škola už vybavená | [5 empty] | áno
ručné koliesko | [5 empty] | áno
osvetlenie pracovného priestoru LED osvetlením | [5 empty] | áno
spínacie prvky rozvádzača od rôznych výrobcov, (SIEMENS, Schneider, Finder ...) | [5 empty] | áno
SW príprava pre pripojenie 4. osi A | [5 empty] | áno
3D-dotyková bezdrôtová sonda na meranie a ustavenie obrobkov | [5 empty] | áno
bezdrôtová sonda na meranie a kontrolu nástrojov | [5 empty] | áno
kompletné SW a HW vybavenie stroja pre spoluprácu s kolaboratívnym robotom | [5 empty] | áno
pneumatický zverák do pracovného priestoru vrátane pneumatického rozvodu | [5 empty] | áno
automatické otváranie dverí vertikálneho obrábacieho centra s optickou bezpečnostnou závorou | [5 empty] | áno
Kolaboratívny robot vybavenie a parametre:
nosnosť robota na ramene |  | kg | 6
dosah robota |  | mm | 900
opakovaná presnosť polohovania |  | mm |  | ±0,03
súčasťou dodávky musí byť cyklus na vkladania a odoberanie obrobku z pracovného priestoru vertikálneho obrábacieho centra | [5 empty] | áno
robot musí byť jednoducho odpojiteľný od stroja tak, aby sa dal v budúcnosti použiť na samostatnú výučbu programovania robota mimo vertikálneho obrábacieho centra | [5 empty] | áno
Príslušenstvo robota:
kolaboratívne čelusťe | [5 empty] | áno
programovací panel robota | [5 empty] | áno
automatické otváranie dverí vertikálneho obrábacieho centra s optickou bezpečnostnou závorou | [5 empty] | áno
samostatná základňa robota, tak aby robot mohol byť odpojiteľný od stroja | [5 empty] | áno
robot musí byť pripojený k stroju cez konektory | [5 empty] | áno
Doplní uchádzač
Programovacie pracovisko pre výučby programovania CNC obrábacích strojov -12 ks | [6 empty] | Označenie (výrobná značka/model) ponúkaného tovaru:
Požadované technické parametre a vybavenie |  | Jednotka parametra | Požiadavka |  |  |  | Uchádzačom ponúknuté parametre (uchádzač uvedie ku každej položke/parametru hodnotu/funkcionalitu ponúkaného produktu, t.j. opis vlastností požadovaného produktu tak, aby bolo možné posúdiť splnenie požiadaviek na daný produkt)
|  |  | minimum | maximum | presne | vyžaduje sa/nevyžaduje sa
Technická špecifikácia a zloženie::
PC s operačným systémom WINDOWS 10 al. ekvivalent |  | bit | 64
Integrovaná pamäť RAM |  | GB | 16 GB DDR3
SSD disk s kapacitou |  | GB | 256 GB + 1TB HDD
Procesor |  |  | Intel Core i7 4790 al. ekvivalent
|  | GHz | 3.6 | 4
procesor s podporou virtualizácie |  |  |  |  | áno | áno
veľkosť monitora |  | “ | 24
rozlíšenie monitora |  |  | FHD 1920 x1080
kontrast monitora |  |  | 1000:1
myš, klávesnica |  |  |  |  | áno | áno
Ethernet port |  |  |  |  | áno | áno
USB 2.0 port |  |  | 6x |  | áno | áno
USB 3.0 port |  |  | 4x
Grafická karta |  | GB | 2
DVI, DisplayPort, COM Port |  |  |  |  | áno | áno
operačný systém WINDOWS 10 al. ekvivalent |  | bit | 64
všetky robotické riadenia (kontroléry) musia obsahovať nástroj pre sledovanie prediktívnej údržby
Programovací SW pre frézovanie:
• Možnosť programovania minimálne pre 4 typy riadiacich systémov bežne používaných vo výrobných firmách • klávesnica musí byť rovnaká ako na štandardných obrábacích strojoch • plná grafická simulácia pre vytvorené programy • programovanie pomocou cyklov s plnou grafickou podporou (kompatibilné s HEIDENHAIN Dialog, smarT.NC al. ekvivalent) • podpora DIN/ISO programovania • plná podpora programovania v 5-osiach a v naklonenom súradnom systéme • podpora sústružníckych operácií na obrábacom centre • cykly pre výrobu ozubených kolies • funkcia importu DXF formátu z CAD • možnosť importu a testovania programov zo štandardných CAD/CAM software • SW musí byť inštalovaný vo VirtualBox al. ekvivalent • slovenský dialóg | [5 empty] | áno
Programovací SW pre výučbu sústruženia:
• Možnosť programovania minimálne pre 2 typy riadiacich systémov bežne používaných vo výrobných firmách • plná grafická simulácia pre vytvorené programy • programovanie pomocou cyklov s plnou grafickou podporou (kompatibilné s DIN PLUS, smarT.TURN al. ekvivalent) • podpora DIN/ISO programovania • plná podpora programovania sústruhov a sústružníckych centier pre osi X, Z, B, C a Y • možnosť importu a testovania programov zo štandardných CAD/CAM software • SW musí byť inštalovaný vo VirtualBox al. ekvivalent • slovenský dialóg | [5 empty] | áno
Doplní uchádzač
3D súradnicový merací stroj s CNC riadením -1 ks | [6 empty] | Označenie (výrobná značka/model) ponúkaného tovaru:
Požadované technické parametre a vybavenie |  | Jednotka parametra | Požiadavka |  |  |  | Uchádzačom ponúknuté parametre (uchádzač uvedie ku každej položke/parametru hodnotu/funkcionalitu ponúkaného produktu, t.j. opis vlastností požadovaného produktu tak, aby bolo možné posúdiť splnenie požiadaviek na daný produkt)
|  |  | minimum | maximum | presne | vyžaduje sa/nevyžaduje sa
Technická špecifikácia a zloženie::
Otvorená konštrukcia stroja z troch strán bez súčasti pohonu | [5 empty] | áno
Prevádzka stroja bez potreby stlačeného vzduchu | [5 empty] | áno
Lineárne vedenie vo všetkých osiach | [5 empty] | áno
vedenia osí X a Y kompletne zakrytované proti pôsobeniu prachu | [5 empty] | áno
Ovládací pult s možnosťou prepínania smeru posuvu stroja v závislosti na obslužnom mieste | [5 empty] | áno
CNC riadenie a PC integrované v stroji | [5 empty] | áno
Automatická kompenzácia teploty pre stroj a výrobok | [5 empty] | áno
Rozsah merania 3D meracieho zariadenia - os X |  | mm | 800
Rozsah merania 3D meracieho zariadenia - os Y |  | mm | 690
Rozsah merania 3D meracieho zariadenia - os Z |  | mm | 700
Dovolená chyba merania v priestore |  | µm |  | 3,9 µm + (L/300),
Dovolená chyba merania v priestore |  |  |  |  | ISO 10360-2
Rýchlosť 3D |  | mm/s | 500
Zrýchlenie 3D |  | mm/s2 | 1200
Výška stroja vrátane prídavku na montáž |  | mm |  | 2900
CNC riadená indexovateľná otočná hlava |  |  |  |  | áno
Krok indexovateľnej hlavy |  | ° | 7.5 |  |  | áno
Počet polôh indexovateľnej hlavy |  | ks | 700
Modulárna snímacia sonda na bodové snímanie a kontinuálne skenovanie
Meranie geometrických tvarov pomocou CAD modelu a aj bez modelu
Meranie a vyhodnocovanie voľných plôch, bodov a kriviek
Načítanie CAD formátu |  |  | STEP, IGES, VDA FS2, ACIS
Databankový systém ukladania nameraných dát, výsledkov, meracích programov | [5 empty] | áno
Možnosť spustenia druhej inštancie meracieho softvéru pre offline programovanie na riadiacom PC počas merania | [5 empty] | áno
Protokolovanie v slovenskom jazyku | [5 empty] | áno
Jazykové rozhranie meracieho softvéru v slovenskom jazyku | [5 empty] | áno
Doprava a poistenie na miesto určenia | [5 empty] | áno
Inštalácia u zákazníka | [5 empty] | áno
Kalibrácia u zákazníka | [5 empty] | áno
Zaškolenie obsluhy | [5 empty] | áno
Miesto a dátum vypracovania:
Meno a priezvisko, podpis oprávnenej osoby, pečiatka: