## Nastrekovačka
Limas s.r.o Obchodná 1667, Krupina , Prevádzka Mäsovýroba , Prenčov 173 |  |  | TECHNICKÁ ŠPECIFIKÁCIA
ponuku predkladá:
| obchodné meno: |  | dátum vypracovania ponuky:
sídlo:
IČO:
platca DPH:
pečiatka a podpis
Ponúkané zariadenie (výrobca, typ)
Predpokladaná doba dodania (kal. dní):
Cena ponúkaného zariadenia (EUR bez DPH/ks):
zariadenie:
| názov: | Rezačka mäsa
| objem: | 1
celok | časť | technický parameter | požadovaná hodnota technického parametra | hodnota parametra ponúknutého zariadenia
Rezačka mäsa | Zariadenie | Príkon | max. 40 kW
|  | Celonerezové prevedenie stroja, plastové časti vhodné pre potravinársky priemysel | áno
|  | Stupeň krytia dostačujúce pre mokrého prostredia | áno
|  | Priemer reznej súpravy | min 160mm
|  | Spätný chod | áno
|  | Možnosť rezania podchladeného mäsa s teplotou do 0°C až -1°C | áno
|  | Podávacie šneky na čerstvé mäso | ano
|  | Objem násypky | min 70 kg
|  | Výkon zariadenia | min. 1500 kg / hod.
|  | možnosti stroja / upravovať rýchlosť rezacieho šneku | áno
|  | rezacie zloženie 1x jednostrany rezný nôž 1 x rezná doska 3mm,5mm,8mm,10mm, 19mm 1 x obojstranný nôž 1 x obojstranný nôž na mrazené mäso s distančným kružkom 2 x distančný kružok | áno
|  | Odšľachovacie zariadenie | áno
| Ostatné požiadavky alebo zmluvné podmienky | Doprava do miesta prevádzky - Limas s.r.o , Prevádzka Mäsovýroba , Prenčov 173 | áno
|  | Inštalácia zariadenia vrátane uvedenia do prevádzky a zaškolenie obsluhy | áno
|  | Manuál na obsluhu v SR/CZ jazyku | áno
|  | Záruka min. 12 mesiacov | áno
|  | Certifikát pre použitie do potravinárskej výroby | áno
|  | Záručný a pozáručný servis do 48 hodín od nahlásanie poruchy zariadenia | áno