## Stacionárne ...
Limas s.r.o , Prevádzka Mäsovýroba , Prenčov 173 |  |  | TECHNICKÁ ŠPECIFIKÁCIA
ponuku predkladá:
| obchodné meno: |  | dátum vypracovania ponuky:
sídlo:
IČO:
platca DPH:
pečiatka a podpis
Ponúkané zariadenie (výrobca, typ)
Predpokladaná doba dodania (kal. dní):
Cena ponúkaného zariadenia (EUR bez DPH/ks):
zariadenie:
| názov: | Plniace , porcovacie a pretáčacie zariadenie / plnička
| objem: | 1
celok | časť | technický parameter | požadovaná hodnota technického parametra | hodnota parametra ponúknutého zariadenia
Plniace , porcovacie a pretáčacie zariadenie / plnička | Zariadenie | Presnosť nastavenia porcovania | min 0,1g
|  | plniaci výkon - požadujeme aby stroj dosiahol v špičke maximálnu kapacitu | 2000kg
|  | Porcovací výkon stroja - požadujeme aby stroj dosial v špičke pri porcii 25g | 300ks porcii za min
|  | Veľkosť porcie | min od 5g
|  | Vakuová pumpa z výkonom | min. 15 m3
|  | elektrický výkon | max do 3,5 kw
|  | Napojenie stroja | 380-440V
|  | Ovladáci farebný panel v rozmere | min 12palcov
|  | plniaca násypka | min. 100L
|  | Plnenie zabezpočuje | Rotor
|  | Počet lopatiek | min 10ks
|  | Pretáčacie zariadenie je súčastou zariadenia a cenovej ponuky | áno
|  | Súčastou stroja sú plniace trubice pre priame plnenie Ø 12, 16, 22, 30 a 40 mm | áno
|  | Súčastou stroja sú pretáčecie trubice na ručné pretáčenie Ø 12, 15, 19 a 22 mm | áno
|  | súčastou stroja sú prípravky na vyberanie lopatkového rotora | áno
|  | Prípojky pre elektrické prepojenie prídavných zariadení / klipsovačka a pod. zariadení | áno
| Ostatné požiadavky alebo zmluvné podmienky | Doprava do miesta prevádzky - Limas s.r.o , Prevádzka Mäsovýroba , Prenčov 173 | áno
|  | Inštalácia zariadenia vrátane uvedenia do prevádzky | áno
|  | Manuál na obsluhu v SR/CZ jazyku | áno
|  | Záruka min. 24 mesiacov alebo min 4000pracovný chodín | áno
|  | Záručný a pozáručný servis do 48 hodín od nahlásanie poruchy zariadenia | áno