## časť 2
Príloha č. 1 Výzvy na predkladanie ponúk
Cenová ponuka
k zákazke: SPŠ J. Murgaša - inovačno technická zóna -technológie
časť 2 : 3D Skenery
Uchádzač:
Obchodné meno
Adresa alebo sídlo
IČO
Platca DPH (áno/nie)
Kontaktná osoba
Telefón
E-mail
Návrh uchádzača na plnenie kritérií: |  |  | Uchádzač vyplní len tento stĺpec | Uchádzač vyplní len tento stĺpec |  | Uchádzač vyplní len tento stĺpec
Položka | Názov | požadovaná špecifikácia - parametre | Označenie ponúkaného tovaru v rozsahu výrobná značka a model/typové označenie | Uchádzačom ponúknuté parametre (uchádzač uvedei ku každej položke/parametru hodnotu/funkcionalitu ponúkaného produktu, t.j. opis vlastností požadovaného produktu tak, aby bolo možné posúdiť splnenie požiadaviek na daný produkt) | Počet | Jednotková cena bez DPH | Jednotková cena s DPH | Cena spolu bez DPH | Cena spolu s DPH
Tlač a sken
1 | 3D skener s otočným stolom | Automatický skener s otočným stolom pre skenovanie menších objektov. Svetelný zdroj: štrukturované LED svetlo. Presnosť skeneru: min. 0,1mm. Skenovanie farebnej textúry. Rozlíšenie RGB kamery min. 1 Mpx. Veľkosť objektu min. 10 cm. Max. veľkost objektu min. 100 cm. Zaťaženie otočného stola min. 3,5kg. Obslužný SW s neobmedzenou časovou platnosťou. Možnosť dodatočného SW pre úpravu skenov a tvorbu modelov. Výstupny formát aspoň OBJ, STL, ASC, PLY. Súčasťou je dodanie, potrebné napájacie 230V káble a záruka min. 1 rok na všetky komponenty, 1 ks. |  |  | 1 | 0 | 0 | 0 | 0
2 | Ručný 3D skener, kombinované + IR svetlo | Ručný 3D skener s kombinovaným + IR svetlom pre skenovanie objektov IR svetlom (napr. osôb). Svetelny zdroj: štruktúrované LED svetlo + IR svetlo. Obsahuje režim skenovania osôb. Presnosť skeneru min. 0,25 mm. Objemová presnosť min. 0,2 mm. Veľkosť jednotlivého skenu min. 400x400mm. Skenovanie farebnej textúry. Obslužný SW s neobmedzenou časovou platnosťou. Výstupny formát aspoň OBJ, STL, ASC, PLY, P3, 3MF. Možnosť dodatočného SW pre úpravu skenov a tvorbu modelov. Súčasťou je dodanie, potrebné napájacie 230V káble a záruka min. 1 rok na všetky komponenty, 1ks. |  |  | 1 | 0 | 0 | 0 | 0
3 | Ručný 3D skener, kombinované svetlo + laser | Ručný 3D skener s kombinovaným svetlom + laser pre skenovanie tmavých povrchov objektov laserovým svetlom. Svetelný zdroj: štrukturované svetlo + LASER. presnosť skeneru: min. 0,1mm. Objemová presnosť min. 0,1mm. Množstvo naberaných dát: min. 450 000/sek. Veľkosť jednotlivého skenu: min. 350 x 350mm. Možnosť skenovania farebnej textúry. Obslužný SW s neobmedzenou časovou platnosťou. Výstupny formát aspoň OBJ, STL, ASC, PLY, P3, 3MF. Možnosť dodatočného SW pre úpravu skenov a tvorbu modelov. Súčasťou je dodanie, potrebné napájacie 230V káble a záruka min. 1 rok na všetky komponenty, 1ks. |  |  | 1 | 0 | 0 | 0 | 0
SPOLU | [7 empty] | 0 | 0
| Poznámka: | Požaduje sa dodať nový výrobok, nevystavovaný, nerepasovaný v originálnom obale od výrobcu
Uchádzač týmto vyhlasuje, že cena je stanovená za celý predmet zákazky a obsahuje všetky náklady súvisiace s predmetom obstarávania najmä dopravu na miesto plnenia, konzultáciu presného umiestnenia, zaškolenie a inštalácie/montáže na mieste plnenia a všetky ostatné súvisiace náklady v súlade s opisom predmetu zákazky. V súvislosti s touto zákazkou nevzniknú objednávateľovi žiadne iné dodatočné náklady.
Uchádzač vyhlasuje a predložením svojej ponuky potvrdzuje, že ním ponúknutý tovar v plnom rozsahu spĺňa požiadavky na predmet zákazky podľa minimálnych požiadaviek uvedených v stĺpci "požadovaná špecifikácia - parametre".
V prípade, ak uchádzač je zdaniteľnou osobou pre DPH, uvedie v časti „Cena spolu s DPH v €” sumu z časti „Cena spolu bez DPH v €“ navýšenú o aktuálne platnú sadzbu DPH. V prípade, ak uchádzač nie je zdaniteľnou osobou pre DPH, uvedie v časti „Cena spolu s DPH v €” rovnakú sumu ako uviedol v časti „Cena spolu bez DPH v €“. V prípade, ak je uchádzač zahraničnou osobou, uvedie v časti „Cena spolu s DPH v €” sumu z časti „Cena spolu bez DPH v €“ (bez DPH platnej v krajine sídla uchádzača) navýšenú o aktuálne platnú sadzbu DPH v SR (DPH odvádza v prípade úspešnosti jeho ponuky verejný obstarávateľ).
V ................................................. dňa .........................
Meno, priezvisko štatutárneho zástupcu resp. ním splnomocnenou osobou oprávnenou konať za uchádzača
Note on C9: pozn. v prípade neplatcu DPH alebo inej sadzby prosím upraviť vzorec (stlpec"H"a "J")
Note on H17: Prednastavené 20%. V prípade zahraničných dodávateľov/neplatcov DPH upravte vzorec
Note on J17: Prednastavené 20%. V prípade zahraničných dodávateľov/neplatcov DPH upravte vzorec