## Dataprojektor s plátnom
Príloha č. 1 Výzvy na predkladanie ponúk
Cenová ponuka
k zákazke: SPŠ J. Murgaša - inovačno technická zóna -technológie
Časť 9 - Laserový projektor 4K UHD s roletovým plátnom na diaľkové ovládanie
Uchádzač:
Obchodné meno
Adresa alebo sídlo
IČO
Platca DPH (áno/nie)
Kontaktná osoba
Telefón
E-mail
Návrh uchádzača na plnenie kritérií: |  |  | Uchádzač vyplní len tento stĺpec | Uchádzač vyplní len tento stĺpec |  | Uchádzač vyplní len tento stĺpec
Položka | Názov | požadovaná špecifikácia - parametre | Označenie ponúkaného tovaru v rozsahu výrobná značka a model/typové označenie | Uchádzačom ponúknuté parametre (uchádzač uvedie ku každej položke/parametru hodnotu/funkcionalitu ponúkaného produktu, t.j. opis vlastností požadovaného produktu tak, aby bolo možné posúdiť splnenie požiadaviek na daný produkt) | Počet | Jednotková cena bez DPH | Jednotková cena s DPH | Cena spolu bez DPH | Cena spolu s DPH
1. | Laserový projektor 4K UHD s roletovým plátnom na diaľkové ovládanie | Typ svetelného zdroja: laser, Technológia DLP, 0.67" 4K UHD DMD, Rozlíšenie min. 4K, min. 3840x2160 (8.3 milióna pixelov), Natívny pomer strán: 16:9, Svetelný výkon: min. 3000 ANSI lumen, Kontrastný pomer min. 2 000 000:1, Životnosť lampy min. 20 000 hodín, Hmotnosť max. 9 kg, Hlučnosť max. 29 dB, Kompatibilita video min.: 480i/p, 576i/p, 720p(50/60Hz), 1080i(50/60Hz), 1080p(50/60Hz), 2160p(50/60Hz), Konektory - vstupy: 1 x HDMI 2.0, 1 x HDMI 1.4a 3D support + MHL, 1 x VGA (YPbPr/RGB), 1 x Audio 3.5mm, 1 x USB-A service, výstupy: 1 x Audio 3.5mm, 1 x S/PDIF, 1 x USB-A power 1.5A, 1 x 12V trigger, riadenie: 1 x RS232, 1 x RJ45, Optika: 1.39:1 - 2.22:1, 1.6x zoom, Ohnisková vzdialenosť 20,91 mm až 32,62 mm, 15% vertikálny posun optiky, Projekčná vzdialenosť: min. 1,3 m až 9,3 m, Podpora frekvencií horizontál/vertikál: min. 31 až 135 kHz/24 až 120 Hz, OSD aspoň angličtina, diaľkové ovládanie, reproduktory: 2x4W, Spotreba max. 310 W/0,5 W v pohotovosti, Rozmery (Š x H x V) max. 500 x 340 x 150 mm, Prevádzkové podmienky: 5 °C až 40 °C, Max. vlhkosť 85%. |  |  | 1 | 0 | 0 | 0 | 0
Roletové plátno s elektrickým motorom, ulopriečka 180", Pomer strán 16:9, Premietacie plátno s rozmermi min. 220x390 cm, Biele plátno, biele telo, čierne okraje, 6" drop, Fiber Glass, Široký pozorovací uhol a rovnomerne rozptýlenie svetla, Vhodné pre aktívne 3D, 4K UHD, veľký čierny okraj pre vysoké stropy, Bočné napínacie lanká pre zabezpečenie dokonalej plochosti, Uľahčená montáž + inštalácia na strop alebo stenu, Rádiofrekvenčné a IR ovládanie motora na navíjanie, Bezdrôtová spúšť (trigger) 5 až 12 V + RJ-45.
SPOLU | [7 empty] | 0 | 0
Požaduje sa dodať nový výrobok, nevystavovaný, nerepasovaný v originálnom obale od výrobcu.
Uchádzač týmto vyhlasuje, že cena je stanovená za celý predmet zákazky a obsahuje všetky náklady súvisiace s predmetom obstarávania najmä dopravu na miesto plnenia, konzultáciu presného umiestnenia, zaškolenie a inštalácie/montáže na mieste plnenia a všetky ostatné súvisiace náklady v súlade s opisom predmetu zákazky. V súvislosti s touto zákazkou nevzniknú objednávateľovi žiadne iné dodatočné náklady.
Uchádzač vyhlasuje a predložením svojej ponuky potvrdzuje, že ním ponúknutý tovar v plnom rozsahu spĺňa požiadavky na predmet zákazky podľa minimálnych požiadaviek uvedených v stĺpci "požadovaná špecifikácia - parametre".
V prípade, ak uchádzač je zdaniteľnou osobou pre DPH, uvedie v časti „Cena spolu s DPH v €” sumu z časti „Cena spolu bez DPH v €“ navýšenú o aktuálne platnú sadzbu DPH. V prípade, ak uchádzač nie je zdaniteľnou osobou pre DPH, uvedie v časti „Cena spolu s DPH v €” rovnakú sumu ako uviedol v časti „Cena spolu bez DPH v €“. V prípade, ak je uchádzač zahraničnou osobou, uvedie v časti „Cena spolu s DPH v €” sumu z časti „Cena spolu bez DPH v €“ (bez DPH platnej v krajine sídla uchádzača) navýšenú o aktuálne platnú sadzbu DPH v SR (DPH odvádza v prípade úspešnosti jeho ponuky verejný obstarávateľ).
V ................................................. dňa .........................
Meno, priezvisko štatutárneho zástupcu resp. ním splnomocnenou osobou oprávnenou konať za uchádzača
Note on C10: pozn. v prípade neplatcu DPH alebo inej sadzby prosím upraviť vzorec (stlpec"H"a "J")
Note on H18: Prednastavené 20%. V prípade zahraničných dodávateľov/neplatcov DPH upravte vzorec
Note on J18: Prednastavené 20%. V prípade zahraničných dodávateľov/neplatcov DPH upravte vzorec