## časť 12
Príloha č. 1 Výzvy na predkladanie ponúk
Cenová ponuka
k zákazke: SPŠ J. Murgaša - inovačno technická zóna -technológie
Časť 12 - Audio sústava priestorového zvuku
Uchádzač:
Obchodné meno
Adresa alebo sídlo
IČO
Platca DPH (áno/nie)
Kontaktná osoba
Telefón
E-mail
Návrh uchádzača na plnenie kritérií: |  |  | Uchádzač vyplní len tento stĺpec | Uchádzač vyplní len tento stĺpec |  | Uchádzač vyplní len tento stĺpec
Položka | Názov | požadovaná špecifikácia - parametre | Označenie ponúkaného tovaru v rozsahu výrobná značka a model/typové označenie | Uchádzačom ponúknuté parametre (uchádzač uvedie ku každej položke/parametru hodnotu/funkcionalitu ponúkaného produktu, t.j. opis vlastností požadovaného produktu tak, aby bolo možné posúdiť splnenie požiadaviek na daný produkt) | Počet | Jednotková cena s DPH | Cena spolu bez DPH | Cena spolu s DPH | Cena spolu s DPH
Miestnosť 3D vizualizácia
1 | Audio sústava priestorového zvuku | Dekodér a zosilňovač priestorového zvuku. Kanálová konfigurácia s výkonom min. 185W na kanál; počet kánálov: min. 9,2; počet HDMI vstupov: min. 7; min. 1ks 8K HDMI vstup; počet HDMI výstupov: min. 3; digitálny koaxiálny vstup; digitálny optický vstup; WiFi pripojenie; Bluetooth pripojenie; hlasové ovládanie; Ethernet LAN pripojenie; na všetkých kanálov 32bit D/A konverzia pre čo najnižšie skreslenie a čo najširší dynamický rozsah zvuku; virtuálna simulácia stropných reproduktorov; technológia eliminujúca oneskorenie videa, podpora režimu nízkej odozvy ALLM, premenlivá obnovovacia frekvencia VRR, prenos 4K videa pri 120Hz bez oneskorenia; USB port pre podporu HI-RES súborov ako ALAC, FLAC, WAV až do 24bit / 192kHz a DSD stôp až do rozlíšenia 2,8MHz a 5,6Mhz; automatická kalibrácia zvuku podľa miestnosti; funkcia uspatia, časovač a automatické vypnutie; Technické parametre; Vstup / Výstup kompozitného signálu: 3 + 1 / 1; duálny výstup pre subwoofer; 1ks. |  |  | 1 | 0 | 0 | 0 | 0
Predné stĺpové basreflexové HiFi trojpásmové reprosústavy s referenčnou zvukovou presnosťou. Alumíniovo-uhlíkový výškový reproduktor, rozsah do min. 47kHz. Menič osadený v samostatnom hliníkovom puzdre. Min. tri basové meniče. Frekvenčný rozsah: min. 28Hz - 33kHz pri poklese -6dB, min. 45Hz - 28kHz v tolerancii ±3dB. Impedancia / citlivosť: min. 8 Ohm (min. 3,1 Ohm) / 90dB (2,83V/1m), 2ks.
Zadné regálové basreflexové HiFi reproduktory B&W, dvojpásmové. Povrchová úprava čierna. Odnímatelná predná textilná mriežka na magnetické uchytenie v čiernej farbe. Osadenie: stredobasový menič priemeru 130mm s membránou Continuum™, výškový menič priemeru 25mm s alumíniovou membránou. Frekvenčný rozsah: min. 40Hz - 33kHz (max. pokles -6dB), min. 52Hz - 28kHz (toleranica ±3dB). Impedancia / citlivosť: 8 Ohm (min. 4,0 Ohm) / 84dB (2,83V/1m). Doporučený výkon zosilňovača: 30 - 100W / 8Ohm. vrátane mriežky a terminálov, 2ks.
Centrálny basreflexový reproduktor. Osadenie: alumíniovo-uhlíkový výškový menič, stredový menič, 2x basový menič. Frekvenčný rozsah: aspoň 45Hz - 33kHz pri poklese max. -6dB, minimálne 50Hz - 28kHz pri poklese maximálne ±3dB. Impedancia / citlivosť: 8 Ohm (min. 4,0 Ohm) / 89dB (2,83V/1m). Výkon: min. 200W / 8Ohm, 1ks.
Uzavretý aktívny subwoofer s rozmermi max. 40x40x40cm; 250mm basový menič s membránou;.maximálny výkon zosilňovača min. 1000W; predzosilňovač s equalizérom na optimalizáciu zvuku subwoofera; možnosť ovládania prostredníctvom Bluethooth a smartfónmi; Odstup signál / šum: min. 82dB; Frekvenčný rozsah min. 8,5Hz - 500Hz pri poklese max.-6dB, min. 10Hz - 350Hz pri poklese max. -3dB; Vstupy: min. RCA stereo linkový / LFE 10kOhm a XLR stereo linkový 20kOhm. Vrátanie dodania a tieneného káblu medzi zosilňovačom v dĺžke min. 20m, 1ks.
Referenčné stereofónne otvorené dynamické slúchadlá s plochou špirálovou zvukovou cievkou; Dvojvrstvová membrána; 3D tvar ušníc; Citlivosť min. 105dB/V; Frekvenčný rozsah min. 10Hz - 39,8kHz; Maximálne vstupné napätie: 200mW; káblový prenos signálu; dĺžka kábla min. 3m; Jack konektor 6.3mm (1/4); adaptér konektoru Jack 3,5/6,3mm, 1ks.
Kabeláž medzi reproduktormi a zosilňovačom, materiál OFC meď, napájací kábel, prierez min. 20 mm², 160 ks.
SPOLU | [7 empty] | 0 | 0
Požaduje sa dodať nový výrobok, nevystavovaný, nerepasovaný v originálnom obale od výrobcu.
Uchádzač týmto vyhlasuje, že cena je stanovená za celý predmet zákazky a obsahuje všetky náklady súvisiace s predmetom obstarávania najmä dopravu na miesto plnenia, konzultáciu presného umiestnenia, zaškolenie a inštalácie/montáže na mieste plnenia a všetky ostatné súvisiace náklady v súlade s opisom predmetu zákazky. V súvislosti s touto zákazkou nevzniknú objednávateľovi žiadne iné dodatočné náklady.
Uchádzač vyhlasuje a predložením svojej ponuky potvrdzuje, že ním ponúknutý tovar v plnom rozsahu spĺňa požiadavky na predmet zákazky podľa minimálnych požiadaviek uvedených v stĺpci "požadovaná špecifikácia - parametre".
V prípade, ak uchádzač je zdaniteľnou osobou pre DPH, uvedie v časti „Cena spolu s DPH v €” sumu z časti „Cena spolu bez DPH v €“ navýšenú o aktuálne platnú sadzbu DPH. V prípade, ak uchádzač nie je zdaniteľnou osobou pre DPH, uvedie v časti „Cena spolu s DPH v €” rovnakú sumu ako uviedol v časti „Cena spolu bez DPH v €“. V prípade, ak je uchádzač zahraničnou osobou, uvedie v časti „Cena spolu s DPH v €” sumu z časti „Cena spolu bez DPH v €“ (bez DPH platnej v krajine sídla uchádzača) navýšenú o aktuálne platnú sadzbu DPH v SR (DPH odvádza v prípade úspešnosti jeho ponuky verejný obstarávateľ).
V ................................................. dňa .........................
Meno, priezvisko štatutárneho zástupcu resp. ním splnomocnenou osobou oprávnenou konať za uchádzača
Note on C10: pozn. v prípade neplatcu DPH alebo inej sadzby prosím upraviť vzorec (stlpec"H"a "J")
Note on G18: Prednastavené 20%. V prípade zahraničných dodávateľov/neplatcov DPH upravte vzorec
Note on I18: Prednastavené 20%. V prípade zahraničných dodávateľov/neplatcov DPH upravte vzorec