## Chladiaci box pre zosnulých
Prípravné trhové konzultácie Chladiace boxy pre zosnulých - dostavba a rekonštrukcia lôžkovej časti nemocnice s poliklinikou v Spišskej Novej Vsi
Potencionálny dodávateľ uvedie informáciu, či ním ponúkaný produkt spĺňa = ÁNO (spĺňa požiadavku v nezemenenom rozsahu) spĺňa = ÁNO - LEPŠÍ PARAMETER (spĺňa požiadavku s lepším parametrom) nespĺňa = NIE (nepĺňa, resp. nedisponuje požiadavkou) definované požiadavky na predmet zákazky a v prípade, ak ním ponúkaný produkt spĺňa = ÁNO - LEPŠÍ PARAMETER resp. nespĺňa = NIE definované požiadavky uvedie hodnotu ním ponúkaného produktu. Ponúkaný produkt musí spĺňať požadované funkčné použitie predmetu zákazky a zároveň jeho predajná jednotková cena nesmie prekročiť uvedenú maximálnu jednotkovú cenu za príslušnú položku predmetu zákazky, ktorú má vyhlasovateľ k dispoziícii na nákup príslušného zariadenia. Týmto si Vás dovoľujeme požiadať, aby ste nám ponúkli produkt v najvyššej kvalite z Vášho portfólia prístrojov v súlade s našou maximálnou jednotkovou cenou za príslušnú položku predmetu zákazky.
Položka č. 1 - Chladiaci box pre zosnulých |  |  | Položka č. 1 - Sušička transportných vozíkov
|  |  | Obchodný názov ponúkaného produktu (TU uveďte obchodný názov ponúkaného produktu) | Názov výrobcu ponúkaného produktu (TU uveďte názov výrobcu ponúkaného produktu) | Jednotková cena ponúkaného produktu v EUR bez DPH
P. č. | Požadované minimálne technické vlastnosti, parametre a hodnoty predmetu zákazky | Doplňujúce informácie | spĺňa = ÁNO spĺňa = ÁNO-LEPŠÍ PARAMETER nespĺňa = NIE
1. | Prevedenie pre 1 zosnulého
2. | Materiál: nerez
3. | Napätie: max. 400V
4 | Príkon: max. 1000 W
5 | Hmotnosť: max 350 kg
6 | Typ chladiva: R134a
7 | Teplota v chladiacom priestore: min. v rozsahu 2 - 6 °C | väčší rozsah je akceptovaný
8 | Rozmer: max 1100 x 2750 x 1740
| Osobitné požiadavky na plnenie: |  | Osobitné požiadavky na plnenie:
9 | Záruka min. 24 mesiacov
10 | Doprava na miesto dodania, montáž a inštalácia na mieste dodania, vykonanie skúšok, skúšobnej prevádzky a uvedenie dodaného prístroja do prevádzky, prvé zaškolenie obsluhy najneskôr do 60 kalendárnych dní odo dňa obdržania objednávky
Prosíme Vás, aby ste nám k tejto informatívnej ponuke nezabudli predložiť PROSPEKTOVÝ MATERIÁL ponúkaných zariadení, ktorý nám bude slúžiť výlučne pre získanie kompletných informácií o ponúkaných produktoch. Ďakujeme.
Kontaktné údaje potencionálneho dodávateľa a kontaktnej osoby potencionálneho dodávateľa pre účely overenia si informácií týkajúcich sa technických parametrov ponúkaného produktu:
Obchodný názov:
Adresa sídla:
IČO:
Meno a priezvisko kontaktnej osoby:
Pracovná pozícia:
Telefónne číslo:
E-mail:
V:
Dňa: