## Rekapitulácia
REKAPITULÁCIA
Stavba: | Obnova športového areálu pri Gymnáziu Ľudovíta Štúra Zvolen
Objekt: | Šporotvý areál
Časť:
Objednávateľ: | Gymnázium Ľudovíta Štúra,Hronská 1467/3, 960 49 Zvolen
Zhotoviteľ: | ving s.r.o.
Dátum: | 03/2023
Kód | Popis | Cena celkom | Hmotnosť celkom | Suť celkom
1 | 2 | 3 | 4 | 5
|  | 0 | 0 | 0
1 | SO 01 ATLETICKÁ DRÁHA |  | 0 | 0
2 | SO 02 FUTBALOVÉ IHRISKO |  | 55.6608 | 0
3 | SO 03 BASKETBALOVÉ IHRISKO |  | 412.8854 | 0
4 | SO 04 HÁDZANÁRSKE IHRISKO |  | #REF! | #REF!
5 | SO 05 SKOK DO DIAĽKY |  | 6827.8805 | 0
6 | SO 06 VRH GUĽOU |  | #REF! | #REF!
7 | SO 07 WORKOUT |  | 0 | 0
8 | SO 08 DROBNÁ ARCHITEKTÚRA A MOBILIÁR |  | #REF! | #REF!
9 | SO 09 HYGIENICKÉ A TECHNICKÉ ZÁZEMIE
10 | SO 10 OSVETLENIE AREÁLU + NN Rozvody
11 | SO 11 KAMEROVÝ SYSTÉM
12 | SO 12 SPEVNENÉ PLOCHY
13 | SO 13 SKRÁTENIE PRíPOJKY PLYNU
14 | SO 14 ÚPRAVA AREÁLOVÉHO ROZVODU PLYNU
| Celkom |  | 0 | 0

## Rozpočet SO 01
VÝKAZ VÝMER
Stavba: | Obnova športového areálu pri Gymnáziu Ľudovíta Štúra Zvolen
Objekt: | Šporotvý areál
Časť: | SO 01 ATLETICKÁ DRÁHA
Objednávateľ: | Gymnázium Ľudovíta Štúra,Hronská 1467/3, 960 49 Zvolen
Zhotoviteľ: | ving s.r.o.
Dátum: | 03/2023
P.Č. | Popis | MJ | Množstvo celkom | Cena jednotková | Cena celkom
1 | 2 | 3 | 4 | 5 | 6
Zemné práce
1 | Odkopávka a prekopávka nezapažená v hornine 3,nad 100 do 1000 m3 do max.hr.200mm-1791.6m2 | m3 | 358.32
2 | Výkop zapaženej jamy v hornine 3, do 100 m3(vsakovacie jamy) | m3 | 16
3 | Výkop ryhy do šírky 600 mm v horn.3 do 100 m3(drenáž) | m3 | 77.0385
4 | Výkop ryhy do šírky 600 mm v horn.3 do 100 m3(obrubníky) | m3 | 43.026
5 | Vodorovné premiestnenie výkopku tr.1-4 do 10000 m | m3 | 494.3845
6 | Príplatok za každých ďalších 1000 m horniny 1-4 po spevnenej ceste | m3 | 494.3845
7 | Nakladanie neuľahnutého výkopku z hornín tr.1-4 nad 100 do 1000 m3 | m3 | 494.3845
8 | Uloženie sypaniny na skládky nad 100 do 1000 m3 | m3 | 494.3845
9 | Poplatok za skladovanie - zemina a kamenivo (17 05) ostatné | t | 889.8921
10 | Terénne zapravenie sypaninou z vhodných hornín 1 až 4 so zasiatím trávneho semena | m2 | 660
Zakladanie
11 | Výplň odvodňovacieho rebra alebo trativodu do rýh kamenivom hrubým drveným frakcie 16-32 alebo riečne kamenivo vrátane dodávky kameniva-vrátane vsakovacích jám | m3 | 93.0385
12 | Zhotov. oplášt. výplne z geotext. v ryhe alebo v záreze pri rozvinutej šírke oplášt. od 0 do 2,5 m vrátane doskočiska | m2 | 603
13 | Geotextílie 200g/m2 , 50m vrátane doskočiska | m2 | 603
Komunikácie
14 | Podklad z kameniva drveného veľ. 32-63 mm tr.A s rozprestretím a zhutn.hr.150 mm | m2 | 1791.6
15 | Podklad z kameniva drveného veľ. 0-16 mm tr.A alebo (veľ. 0-22 mm tr.A) s rozprestretím a zhutn.hr.100 mm | m2 | 1791.6
Rúrové vedenie
16 | Ukladanie drenážneho potrubia bez výkop. systémom z flexibilného PVC bez obsypu | m | 406
17 | Drenážna rúrka perforovaná , DN 80 mm , | m | 406
Ostatné konštrukcie a práce-búranie
18 | Osadenie obrubníka betón, do lôžka z bet. pros. tr. C 10/12,5 s bočnou oporou vrátane dodávky betónu | m | 718
19 | Betón C 16/20, (pre osadenie obrubníkov) | m3 | 43.08
20 | Obrubník betónový š.- 80mm,rozmer: 80x250x1000-pre atl.dráhu | m | 289
21 | Obrubník betónový š.- 80mm,rozmer:80x250x500-pre oblúky atl.dráhy | m | 429
Pružná podkladná vrstva
| Pružná priepustná podložka / zmes kameniva,gum. granulátu a PU pojiva / hr.35 mm,realizácia podľa normy DIN 18035/6,pomer:90:10 | m2 | 1791.6
22 | Kamenivo 2/4 alebo 4/8-množ.materiálu:(32kg/m2)+25% | T | 72
23 | SBR granulát fr.1/3 alebo 2/4-množ.materiálu:(3kg/m2)+5% | T | 5.65
24 | PU lepidlo T144 alebo ekvivalent-množ.materiálu:(2.1kg/m2)+5% | kg | 3950
25 | Strojová montáž-miešanie: (aut.miešač-napr.MixMatic 6004 a 6004S pre presný pomer namiešaných zmäsí počas celej doby realizácie ET DECKE(gumoasfalt)) a strojová montáž ET DECKE-(napr. Finisher:PlanoMatic 928) a aut.nastavením výšky a rovinatosti gumoasfaltu (ET DECKE) | m2 | 1791.6
Pružná podkladná vrstva-Penetrácia
| Penetrácia 0,3kg/m2 | m2 | 1791.6
26 | Butyl acetát | liter | 100
27 | PU lepidlo T144 alebo ekvivalent | kg | 450
28 | Strojová montáž-nástrekom alebo válčekovaním | m2 | 1791.6
Umelé povrchy
| TARTAN striekaný priepustný pre bežecké dráhy hr.10+3 mm vrátane rozbežiska pre skok do diaľky | m2 | 1791.6
| SBR podložka hr.10mm | m2 | 1791.6
29 | SBR granulát fr.1/3 alebo 2/4-(10kg/m2)+5% | T | 19
30 | PU lepidlo T144 alebo ekvivalent-(1.7kg/m2)+5% | kg | 3200
31 | Strojová montáž | m2 | 1791.6
| EPDM striekaný povrch(TARTAN) | m2 | 1791.6
32 | EPDM granulát,fr.0,5-1,5mm,farba:červená | kg | 1450
33 | EPDM granulát,fr.0,0-0,05mm,farba:červená | kg | 100
34 | PU lepidlo T134 alebo ekvivalent | kg | 2150
35 | Strojová montáž-nástrekom | m2 | 1791.6
36 | Čiarovanie na tartan-polyuretánová farba,čiary š.50mm | m | 1950
37 | Ostatné náklady na presun a manipuláciu s materiál. | kpl | 1
Ostatné investičné náklady
38 | Náklady na vytýčenie stavby | kpl | 1
39 | Vytýčenie inžinierských sietí | kpl | 1
40 | Dokumentácia skutočného prevedenia stavby,vr.digit.sprac. | kpl | 1
Celkom

## Rozpocet SO 02
VÝKAZ VÝMER
Stavba: | Obnova športového areálu pri Gymnáziu Ľudovíta Štúra Zvolen
Objekt: | Šporotvý areál
Časť: | SO 02 FUTBALOVÉ IHRISKO
Objednávateľ: | Gymnázium Ľudovíta Štúra,Hronská 1467/3, 960 49 Zvolen
Zhotoviteľ: | ving s.r.o.
Dátum: | 03/2023
P.Č. | Popis | MJ | Množstvo celkom | Cena jednotková | Cena celkom
1 | 2 | 3 | 4 | 5 | 6
Zemné práce
1 | Odstránenie zeminy do minimálnej hrúbky 200 mm s následným vyhrnutím do 50m | m3 | 87.82
2 | Úprava pláne so zhutnením /min. hodnota hutnenia je 25MPa/ | m2 | 439.1
3 | Výkop ryhy pre drenáž do zhutnenej zemnej pláne | m3 | 19.68
4 | odtoková drenážna rúra DN80: 82*0,3*0,8 |  | 19.68
5 | Výkop vsakovacej jamy | m3 | 8
6 | Vytýčenie a vŕtanie otvorov pre stĺpiky oplotenia a 1*vst.bráničky do hutneného podložia | m3 | 3.6
7 | Vytýčenie, výkop a zrovnanie ryhy pre osadenie obrubníkov; do hutneného podložia a položenie zemnenia do ryhy pre obrubníky | m3 | 9.9
8 | Dodávka a Uloženie a zosvorkovanie zemniaceho vodiča Ø 10 mm | bm | 130
9 | Vytýčenie a hĺbenie jám pre osadenie pätiek športového náradia do hutneného a vyrovnaného podložia-volejbal/tenis,futbal | m3 | 0.8
Zakladanie
10 | Betón B15- C12/15 pre osadenie stĺpikov oplotenia vrátane dopravy. | m3 | 3.6
11 | Osadenie stĺpikov oplotenia | ks | 48
12 | Osadenie vst.bráničky oplotenia | ks | 1
13 | Betón pre osadenie cestných obrubníkov; vrátane dopravy | m3 | 7.92
14 | Cestné obrubníky; 80x250x1000mm; vrátane dopravy | ks | 132
15 | Osadenie cestných obrubníkov | ks | 132
16 | Betón B15- C12/15 pre osadenie pätiek športového náradia volejbal,tenis,nohejbal a malý futbal vrátane dopravy | m3 | 0.8
17 | Osadenie pätiek športového náradia+dodávka PVC rúr M200,volejbal/nohejbal/tenis-2*dl.800mm,futbal-4*dl.500mm, | ks | 6
Odvodnenie
18 | Vydrenážovanie jestvujúcej asfaltovej plochy prebitím M 35-80mm v rastri 4 diery na m2 | m2 | 517
Komunikácie
19 | Štrkodrť fr. 32-63mm, vrstva minimálnej hrúbky 200mm; vrátane dopravy na ploche zemnej pláne | T | 180
20 | Rozhrnutie vrstvy podľa leaserového zamerania. | m2 | 439.1
21 | Zhutnenie vrstvy valcom /min. hodnota hutnenia je 50MPa/ | m2 | 439.1
22 | D+M geomreža na prepojenie lôžka medzi asfaltom a zemnou pláňou celoplošne pred vrstvou 16-32mm | m2 | 968
23 | Štrkodrť fr. 16-32mm, vrstva minimálnej hrúbky 100mm pre celoplošné pokrytie po pokládke geomreže; vrátane dopravy | T | 200
24 | Rozhrnutie vrstvy podľa leaserového zamerania. | m2 | 968
25 | Zhutnenie vrstvy valcom /min. hodnota hutnenia je 50MPa/ | m2 | 968
26 | Štrkodrť fr. 0-4mm, vrstva minimálnej hrúbky 30mm; vrátane dopravy | T | 60
27 | Rozhrnutie vrstvy podľa leaserového zamerania. | m2 | 968
28 | Zhutnenie vrstvy valcom /min. hodnota hutnenia je 50MPa/ | m2 | 968
Dodávka a montáž povrchu
29 | Umelá tráva ; dĺžka vlákna: 20+2mm; Dtex:od 6600; počet vpichov na m2: 25 000; farba zelená, priepustnosť vody: min.67l/m2,hmotnosť min:2160g/m2 | m2 | 968
30 | Lepidlo PU-20set/14,4kg | kg | 288
31 | Podlepovacia páska; šírka: 300mm | bm | 800
32 | Umelá tráva ; dĺžka vlákna: 20+2mm; Dtex:od 6600; počet vpichov na m2: 25 000; farba biela, priepustnosť vody: min.67l/m2,hmotnosť min:2160g/m2-šírka čiar 50mm | bm | 297
33 | Kremičitý piesok vrátane dopravy | t | 18
34 | Montáž šport.povrchu vrátane zásypu a čiarovania | m2 | 968
Dodávka a montáž športového náradia
VOLEJBAL:
34 | Volejbalové stĺpiky; materiál: hliník; výškovo nadstaviteľné; | set | 1
36 | Púzdro pre osadenie Volejbalové stĺpiky; materiál: hliník; rozmer:120*100*35mm | kus | 2
37 | Krytka na púzdro pre osadenie Volejbalové stĺpiky; materiál: plast; | kus | 2
38 | Sieť volejbalová hr.4mm; farba-biela/čierna., | kus | 1
39 | Anténky na volejbal s púzdrom pre uchytenie; materiál: sklolaminát; farba červeno/biela., | set | 1
40 | Montáž športového náradia: volejbal | dielo | 1
TENIS:
41 | Tenisové/nohejbalové stĺpiky AL, | komplet | 1
42 | Sieť tenisové/nohejbalová, hr.4mm | kus | 1
43 | Tyčky tenisové pre dvojhru | kus | 2
44 | Wimbledon (páska) s úchytom na tenisovú sieť | kus | 1
45 | Kocka tenisová-záťažová s úchytom,materiál:hliník.,rozmer:150*200mm*25mm.,váha:2069g | kus | 1
46 | Montáž športového náradia: Tenis | komplet | 1
FUTBAL:
47 | Brána futbalová; materiál: hliník; rozmer: 3,2x 2,1 x 1,5m, demotnovateľná-stacionárna | ks | 2
48 | Púzdro pre osadenie fut.brány; materiál: hliník; rozmer:120*100*35mm | kus | 4
49 | Krytka na púzdro pre osadenie fut.brán; materiál:plast/hliník; | kus | 4
50 | Sieť na Futbalové bránky; materiál:PP;oko:4,5*4,5cm.,farba:biela rozmer: 3,2x 2,1 x 1,5m-bezuzlová | kus | 2
51 | Montáž športového náradia: futbal | kus | 2
Dodávka a montáž oplotenia
52 | Stĺpik galvanizovaný Ø60mm 4600mm | ks | 48
53 | Rúra galvanizovaná Ø48mm; stužujúca-23kus/5.85m | m | 134.55
54 | Vst.bránička; galvanizovaná; vystužovací; rozmer: 2200x1100mm; materiál: FE | bm | 1
55 | Sieť ochranná; oko 45x45 mm; farba: zelená; hr.: 200g/m2; materiál: PP | m2 | 596.64
56 | Vrchné stuženie pravouhlé rohové prechodné ; materiál FE galvanizovaná; | ks | 4
57 | Vrchné stuženie priame prechodné; materiál FE galvanizovaná; | ks | 40
58 | Vrchné stuženie v tvare plus prechodné ; materiál AL povrchová úprava komaxit; | ks | 4
59 | Samolepiaca páska protihluková,hr.3mm,rozmer:30mm*30mdl.)., | kus | 8
60 | Oko ART48 so závitom M6*70 (balenie 200kus) | balenie | 1
61 | Skrutka nabyt.s plochou hl.M6*120 | kus | 170
62 | Skrutka nabyt.s plochou hl.M6*80 | kus | 30
63 | Skrutka nabyt.s plochou hl. na imbuse M6*30 | kus | 240
64 | Samoistiaca matica M6 | kus | 900
65 | PP krytka na samoistiacu maticu M6 | kus | 900
66 | krytka štvorcová na jakle-zátka | kus | 100
67 | Sedlová svorka dvojitá 5mm | kus | 45
68 | Skrutka nábytkárska s plochou hlavou M6*60 | kus | 330
69 | Lanko poplastované 3/4 | m | 350
70 | Šponovák M6 | kus | 28
71 | Karabinka hliníková eloxovaná 4*50mm,farba strieborná-(balenie 100kus) | kus | 8
72 | Montáž oplotenia | Dielo | 1
Dodávka a montáž osvetlenia
73 | Rozvádzač RO | ks | 1
| Rozvodnica na omietku, oceľovoplechová, krytie min. IP 44 | ks | 1
| Hlavný vypínač, 3-pól, min. 32A | ks | 1
| Hlavný vypínač, 3-pól, min. 20A | ks | 1
| Istič 16A, charakteristika C, 3-pólový | ks | 2
| Vývodka P 21 | ks | 1
| Vývodka P 16 | ks | 2
| Prepoj. mostík N7 (ak nie je súčasťou skrinky) | ks | 1
| Prepoj. mostík PE7 (ak nie je súčasťou skrinky) | ks | 1
| Podužný merač el.energie | ks | 1
74 | Istič PR/61 C10, | ks | 4
75 | Rozvodka/855.80/Acedur/P67 | ks | 4
76 | CYKY-J/3x1,5 | m | 250
77 | Elektroinštalácia
78 | LED svietidlo 1x200W, HS, IP 65 | ks | 8
79 | Hliníkový výložník+AL/Tkus/2 svietidlá-komplet v. 2 m, | ks | 4
80 | Revízna správa a PD | ks | 1
81 | Podružný materiál | dielo | 1
82 | Montáž elektroinštalácie | dielo | 1
Ostatné investičné náklady
83 | Doprava materiálu a strojov | dielo | 1
84 | Zameranie polohy, výšky a vytýčenie stavby | dielo | 1
85 | Dokumentácia skutočného prevedenia stavby,vr.digit.sprac. | kpl | 1
Celkom

## Rozpocet SO 03
VÝKAZ VÝMER
Stavba: | Obnova športového areálu pri Gymnáziu Ľudovíta Štúra Zvolen
Objekt: | Šporotvý areál
Časť: | SO 03 BASKETBALOVÉ IHRISKO
Objednávateľ: | Gymnázium Ľudovíta Štúra,Hronská 1467/3, 960 49 Zvolen
Zhotoviteľ: | ving s.r.o.
Dátum: | 03/2023
P.Č. | Popis | MJ | Množstvo celkom | Cena jednotková | Cena celkom
1 | 2 | 3 | 4 | 5 | 6
Zemné práce
1 | Vytýčenie,vyrezanie,vybúranie a vŕtanie otvorov pre stĺpiky oplotenia do hutneného podložia | m3 | 1.584
2 | Vytýčenie, výkop a zrovnanie ryhy pre osadenie obrubníkov; do hutneného podložia a položenie zemnenia do ryhy pre obrubníky | m3 | 9
3 | Dodávka a Uloženie a zosvorkovanie zemniaceho vodiča Ø 10 mm | bm | 120
4 | Vytýčenie a hĺbenie jám pre osadenie pätiek športového náradia do hutneného a vyrovnaného podložia-2*basketbal,volejbal | m3 | 2.4
Zakladanie
5 | Betón B15- C12/15 pre osadenie stĺpikov oplotenia vrátane dopravy. | m3 | 1.584
6 | Osadenie stĺpikov oplotenia | ks | 22
7 | Betón pre osadenie cestných obrubníkov; vrátane dopravy | m3 | 7.2
8 | Cestné obrubníky; 80x250x1000mm; vrátane dopravy | ks | 120
9 | Osadenie cestných obrubníkov | ks | 120
10 | Betón B15- C12/15 pre osadenie pätiek športového náradia-volejbal,basketbal, vrátane dopravy | m3 | 2.4
11 | Osadenie pätiek športového náradia+dodávka PVC rúr M200,volejbal/nohejbal-2*basketbal so zašalovaním | ks | 4
Odvodnenie
12 | Vydrenážovanie jestvujúcej asfaltovej plochy prebitím M 35-80mm v rastri 4 diery na m2 | m2 | 800
Komunikácie
13 | Štrkodrť fr. 0-16mm, vrstva minimálnej hrúbky 100mm pre celoplošné pokrytie vrátane dopravy | T | 160
14 | Rozhrnutie vrstvy podľa leaserového zamerania. | m2 | 800
15 | Zhutnenie vrstvy valcom /min. hodnota hutnenia je 50MPa/ | m2 | 800
Dodávka a montáž povrchu
| Gumoasfalt (štrk + SBR granulát + PU spojivo) hr.30-35mm ,realizácia podľa normy DIN 18035/6,pomer 50:50 | m2 | 800
15 | Kamenivo fr.2/4 alebo 4/8mm-(15kg/m2)+25% | T | 15
16 | SBR granulát fr.1-3mm-(14kg/m2)+5% | T | 12
17 | PU lepidlo napr.TETRAPUR T 154,T144 alebo ekvivalent-(2.1kg/m2)+5% | kg | 1765
18 | Strojová montáž-miešanie: (aut.miešač-napr.MixMatic 6004 a 6004S pre presný pomer namiešaných zmäsí počas celej doby realizácie ET DECKE(gumoasfalt)) a strojová montáž ET DECKE-(napr. Finisher:PlanoMatic 928) a aut.nastavením výšky a rovinatosti gumoasfaltu (ET DECKE) | m2 | 800
| PENETRÁCIA pred pokládkou finálneho povrchu | m2 | 800
19 | Butyl acetát | liter | 100
20 | PU lepidlo napr.TETRAPUR T 154,T144 alebo ekvivalent-(2.1kg/m2)+5% | kg | 200
21 | Strojová montáž-nástrekom | m2 | 800
| EPDM POVRCH hr.11mm | m2 | 800
22 | EPDM granulát fr.1-3mm-(11kg/m2)+5%-farba : Modrá / 377.49m2 | kg | 4360
23 | EPDM granulát fr.1-3mm-(11kg/m2)+5%-farba : Oranžová / 350.54m2 | kg | 4050
24 | EPDM granulát fr.1-3mm-(11kg/m2)+5%-farba : Červená / 73.77m2 | kg | 852
25 | PU lepidlo napr.TETRAPUR T 154,T144 alebo ekvivalent-(1.7kg/m2)+5% | kg | 1450
26 | Strojová montáž-miešanie: (aut.miešač-napr.MixMatic 6004 alebo MixMatic 6008 nie iný pre presný pomer namiešaných zmäsí počas celej doby realizácie EPDM povrchu) a strojová montáž EPDM povrchu hr.11mm-(napr. Finisher:PlanoMatic 928) a aut.nastavením výšky a rovinatosti gumoasfaltu (ET DECKE) | m2 | 800
27 | Čiarovanie -nástrekom PU farbou podľa požiadavky investora-(žltá-volejbal,biela-3*bedminton,oranžová-basketbal) | m2 | 537
Dodávka a montáž športového náradia
VOLEJBAL:
29 | Volejbalové stĺpiky; materiál: hliník; výškovo nadstaviteľné; | set | 1
29 | Púzdro pre osadenie Volejbalové stĺpiky; materiál: hliník; rozmer:120*100*35mm | kus | 2
30 | Krytka na púzdro pre osadenie Volejbalové stĺpiky; materiál: plast; | kus | 2
31 | Sieť volejbalová hr.4mm; farba-biela/čierna., | kus | 1
32 | Anténky na volejbal s púzdrom pre uchytenie; materiál: sklolaminát; farba červeno/biela., | set | 1
33 | Montáž športového náradia: volejbal | dielo | 1
AIR-Bedminton :
34 | AIR-Bedminton-prenosný AL,vrátane sieťky | set | 3
35 | Montáž športového náradia: basketbal | set | 3
BASKETBAL:
36 | Basketbal konštrukcia stacionárna s presklennou doskou ( pružná obruč) | set | 2
37 | Sieťka FE basketbalová do exteriéru | kus | 2
38 | Montáž športového náradia: basketbal | set | 2
TEQBAL STOLÍK:
39 | TEQBAL STOLÍK | komplet | 2
40 | Montáž športového náradia: TEQBAL STOLÍK | komplet | 2
STOLNÝ TENIS :
41 | VYBAVENIE NA STOLNÝ TENIS EXTERIÉR -komplet | komplet | 2
42 | Montáž športového náradia: stolný tenis | komplet | 2
Dodávka a montáž oplotenia
43 | Stĺpik galvanizovaný Ø60mm 4600mm | ks | 22
44 | Rúra galvanizovaná Ø48mm; stužujúca-10kus/5.85m | m | 58.5
45 | Sieť ochranná; oko 100x100 mm; farba: zelená; hr.: 3mm,váha:100g/m2; materiál: PP | m2 | 221
46 | Vrchné stuženie pravouhlé rohové prechodné ; materiál FE galvanizovaná; | ks | 4
47 | Vrchné stuženie priame prechodné; materiál FE galvanizovaná; | ks | 18
48 | Vrchné stuženie v tvare plus prechodné ; materiál AL povrchová úprava komaxit; | ks | 4
49 | Oko ART48 so závitom M6*70 (balenie 200kus) | balenie | 1
50 | Skrutka nabyt.s plochou hl.M6*80 | kus | 40
51 | Samoistiaca matica M6 | kus | 240
52 | PP krytka na samoistiacu maticu M6 | kus | 240
53 | Sedlová svorka dvojitá 5mm | kus | 45
54 | Lanko poplastované 3/4 | m | 350
55 | Šponovák M6 | kus | 28
56 | Karabinka hliníková eloxovaná 4*50mm,farba strieborná-(balenie 100kus) | kus | 8
57 | Montáž oplotenia | Dielo | 1
Dodávka a montáž osvetlenia
58 | Rozvádzač RO | ks | 1
| Rozvodnica na omietku, oceľovoplechová, krytie min. IP 44 | ks | 1
| Hlavný vypínač, 3-pól, min. 32A | ks | 1
| Hlavný vypínač, 3-pól, min. 20A | ks | 1
| Istič 16A, charakteristika C, 3-pólový | ks | 2
| Vývodka P 21 | ks | 1
| Vývodka P 16 | ks | 2
| Prepoj. mostík N7 (ak nie je súčasťou skrinky) | ks | 1
| Prepoj. mostík PE7 (ak nie je súčasťou skrinky) | ks | 1
| Podužný merač el.energie | ks | 1
59 | Istič PR/61 C10, | ks | 4
60 | Rozvodka/855.80/Acedur/P67 | ks | 4
61 | CYKY-J/3x1,5 | m | 250
62 | Elektroinštalácia
63 | LED svietidlo 1x200W, HS, IP 65 | ks | 8
64 | Hliníkový výložník+AL/Tkus/2 svietidlá-komplet v. 2 m, | ks | 4
65 | Revízna správa a PD | ks | 1
66 | Podružný materiál | dielo | 1
67 | Montáž elektroinštalácie | dielo | 1
Ostatné investičné náklady
68 | Doprava materiálu a strojov | dielo | 1
69 | Zameranie polohy, výšky a vytýčenie stavby | dielo | 1
70 | Dokumentácia skutočného prevedenia stavby,vr.digit.sprac. | kpl | 1
Celkom

## Rozpocet SO 04
VÝKAZ VÝMER
Stavba: | Obnova športového areálu pri Gymnáziu Ľudovíta Štúra Zvolen
Objekt: | Šporotvý areál
Časť: | SO 04 HÁDZANÁRSKE IHRISKO
Objednávateľ: | Gymnázium Ľudovíta Štúra,Hronská 1467/3, 960 49 Zvolen
Zhotoviteľ: | ving s.r.o.
Dátum: | 03/2023
P.Č. | Popis | MJ | Množstvo celkom | Cena jednotková | Cena celkom
1 | 2 | 3 | 4 | 5 | 6
Zemné práce
1 | Odstránenie zeminy do minimálnej hrúbky 200 mm s následným vyhrnutím do 50m | m3 | 107.34
2 | Úprava pláne so zhutnením /min. hodnota hutnenia je 25MPa/ | m2 | 536.7
3 | Výkop ryhy pre drenáž do zhutnenej zemnej pláne | m3 | 13.44
4 | Výkop vsakovacej jamy | m3 | 8
5 | Vytýčenie a vŕtanie otvorov pre stĺpiky oplotenia a 1*vst.bránička do hutneného podložia | m3 | 3.312
6 | Vytýčenie, výkop a zrovnanie ryhy pre osadenie obrubníkov; do hutneného podložia a položenie zemnenia do ryhy pre obrubníky | m3 | 9.75
7 | Dodávka a Uloženie a zosvorkovanie zemniaceho vodiča Ø 10 mm | bm | 120
8 | Vytýčenie a hĺbenie jám pre osadenie pätiek športového náradia do hutneného a vyrovnaného podložia-tenis,hádzaná | m3 | 0.8
Zakladanie
9 | Betón B15- C12/15 pre osadenie stĺpikov oplotenia vrátane dopravy. | m3 | 3.312
10 | Osadenie stĺpikov oplotenia | ks | 44
11 | Osadenie vst.bráničky oplotenia | ks | 1
12 | Betón pre osadenie cestných obrubníkov; vrátane dopravy | m3 | 7.8
13 | Cestné obrubníky; 80x250x1000mm; vrátane dopravy | ks | 130
14 | Osadenie cestných obrubníkov | ks | 130
15 | Betón B15- C12/15 pre osadenie pätiek športového náradia,tenis a hádzaná vrátane dopravy | m3 | 0.8
16 | Osadenie pätiek športového náradia+dodávka PVC rúr M200,tenis-2*dl.800mm,hádzaná-4*dl.500mm, | ks | 6
Odvodnenie
17 | Vydrenážovanie jestvujúcej asfaltovej plochy prebitím M 35-80mm v rastri 4 diery na m2 | m2 | 400.1
Komunikácie
18 | Štrkodrť fr. 32-63mm, vrstva minimálnej hrúbky 200mm; vrátane dopravy na ploche zemnej pláne | T | 215
19 | Rozhrnutie vrstvy podľa leaserového zamerania. | m2 | 536.7
20 | Zhutnenie vrstvy valcom /min. hodnota hutnenia je 50MPa/ | m2 | 536.7
21 | D+M geomreža na prepojenie lôžka medzi asfaltom a zemnou pláňou celoplošne pred vrstvou 16-32mm | m2 | 937
22 | Štrkodrť fr. 16-32mm, vrstva minimálnej hrúbky 100mm pre celoplošné pokrytie po pokládke geomreže; vrátane dopravy | T | 200
23 | Rozhrnutie vrstvy podľa leaserového zamerania. | m2 | 937
24 | Zhutnenie vrstvy valcom /min. hodnota hutnenia je 50MPa/ | m2 | 937
Dodávka a montáž povrchu
| Gumoasfalt (štrk + SBR granulát + PU spojivo) hr.30-35mm ,realizácia podľa normy DIN 18035/6,pomer 50:50 | m2 | 937
25 | Kamenivo fr.2/4 alebo 4/8mm-(15kg/m2)+25% | T | 18
26 | SBR granulát fr.1-3mm-(14kg/m2)+5% | T | 14
27 | PU lepidlo napr.TETRAPUR T 154,T144 alebo ekvivalent-(2.1kg/m2)+5% | kg | 2066
28 | Strojová montáž-miešanie: (aut.miešač-napr.MixMatic 6004 a 6004S pre presný pomer namiešaných zmäsí počas celej doby realizácie ET DECKE(gumoasfalt)) a strojová montáž ET DECKE-(napr. Finisher:PlanoMatic 928) a aut.nastavením výšky a rovinatosti gumoasfaltu (ET DECKE) | m2 | 937
| PENETRÁCIA pred pokládkou finálneho povrchu | m2 | 937
29 | Butyl acetát | liter | 100
30 | PU lepidlo napr.TETRAPUR T 154,T144 alebo ekvivalent-(2.1kg/m2)+5% | kg | 235
31 | Strojová montáž-nástrekom | m2 | 937
| EPDM POVRCH hr.11mm | m2 | 937
32 | EPDM granulát fr.1-3mm-(11kg/m2)+5%-farba : Modrá / 653.63m2 | kg | 7550
33 | EPDM granulát fr.1-3mm-(11kg/m2)+5%-farba : Svetlo modrá / 136.84m2 | kg | 1600
34 | EPDM granulát fr.1-3mm-(11kg/m2)+5%-farba : žltá/ 146.37m2 | kg | 1700
35 | PU lepidlo napr.TETRAPUR T 154,T144 alebo ekvivalent-(1.7kg/m2)+5% | kg | 1673
36 | Strojová montáž-miešanie: (aut.miešač-napr.MixMatic 6004 alebo MixMatic 6008 nie iný pre presný pomer namiešaných zmäsí počas celej doby realizácie EPDM povrchu) a strojová montáž EPDM povrchu hr.11mm-(napr. Finisher:PlanoMatic 928) a aut.nastavením výšky a rovinatosti gumoasfaltu (ET DECKE) | m2 | 937
37 | Čiarovanie -nástrekom PU farbou podľa požiadavky investora-(žltá-volejbal,biela-3*bedminton,oranžová-basketbal) | m2 | 566
Dodávka a montáž športového náradia
FLOORBAL:
38 | FLOORBAL,komlet vrátane sietí | set | 2
39 | Montáž športového náradia: Floorbal | komplet | 2
TENIS:
40 | Tenisové/nohejbalové stĺpiky AL, | komplet | 1
41 | Sieť tenisové/nohejbalová, hr.4mm | kus | 1
42 | Tyčky tenisové pre dvojhru | kus | 2
43 | Wimbledon (páska) s úchytom na tenisovú sieť | kus | 1
44 | Kocka tenisová-záťažová s úchytom,materiál:hliník.,rozmer:150*200mm*25mm.,váha:2069g | kus | 1
45 | Montáž športového náradia: Tenis | komplet | 1
Hádzaná:
46 | Brána pre hádzanú; materiál: hliník; rozmer: 3,2x 2,1 x 1,5m, demotnovateľná-stacionárna | ks | 2
47 | Púzdro pre osadenie hádz.brány; materiál: hliník; | kus | 4
48 | Krytka na púzdro pre osadenie hádz.brán; materiál:plast/hliník; | kus | 4
49 | Sieť na Futbalové bránky; materiál:PP;oko:4,5*4,5cm.,farba:biela rozmer: 3,2x 2,1 x 1,5m-bezuzlová | kus | 2
50 | Montáž športového náradia: hádzaná | kus | 2
Dodávka a montáž oplotenia
51 | Stĺpik galvanizovaný Ø60mm 4600mm | ks | 44
52 | Rúra galvanizovaná Ø48mm; stužujúca-23kus/5.85m | m | 134.55
53 | Vstupná bránička; galvanizovaná; rozmer: 2200x1100mm; materiál: FE | kus | 1
54 | Sieť ochranná; oko 45x45 mm; farba: zelená; hr.: 3mm,váha:200g/m2; materiál: PP | m2 | 587.6
55 | Vrchné stuženie pravouhlé rohové prechodné ; materiál FE galvanizovaná; | ks | 4
56 | Vrchné stuženie priame prechodné; materiál FE galvanizovaná; | ks | 36
57 | Vrchné stuženie v tvare plus prechodné ; materiál AL povrchová úprava komaxit; | ks | 4
58 | Oko ART48 so závitom M6*70 (balenie 200kus) | balenie | 1
59 | Skrutka nabyt.s plochou hl.M6*80 | kus | 40
60 | Samoistiaca matica M6 | kus | 240
61 | PP krytka na samoistiacu maticu M6 | kus | 240
62 | Sedlová svorka dvojitá 5mm | kus | 45
63 | Lanko poplastované 3/4 | m | 350
64 | Šponovák M6 | kus | 28
65 | Karabinka hliníková eloxovaná 4*50mm,farba strieborná-(balenie 100kus) | kus | 8
66 | Montáž oplotenia | Dielo | 1
Dodávka a montáž osvetlenia
67 | Rozvádzač RO | ks | 1
| Rozvodnica na omietku, oceľovoplechová, krytie min. IP 44 | ks | 1
| Hlavný vypínač, 3-pól, min. 32A | ks | 1
| Hlavný vypínač, 3-pól, min. 20A | ks | 1
| Istič 16A, charakteristika C, 3-pólový | ks | 2
| Vývodka P 21 | ks | 1
| Vývodka P 16 | ks | 2
| Prepoj. mostík N7 (ak nie je súčasťou skrinky) | ks | 1
| Prepoj. mostík PE7 (ak nie je súčasťou skrinky) | ks | 1
| Podužný merač el.energie | ks | 1
68 | Istič PR/61 C10, | ks | 4
69 | Rozvodka/855.80/Acedur/P67 | ks | 4
70 | CYKY-J/3x1,5 | m | 250
71 | Elektroinštalácia
72 | LED svietidlo 1x200W, HS, IP 65 | ks | 8
73 | Hliníkový výložník+AL/Tkus/2 svietidlá-komplet v. 2 m, | ks | 4
74 | Revízna správa a PD | ks | 1
75 | Podružný materiál | dielo | 1
76 | Montáž elektroinštalácie | dielo | 1
Ostatné investičné náklady
77 | Doprava materiálu a strojov | dielo | 1
78 | Zameranie polohy, výšky a vytýčenie stavby | dielo | 1
79 | Dokumentácia skutočného prevedenia stavby,vr.digit.sprac. | kpl | 1
Celkom

## Rozpocet 05
VÝKAZ VÝMER
Stavba: | Obnova športového areálu pri Gymnáziu Ľudovíta Štúra Zvolen
Objekt: | Šporotvý areál
Časť: | SO 05 SKOK DO DIAĽKY
Objednávateľ: | Gymnázium Ľudovíta Štúra,Hronská 1467/3, 960 49 Zvolen
Zhotoviteľ: | ving s.r.o.
Dátum: | 03/2023
P.Č. | Popis | MJ | Množstvo celkom | Cena jednotková | Cena celkom
1 | 2 | 3 | 4 | 5 | 6
Zemné práce
1 | Odkopávka a prekopávka nezapažená v hornine 3,nad 100 do 1000 m3 do max.hr.200mm-pre rozbežisko a max.hr.400mm pre doskočisko | m3 | 16.48
2 | Výkop ryhy do šírky 600 mm v horn.3 do 100 m3(obrubníky) | m3 | 7.218
3 | Vodorovné premiestnenie výkopku tr.1-4 do 10000 m | m3 | 23.698
4 | Príplatok za každých ďalších 1000 m horniny 1-4 po spevnenej ceste | m3 | 23.698
5 | Nakladanie neuľahnutého výkopku z hornín tr.1-4 nad 100 do 1000 m3 | m3 | 23.698
6 | Uloženie sypaniny na skládky nad 100 do 1000 m3 | m3 | 23.698
7 | Poplatok za skladovanie - zemina a kamenivo (17 05) ostatné | t | 42.6564
8 | Terénne zapravenie sypaninou z vhodných hornín 1 až 4 so zasiatím trávneho semena | m2 | 100
Zakladanie
9 | Zhotov. oplášt. výplne z geotext. v ryhe alebo v záreze pri rozvinutej šírke oplášt. od 0 do 2,5 m vrátane doskočiska | m2 | 25.2
10 | Geotextílie 200g/m2 , 50m vrátane doskočiska | m2 | 25.2
Komunikácie
11 | Podklad z kameniva drveného veľ. 32-63 mm tr.A s rozprestretím a zhutn.hr.150 mm-pre rozbežisko | m2 | 48.8
12 | Podklad z kameniva drveného veľ. 0-16 mm tr.A alebo (veľ. 0-22 mm tr.A) s rozprestretím a zhutn.hr.100 mm-pre rozbežisko+doskočisko | m2 | 65.6
13 | Podklad z piesku typ, tr.A s rozprestretím hr.300 mm-32m2 pre skok do dialky | T | 10
Ostatné konštrukcie a práce-búranie
14 | Osadenie obrubníka betón a gumenného, do lôžka z bet. pros. tr. C 10/12,5 s bočnou oporou vrátane dodávky betónu | m | 120
15 | Betón C 16/20, (pre osadenie obrubníkov) a vrátane mazaniny pre pokládku lapača piesku(rohož preforovaná odnímateľná) | m3 | 7.2
16 | Lapač piesku (rohož gumenná preforovaná odnímateľná-exteriér) š.- 500mm,rozmer: 500x20x1000-pre doskočisko | m | 20
17 | D+M odrazovej dosky pre skok do diaľky komplet vrátane krytu a odnímateľnej dosky pre skok do diaľky | set | 1
18 | Obrubník betónový š.- 80mm,rozmer: 80x250x1000-pre rozbežisko a lapač piesku | m | 100
19 | Obrubník SBR š.- 50mm,rozmer: 50x200x950-pre doskočisko | m | 20
Pružná podkladná vrstva--rozbežisko pre skok do diaľky
| Pružná priepustná podložka / zmes kameniva,gum. granulátu a PU pojiva / hr.35 mm,realizácia podľa normy DIN 18035/6,pomer:90:10 | m2 | 48.8
20 | Kamenivo 2/4 alebo 4/8-množ.materiálu:(32kg/m2)+25% | T | 2
21 | SBR granulát fr.1/3 alebo 2/4-množ.materiálu:(3kg/m2)+5% | T | 0.153
22 | PU lepidlo T144 alebo ekvivalent-množ.materiálu:(2.1kg/m2)+5% | kg | 110
23 | Strojová montáž-miešanie: (aut.miešač-napr.MixMatic 6004 a 6004S pre presný pomer namiešaných zmäsí počas celej doby realizácie ET DECKE(gumoasfalt)) a strojová montáž ET DECKE-(napr. Finisher:PlanoMatic 928) a aut.nastavením výšky a rovinatosti gumoasfaltu (ET DECKE) | m2 | 48.8
Pružná podkladná vrstva-Penetrácia--rozbežisko pre skok do diaľky
| Penetrácia 0,3kg/m2 | m2 | 48.8
25 | Butyl acetát | liter | 10
26 | PU lepidlo T144 alebo ekvivalent | kg | 15
27 | Strojová montáž-nástrekom alebo válčekovaním | m2 | 48.8
Umelé povrchy-rozbežisko pre skok do diaľky
| TARTAN striekaný priepustný pre bežecké dráhy hr.10+3 mm vrátane rozbežiska pre skok do diaľky | m2 | 48.8
| SBR podložka hr.10mm | m2 | 48.8
31 | SBR granulát fr.1/3 alebo 2/4-(10kg/m2)+5% | T | 0.512
32 | PU lepidlo T144 alebo ekvivalent-(1.7kg/m2)+5% | kg | 87
33 | Strojová montáž | m2 | 48.8
| EPDM striekaný povrch(TARTAN) | m2 | 48.8
36 | EPDM granulát,fr.0,5-1,5mm,farba:červená | kg | 40
37 | EPDM granulát,fr.0,0-0,05mm,farba:červená | kg | 2.5
38 | PU lepidlo T134 alebo ekvivalent | kg | 60
39 | Strojová montáž-nástrekom | m2 | 48.8
Ostatné investičné náklady
39 | Náklady na vytýčenie stavby | kpl | 1
40 | Vytýčenie inžinierských sietí | kpl | 1
41 | Dokumentácia skutočného prevedenia stavby,vr.digit.sprac. | kpl | 1
Celkom

## Rozpocet 06
VÝKAZ VÝMER
Stavba: | Obnova športového areálu pri Gymnáziu Ľudovíta Štúra Zvolen
Objekt: | Šporotvý areál
Časť: | SO 06 VRH GUĽOU
Objednávateľ: | Gymnázium Ľudovíta Štúra,Hronská 1467/3, 960 49 Zvolen
Zhotoviteľ: | ving s.r.o.
Dátum: | 03/2023
P.Č. | Popis | MJ | Množstvo celkom | Cena jednotková | Cena celkom
1 | 2 | 3 | 4 | 5 | 6
Zemné práce
1 | Odkopávka a prekopávka nezapažená v hornine 3,nad 100 do 1000 m3 do max.hr.400mm-pre kruh | m3 | 3.58
2 | Výkop ryhy do šírky 600 mm v horn.3 do 100 m3(obrubníky-40kus) | m3 | 3
3 | Vodorovné premiestnenie výkopku tr.1-4 do 10000 m | m3 | 6.58
4 | Príplatok za každých ďalších 1000 m horniny 1-4 po spevnenej ceste | m3 | 6.58
5 | Nakladanie neuľahnutého výkopku z hornín tr.1-4 nad 100 do 1000 m3 | m3 | 6.58
6 | Uloženie sypaniny na skládky nad 100 do 1000 m3 | m3 | 6.58
7 | Poplatok za skladovanie - zemina a kamenivo (17 05) ostatné | t | 11.844
8 | Terénne zapravenie sypaninou z vhodných hornín 1 až 4 so zasiatím trávneho semena | m2 | 60
Komunikácie
9 | Podklad z kameniva drveného veľ. 0-32 mm tr.A s rozprestretím a zhutn.hr.250 mm-poklad pod kruh pre vrh guľou | m2 | 1.6
Ostatné konštrukcie a práce-búranie
10 | Osadenie obrubníka betón, do lôžka z bet. pros. tr. C 10/12,5 s bočnou oporou vrátane dodávky betónu a mazaniny -kruh pre vrh guľou vrátane špeciálnej úpravy prehladenie povrchu | m | 40
11 | Betón C 16/20, (pre osadenie obrubníkov),vrátane dodávky betónu/mazaniny -kruh pre vrh guľou vrátane špeciálnej úpravy prehladenie povrchu | m3 | 2.4
12 | D+M vybavenia pre vrh guľou-zarážacie brvno a oceľová obruč | set | 1
13 | Obrubník betónový š.- 80mm,rozmer: 80x250x1000-pre výseč vrhu guľou | m | 40
| Ostatné náklady na presun a manipuláciu s materiál. | kpl | 1
Ostatné investičné náklady
14 | Náklady na vytýčenie stavby | kpl | 1
15 | Vytýčenie inžinierských sietí | kpl | 1
16 | Dokumentácia skutočného prevedenia stavby,vr.digit.sprac. | kpl | 1
Celkom

## Rozpocet 07
VÝKAZ VÝMER
Stavba: | Obnova športového areálu pri Gymnáziu Ľudovíta Štúra Zvolen
Objekt: | Šporotvý areál
Časť: | SO 07 WORKOUT
Objednávateľ: | Gymnázium Ľudovíta Štúra,Hronská 1467/3, 960 49 Zvolen
Zhotoviteľ: | ving s.r.o.
Dátum: | 03/2023
P.Č. | Popis | MJ | Množstvo celkom | Cena jednotková | Cena celkom
1 | 2 | 3 | 4 | 5 | 6
Zemné práce
1 | Odstránenie zeminy do minimálnej hrúbky 200 mm s následným vyhrnutím do 50m | m3 | 87
2 | Úprava pláne so zhutnením /min. hodnota hutnenia je 25MPa/ | m2 | 317
3 | Vytýčenie, výkop a zrovnanie ryhy pre osadenie obrubníkov; do hutneného podložia a položenie zemnenia do ryhy pre obrubníky | m3 | 3.675
4 | Vytýčenie a hĺbenie jám pre osadenie pätiek stĺpikov,workout,fitnes prvkou, do hutneného a vyrovnaného podložia | m3 | 10
Zakladanie
5 | Betón B15- C12/15 pre osadenie prvkov vrátane dopravy. | m3 | 17.5
6 | Osadenie pätiek vrátane chémie | ks | 40
7 | Betón pre osadenie cestných obrubníkov; vrátane dopravy | m3 | 2.94
8 | Cestné obrubníky; 80x250x1000mm; vrátane dopravy | ks | 49
9 | Osadenie cestných obrubníkov | ks | 49
Komunikácie
10 | Štrkodrť fr. 32-63mm, vrstva minimálnej hrúbky 150mm; vrátane dopravy | T | 100
11 | Rozhrnutie vrstvy podľa leaserového zamerania. | m2 | 317
12 | Zhutnenie vrstvy valcom /min. hodnota hutnenia je 50MPa/ | m2 | 317
13 | Štrkodrť fr. 0-16mm, vrstva minimálnej hrúbky 100mm ; vrátane dopravy | T | 65
14 | Rozhrnutie vrstvy podľa leaserového zamerania. | m2 | 317
15 | Zhutnenie vrstvy valcom /min. hodnota hutnenia je 50MPa/ | m2 | 317
| Gumoasfalt (štrk + SBR granulát + PU spojivo) hr.30-35mm ,realizácia podľa normy DIN 18035/6,pomer 50:50 | m2 | 317
16 | Kamenivo fr.2/4 alebo 4/8mm-(15kg/m2)+25% | T | 6
17 | SBR granulát fr.1-3mm-(14kg/m2)+5% | T | 5
18 | PU lepidlo napr.TETRAPUR T 154,T144 alebo ekvivalent-(2.1kg/m2)+5% | kg | 700
19 | Strojová montáž-miešanie: (aut.miešač-napr.MixMatic 6004 a 6004S pre presný pomer namiešaných zmäsí počas celej doby realizácie ET DECKE(gumoasfalt)) a strojová montáž ET DECKE-(napr. Finisher:PlanoMatic 928) a aut.nastavením výšky a rovinatosti gumoasfaltu (ET DECKE) | m2 | 317
| PENETRÁCIA pred pokládkou finálneho povrchu | m2 | 317
20 | Butyl acetát | liter | 25
21 | PU lepidlo napr.TETRAPUR T 154,T144 alebo ekvivalent-(2.1kg/m2)+5% | kg | 80
22 | Strojová montáž-nástrekom | m2 | 317
23 | EPDM granulát fr.1-3mm-(11kg/m2)+5%-farba : Modrá / 27.13m2 | kg | 315
24 | EPDM granulát fr.1-3mm-(11kg/m2)+5%-farba : zelená / 25.85m2 | kg | 300
25 | EPDM granulát fr.1-3mm-(11kg/m2)+5%-farba : žltá/ 24.87m2 | kg | 300
26 | EPDM granulát fr.1-3mm-(11kg/m2)+5%-farba : červená/ 24.78m2 | kg | 300
27 | EPDM granulát fr.1-3mm-(11kg/m2)+5%-farba : oranžová/ 58.58m2 | kg | 680
28 | EPDM granulát fr.1-3mm-(11kg/m2)+5%-farba : sivá/ 155.7m2 | kg | 1800
29 | PU lepidlo napr.TETRAPUR T 154,T144 alebo ekvivalent-(1.7kg/m2)+5% | kg | 600
30 | Strojová montáž-miešanie: (aut.miešač-napr.MixMatic 6004 alebo MixMatic 6008 nie iný pre presný pomer namiešaných zmäsí počas celej doby realizácie EPDM povrchu) a strojová montáž EPDM povrchu hr.11mm-(napr. Finisher:PlanoMatic 928) a aut.nastavením výšky a rovinatosti gumoasfaltu (ET DECKE) | m2 | 317
Prvky workout vrátane montáže
31 | Veľká zostava | kus | 1
32 | Vysoké bradlá | kus | 1
33 | wkt para zostava p1 (WRKT ZOSTAVA) | kus | 1
34 | Prízemné bradlá | kus | 1
35 | Lyže | kus | 1
36 | Hrazda vysutá/fitness hrazda | kus | 1
37 | Predkopávanie | kus | 1
38 | Veslovanie | kus | 1
39 | Stepper roznožovanie | kus | 1
40 | Šikmá lavička | kus | 1
41 | Štvorec hrázd | kus | 1
42 | Rovná lavička | kus | 1
43 | mini futbal | kus | 1
Ostatné investičné náklady
44 | Náklady na vytýčenie stavby | kpl | 1
45 | Vytýčenie inžinierských sietí | kpl | 1
46 | Dokumentácia skutočného prevedenia stavby,vr.digit.sprac. | kpl | 1
47 | Doprava materiáliu a strojov | kpl | 1
Celkom

## Rozpocet 08
VÝKAZ VÝMER
Stavba: | Obnova športového areálu pri Gymnáziu Ľudovíta Štúra Zvolen
Objekt: | Šporotvý areál
Časť: | SO 08 DROBNÁ ARCHITEKTÚRA A MOBILIÁR
Objednávateľ: | Gymnázium Ľudovíta Štúra,Hronská 1467/3, 960 49 Zvolen
Zhotoviteľ: | ving s.r.o.
Dátum: | 03/2023
P.Č. | Popis | MJ | Množstvo celkom | Cena jednotková | Cena celkom
1 | 2 | 3 | 4 | 5 | 6
Zemné práce
1 | Odstránenie zeminy do minimálnej hrúbky 200 mm s následným vyhrnutím do 50m | m3 | 11.5
2 | Vytýčenie a hĺbenie jám pre osadenie pätiek stĺpikov,prvkou,par.mobiliaru,striedačiek a tribúny do hutneného a vyrovnaného podložia | m3 | 11.5
Zakladanie
3 | Betón B15- C12/15 pre osadenie prvkov vrátane dopravy. | m3 | 11.5
4 | Osadenie pätiek vrátane chémie | ks | 46
Prvky workout vráatane montáže
5 | Rovná lavička | kus | 1
6 | Lavička bez operadla | kus | 8
7 | Odpadkový kôš | kus | 6
8 | tribúna oceľová-dva rady pre 34 osôb | zostava | 1
9 | striedačka pre 10 osôb s prístreškom | zostava | 2
Ostatné investičné náklady
10 | Náklady na vytýčenie stavby | kpl | 1
11 | Doprava materiáliu a strojov | kpl | 1
Celkom

## Rozpocet 09
VÝKAZ VÝMER
Stavba: | Obnova športového areálu pri Gymnáziu Ľudovíta Štúra Zvolen
Objekt: | Šporotvý areál
Časť: | SO 09 HYGIENICKÉ A TECHNICKÉ ZÁZEMIE
Objednávateľ: | Gymnázium Ľudovíta Štúra,Hronská 1467/3, 960 49 Zvolen
Zhotoviteľ: | ving s.r.o.
Dátum: | 03/2023
P.Č. | Popis | MJ | Množstvo celkom | Cena jednotková | Cena celkom
1 | 2 | 3 | 4 | 5 | 6
Zemné práce
1 | Odstránenie zeminy do minimálnej hrúbky 200 mm s následným vyhrnutím do 50m | m3 | 31
2 | Úprava pláne so zhutnením /min. hodnota hutnenia je 25MPa/ | m2 | 101
Komunikácie
10 | Štrkodrť fr. 32-63mm, vrstva minimálnej hrúbky 150mm; vrátane dopravy | T | 63
11 | Rozhrnutie vrstvy podľa leaserového zamerania. | m2 | 101
12 | Zhutnenie vrstvy valcom /min. hodnota hutnenia je 25MPa/ | m2 | 101
Mobilný kontajnerový systém vrátane montáže dopravy a napojenia
31 | Hygienické zariadenia | zostava | 2
32 | Technické zázemie | zostava | 1
33 | Napojenie na rozvod vody a kanalizácie | zostava | 1
Ostatné investičné náklady
44 | Náklady na vytýčenie stavby | kpl | 1
45 | Vytýčenie inžinierských sietí | kpl | 1
46 | Montáž kontajnerového systému | kpl | 1
| Doprava materiáliu a strojov | kpl | 1
Celkom

## Rozpocet 10
VÝKAZ VÝMER
Stavba: | Obnova športového areálu pri Gymnáziu Ľudovíta Štúra Zvolen
Objekt: | Šporotvý areál
Časť: | SO 10 OSVETLENIE AREÁLU + NN Rozvody
Objednávateľ: | Gymnázium Ľudovíta Štúra,Hronská 1467/3, 960 49 Zvolen
Zhotoviteľ: | ving s.r.o.
Dátum: | 03/2023
P.Č. | Popis | MJ | Množstvo celkom | Cena jednotková | Cena celkom
1 | 2 | 3 | 4 | 5 | 6
SO 10 OSVETLENIE AREÁLU
Práce a dodávky M
Zemné práce pri extr.mont.prácach
1 | Výkop jamy pre stožiar verejného osvetlenia do 2 m3 vrátane, ručný výkop v zemina triedy 3 | m3 | 1.68
2 | Hĺbenie káblovej ryhy 35 cm širokej a 80 cm hlbokej, v zemine triedy 3 | m | 373
3 | Zhutnenie zeminy po vrstvách pri zahrnutí rýh strojom, vrstva zeminy 20 cm | m3 | 26.11
4 | Rozvinutie a ohradenie výkopu z fólie z PVC do ryhy, šírka 22 cm | m | 373
5 | Fólia varovnav červeno-biela | m | 373
6 | Rozvinutie a uloženie výstražnej fólie z PVC do ryhy, šírka 33 cm | m | 373
7 | Fólia výstražná červená 330 x 0,6 | m | 373
8 | Úplné zriadenie a osadenie káblového priestupu z PVC rúr svetlosti do 10,5 mm cm bez zemných prác | m | 8
9 | Rúra plastová korugovaná FXKV 50 | m | 8
10 | Ručný zásyp nezap. káblovej ryhy bez zhutn. zeminy, 35 cm širokej, 80 cm hlbokej v zemine tr. 3 | m | 373
11 | Naloženie zeminy, odvoz do 1 km a zloženie na skládke a jazda späť | m3 | 1.2
12 | Proviz. úprava terénu v zemine tr. 3, aby nerovnosti terénu neboli väčšie ako 2 cm od vodor.hladiny | m2 | 130.55
Elektromontáže
13 | Rúrka tuhá elektroinštalačná z PVC typ 1529-29, uložená volne | m | 373
14 | Rúrka FXP 50 | m | 373
15 | Ukončenie vodičov v rozvádzač. vrátane zapojenia a vodičovej koncovky do 2.5 mm2 | ks | 12
16 | Ukončenie celoplastových káblov zmrašť. záklopkou alebo páskou do 5 x 6 mm2 | ks | 18
17 | Rozvádzače verejného osvetlenia RVO | ks | 1
18 | Rozvádzač RVO/S-NA STLP 25A P1 vrátane výstroje | ks | 1
19 | Svetlidlo pre osvetlenie atletickej dráhy | ks | 32
20 | Svietidlo LED KANLUX FL AGOR LED-200W IP65-230V | ks | 32
21 | Svietidlo SOLÁRNE LED SSL32/LED-25,8W-2000lm so senzorom pohybu | ks | 17
22 | Osvetľovací stožiar | ks | 33
23 | Stožiar STK 60/60/3PK14-Z dráha | ks | 16
24 | Stožiar STK 60/50/3PK14-Z chodník | ks | 17
25 | Stožiarový rošt ZR-1-5-S | ks | 33
26 | Elektrovýstroj stožiara pre 1 okruh | ks | 16
27 | Výzbroj stožiara - svorkovnica NTB-1 | ks | 16
28 | Náter zemniaceho pásku do 120 mm2 (1x náter včít. svoriek a vyznač. žlt. pruhov) | m | 4.5
29 | Email syntetický vonkajší Industrol zelený S 2013 | kg | 0.95
30 | Email syntetický vonkajší Industrol žltý S 2013 | kg | 0.95
31 | Riedidlo do olejovo-syntetickej farby S 6006 | kg | 0.6
32 | Uzemňovacie vedenie v zemi FeZn vrátane izolácie spojov | m | 380
33 | Páska zemniaca pozinkovaná 30x4 mm | kg | 361
34 | Uzemňovacie vedenie v zemi FeZn vrátane izolácie spojov O 10mm | ks | 16
35 | Územňovací vodič ocelový žiarovo zinkovaný označenie O 10 | kg | 11
36 | Svorka FeZn pripojovacia SP | ks | 16
37 | Svorka prístrojová SP 1 | KS | 16
38 | Svorka FeZn uzemňovacia SR03 | ks | 16
39 | SVORKA ZEMNA SR 03 | ks | 16
40 | Alternatíva CYKY, EYY
41 | Kábel medený silový uložený volne CYKY 0,6/1 kV 3x2,5 | m | 1100
42 | CYKY 3x2,5 Kábel pre volné uloženie | m | 1130
43 | Alternatíva CYKY, EYY
44 | Označovací štítok na kábel hliníkový (naviac proti norme) | ks | 3
45 | Páska viazacia na kábel 2,5 x 160 mm | ks | 3
46 | Štítok na označenie káblov | ks | 12
47 | Príplatok na zaťahovanie káblov, váha kábla do 0.75 kg | m | 373
NN ROZVODY
Zemné práce pri extr.mont.prácach NN rozvod
48 | Hĺbenie káblovej ryhy 35 cm širokej a 80 cm hlbokej, v zemine triedy 3 | m | 130
49 | Zhutnenie zeminy po vrstvách pri zahrnutí rýh strojom, vrstva zeminy 20 cm | m3 | 9.1
50 | Rozvinutie a uloženie výstražnej fólie z PVC do ryhy, šírka do 33 cm | m | 130
51 | Fólia výstražná červená 330 x 0,6 | m | 130
52 | Úplné zriadenie a osadenie káblového priestupu z PVC rúr svetlosti do 10,5 mm cm bez zemných prác | m | 5
53 | Rúra HDPE D 50 | m | 5
54 | Ručný zásyp nezap. káblovej ryhy bez zhutn. zeminy, 35 cm širokej, 80 cm hlbokej v zemine tr. 3 | m | 130
55 | Osiatie povrchu trávnym semenom ručne, zasekanie hrablami,postrek, | m2 | 9.1
56 | Osivá tráv - trávové semeno | kg | 4
57 | Proviz. úprava terénu v zemine tr. 3, aby nerovnosti terénu neboli väčšie ako 2 cm od vodor.hladiny | m2 | 9
Elektromontáže NN rozvod
57 | Rúrka oceľová, ochranná D 60/2-4 mm, uložená pevne, vrátane základného náteru | m | 3
58 | Rúra FeZn pancierová D 46 | m | 3
59 | Pás 1,4m FeZn 30mm | ks | 2
60 | Ukončenie vodičov v rozvádzač. vrátane zapojenia a vodičovej koncovky do 2,5 mm2 | ks | 4
61 | Ukončenie vodičov v rozvádzač. vrátane zapojenia a vodičovej koncovky do 16 mm2 | ks | 8
62 | Skriňa plastová HASMA pilierová HYDRA DIN F402 - SO ZEMNÝM DIELOM IP44 | ks | 1
63 | Skriňa HASMA pilierová HYDRA DIN F402 - SO ZEMNÝM DIELOM IP44 | ks | 1
64 | Hl.istič (vypínač) 63A - 400V | ks | 1
65 | Zvodič prepätia SPD b+c 400V | ks | 1
66 | Istič B32/3 | ks | 1
67 | Istič B25/3 | ks | 3
68 | Popisovací štítok | ks | 6
69 | Spojovací pomocný materiál | ks | 1
70 | Montáž a odskúšanie | ks | 1
71 | Náter zemniaceho pásku do 120 mm2 (1x náter vrátane svoriek a vyznač. žlt. pruhov) | m | 1
72 | Bužírka zmršťovacia 1/2´´ zeleno/žltá | m | 1
73 | Uzemňovacie vedenie v zemi FeZn vrátane izolácie spojov O 10 mm | m | 5
74 | Drôt bleskozvodový FeZn, d 10 mm | kg | 2.5
75 | Uzemňovacie vedenie v zemi FeZn vrátane izolácie spojov | m | 130
76 | páskový vodič FeZn43 Fl 30x4 | kg | 123.5
77 | Svorka FeZn pripojovacia SP | ks | 5
78 | Svorka FeZn pripájaca označenie SP 1 | ks | 5
79 | Bleskozvodová svorka do 2 skrutiek (SR 03) | ks | 4
80 | Svorka spoj.SR 03/SSFeZn Rd 6-10/F130-40 | ks | 4
81 | Kábel medený uložený voľne CYKY 450/750 V 5x6 | m | 250
82 | Kábel medený CYKY 5Cx6 mm2 | m | 250
83 | Kábel medený uložený voľne CYKY 450/750 V 5x10 | m | 6
84 | Kábel medený CYKY 5x10 mm2 | m | 6
85 | Príplatok na zaťahovanie káblov, váha kábla do 0.75 kg | m | 250
86 | Príplatok na zaťahovanie káblov, váha kábla do 4 kg | m | 6
Ostatné náklady
87 | Poplatok za odpad | kpl | 1
88 | Odborná prehliadka a skúška zariadenia | kpl | 1
89 | Porealizačné zameranie | kpl | 1
90 | Vypracovanie revíznej správy | kpl | 1
Doprava
91 | Dopravné náklady | kpl | 1
Celkom

## Rozpocet 11
VÝKAZ VÝMER
Stavba: |  | Obnova športového areálu pri Gymnáziu Ľudovíta Štúra Zvolen
Objekt: |  | Šporotvý areál
Časť: |  | SO 11 KAMEROVÝ SYSTÉM
Objednávateľ: |  | Gymnázium Ľudovíta Štúra,Hronská 1467/3, 960 49 Zvolen
Zhotoviteľ: |  | ving s.r.o.
Dátum: |  | 03/2023
| Č. | Skrátený názov | MJ | Množstvo | Materiál |  | Množstvo | Montážne práce
[5 empty] | Cena [€] |  |  | Cena [€]
[5 empty] | Jednotková | Spolu |  | Jednotková | Spolu
| 1 | Optický mikrokábelkábel SM9/125 s 8vl. farebné značenie opt. vlákien podľa IEC304 | m | 300
| 2 | Optický patchcord SM9/125 duplex SC-PC na SC-PC konektormi, 1m do nadzemného rozvádzača | ks | 1 |  |  | 1
| 3 | Optický patchcord SM9/125 duplex SC-PC na SC-PC konektormi, 1m do racku | ks | 2 |  |  | 2
| 4 | Metalický patchcord RJ45 FTP, Cat5e 1,5m | ks | 6 |  |  | 6
| 5 | Nadzemný rozvádzač k stožiaru kovový, uzamykateľný s IP65, pre umiestnenie Optického prevodníka, optického nástenného rozvádzača, elektrického rozvodu 230V a zdroja pre kameru V 500mm, Š 400mm, H 210mm | ks | 1
| 6 | Montážna sada s držiakom na stožiar | ks | 1
| 7 | Montáž nadzemného rozvádzača na stožiar | ks |  |  |  | 1
| 8 | Optický nástenný rozvádzač ABS IP65 pre 1x optický kábel a 4x optický simplex SC adaptér a kazetou na zvary kompatibilný s nadzemnýmm rozvádzačom na stožiary | ks | 1
| 9 | Montáž optického nadzemného rozvádzača | ks |  |  |  | 1
| 10 | Zaťahovanie a montáž optického kábla | m |  |  |  | 300
| 11 | Úprava optického kábla v nadzemnom rozvádzači | ks |  |  |  | 1
| 12 | Úprava optického kábla v racku | ks |  |  |  | 1
| 13 | Zaťahovanie optického kábla v stožiari | ks |  |  |  | 1
| 14 | Zaťahovanie FTP káblov v stožiaroch | ks |  |  |  | 12
| 15 | Zváranie optických vlákien | ks |  |  |  | 8
| 16 | Ochranné trubičky na zvary | ks | 8
| 17 | Pigtail SM 9/125 SC-PC | ks | 8
18
| 19 | Metalický patchpanel 24xRJ45 port | ks | 1 |  |  | 1
| 20 | Kazeta na 12 zvarov | ks | 1 |  |  | 1
| 21 | Vyväzovací panel s plastovými okami 1RU | ks | 1 |  |  | 1
| 22 | Rozvodný panel 19" 1RU, 5x230V, s prepäťovou ochranou | ks | 1 |  |  | 1
| 23 | Polica 19", 1RU | ks | 2 |  |  | 2
| 24 | FTP kábel cat5e do vonk. prostredia 305m | ks | 5 |  |  | 1525
| 25 | kábel CYSY 2x1mm | m | 70 |  |  | 70
| 26 | Prepojovacia kabeláž | pauš. | 1
| 27 | Spoj. a montážny matetriál | pauš. | 1 |  |  | 1
| 28 | Ukončenie FTP kábla konektorom RJ 45 | ks | 26 |  |  | 26
| 29 | Premeranie FTP káblov certifikačným prístrojom pre cat5e | ks |  |  |  | 1
| 30 | Trubka KOPOFLEX KF 09040 so zaťahovacím lankom | m | 1010 |  |  | 1010
| 31 | Mikrotrubička 14/10 | m | 470 |  |  | 470
| 32 | Trubka ohybná UV odolná (FXPS 32) | m | 10 |  |  | 10
| 33 | Príchytka - 082 214 - CL 40 | ks | 30 |  |  | 30
| 34 | PVC žľab 40x40 | m | 60 |  |  | 60
| 35 | Prieraz cez stenu | ks |  |  |  | 8
| 36 | Úprava stožiarov na montáž kabeláže a kamier | ks |  |  |  | 4
| 37 | Meranie optických vlákien reflektomerom OTDR | ks |  |  |  | 4
| 38 | Oživenie optickej trasy konvertor-konvertor | ks |  |  |  | 1
| 39 | Vláknový plán a porealizačná dokumentácia s meracími protokolmi | ks |  |  |  | 1
| 40 | Inštalácia a konfigurácia IP rozhrania | hod. |  |  |  | 6
Spolu
Aktívne prvky
| Č. | Skrátený názov | MJ | Množstvo | Materiál |  | Množstvo | Montážne práce
[5 empty] | Cena [€] |  |  | Cena [€]
[5 empty] | Jednotková | Spolu |  | Jednotková | Spolu
| 1 | Statická vonkajšia kompaktná IP kamera,(2.7-13.5mm), Smart IP,High quality imaging with 8 MP resolution, Excellent low-light performance with,powered-by-DarkFighter technology, Clear imaging against strong back light due to 120 dB,true WDR technology Efficient H.265+ compression technology, Focus on human and vehicle targets classification based,on deep learning, Audio and alarm interface available, Water and dust resistant (IP67) and vandal-resistant (IK10), 3D DNR technology delivers clean and sharp images, Motorized varifocal lens for easy installation and,monitorin audio output, Motorized Lens, DC12V&PoE, HIK-Connect cloud service Power by darkfighter,Auto Focus, | ks | 4 |  |  | 4
| 2 | montážna pätica na káble | ks | 4 |  |  | 4
| 3 | Držiak na stĺp pre kamery, 117x143x194mm priemer stĺpa 67 až 127mm, hmotnosť 1,205kg, priemer stĺpa 67 až 127 mm, Adaptér pre uchytenie konzolí pre DS-1272ZJ-110, DS-1273ZJ-130-TRL a DS-1273ZJ-135 na sĺp, kov. | ks | 4 |  |  | 4
|  | PTZ Kamera 2M@30fps, optical zoom 32x, Color 0.05Lux, 120dB True WDR, H265+, IR 150m, IP66, Alarm I/O: 7/2, Audio I/O: 1/1, 24 VAC MAX60W High POE, 1 cvbs, Smart Tracking, Pan Preset Speed: 280°/s Titl Preset Speed: 250°/s, Deep Learning, Hik-connect, 1/2.8' CMOS sensor | ks | 1 |  |  | 1
|  | box-corner Držiak na roh s montážnou krabicou pre otočné kamery Hikvision, vhodný na vonkajšie aj vnútorné použitie, zaťažiteľnosť 10kg, hliníková zliatina, farba biela, rozmery 255,5x314x546,4mm, hmotnosť 8,4kg | ks | 1 |  |  | 1
| 4 | 1-kanálová prepäťová ochrana pre IP s PoE • Účinnosť do 1000V / 100A • Nízkonapäťový obvod • Ochrana proti prepätiu na dvoch úrovniach • Kompatibilný s UTP i FTP 5 kat. káble • Tienené hrdlo s konektorom RJ45, Zemniaci kabel | ks | 5 |  |  | 5
| 5 | Záznamník (NVR) H265+, Up to 16ch 12MP IP cameras, 4 SATA, 160Mbps Bit Rate Input Max (up to 16-ch IP video), 4 SATA Interfaces,2 HDMI ouputs,1 VGA port, 1 CVBS output,1 eSATA, alarm I/O: 16/4, 1.5U case,19" | ks | 1 |  |  | 1
| 6 | HDD 6TB Interný 3,5" pevný disk, Kapacita 6 TB, 7200 rpm, SATAIII 6GB/S, 256 MB cache, AV edícia vhodná pre CCTV, MTBF 1,4milión hodin, vhodné pre 24x7 prevádzku, nízká spotreba energie a podporou NCQ. | ks | 1 |  |  | 1
| 7 | 1) Switch 8 Ports Industrial PoE Switch with 1*100Mb Uplink SFP Port + 100Mb Uplink Ethernet Port Marvell industrial Chipset, Provide 1* giga uplink fiber port and 1* giga Ethernet port, 8* downlink PoE Ethernet ports;Support IEEE802.3af/at standard, which could provide Max. 30W for infrared camera with largeconsumption;Reset button of 8 PoE ports which can easily solve problems of IP camera crash, without pluggingnetwork cable, is very convenient for system maintenance;Ethernet port can reach maximum transmission distance up to 150m, breaking the 100m limit;One Key CCTV model, the 1~8 downlink ports can only communicate with uplink ports, the speedof downlink port is limited in 10Mbps and the transmission distance is up to 250m ;Industrial product, fanless wavy metal shell design for good heat dissipation;Excellent isolated circuit protection, lighting protection up to 6KV;Fast installation, easily operation, convenient for wall, din rail and desktop installation.1 M packet data cache to ensure large capacity data transfer smoothly;8K MAC address, easy for network system expansion;Support IEEE802.3X full duplex data control; support port (Auto MDI/MDIX) function ;Redundant power design, support power hot backup. -40℃ ~ 75℃ | ks | 1 |  |  | 1
| 8 | 2) Swtch 8 Ports POE Switch Layer 2 Management 90W POE each Port; 8*10/100/1000Mbps Ethernet PoE port +2*1000Mbps SFP Slots; Total PoE power budget is 480W, max PoE power for single port is 90W; Support Perpetual PoE (The PoE is kept enabled to power the PD even when reboot the switch); Support PoE watchdog; Support L2 managed function including DHCP, Fast-Ring, IPv6, etc.; Support 1CH relay alarm output, fanless, wave metal shell, and low power consumption design; Support installation of DIN rail and wall mounted, adapting to all kinds of environments; not include power adaptor. | ks | 1 |  |  | 1
| 9 | Mini LC SFP GBIC single fibre | ks | 2 |  |  | 1
| 10 | Záložný zdroj Výstupný výkon 210W / 350 VA Maximálny nastavitelný výkon 210W / 350 VA menovité výstupné napätie 230V | ks | 1 |  |  | 1
| 11 | Montážna plošina | h |  |  |  | 16
| 12 | Spoj.matetriál + rozvodná sieť | ks | 1 |  |  | 1
| 13 | Oživenie, nastavenie kamery, programovanie | ks |  |  |  | 5
Spolu
Celkom

## Rozpocet 12
ROZPOČET
Stavba: | Obnova športového areálu pri Gymnáziu Ľudovíta Štúra Zvolen
Objekt: | Šporotvý areál
Časť: | SO 12 SPEVNENÉ PLOCHY
Objednávateľ: | Gymnázium Ľudovíta Štúra,Hronská 1467/3, 960 49 Zvolen
Zhotoviteľ: | ving s.r.o.
Dátum: | 03/2023
P.Č. | Popis | MJ | Množstvo celkom | Cena jednotková | Cena celkom
1 | 2 | 3 | 4 | 5 | 6
Komunikácie
1 | Odstránenie krytu v ploche nad 200 m2 betónovej plochy, hr. vrstvy 150 do 300 mm, -0,50000t | m2 | 195.9
2 | Vytrhanie obrúb betónových, s vybúraním lôžka, z krajníkov alebo obrubníkov stojatých, -0,14500t | m | 69.6
3 | Výkop ryhy do šírky 600 mm v horn.3 do 100 m3 | m3 | 22.6
4 | Príplatok k cene za lepivosť pri hĺbení rýh šírky do 600 mm zapažených i nezapažených s urovnaním dna v hornine 3 | m3 | 22.6
5 | Výkop ryhy šírky 600-2000mm horn.3 do 100m3 | m3 | 96.52
6 | Príplatok k cenám za lepivosť pri hĺbení rýh š. nad 600 do 2 000 mm zapaž. i nezapažených, s urovnaním dna v hornine 3 | m3 | 96.52
7 | Vodorovné premiestnenie výkopku po spevnenej ceste z horniny tr.1-4, do 100 m3 na vzdialenosť do 3000 m | m3 | 96.52
8 | Vodorovné premiestnenie výkopku po spevnenej ceste z horniny tr.1-4, do 100 m3, príplatok k cene za každých ďalšich a začatých 1000 m | m3 | 675.64
9 | Nakladanie neuľahnutého výkopku z hornín tr.1-4 do 100 m3 | m3 | 96.52
10 | Uloženie sypaniny na skládky do 100 m3 | m3 | 164.084
11 | Poplatok za uloženie zeminy na skládku | t | 229.7176
12 | Podklad zo štrkodrviny s rozprestretím a zhutnením, po zhutnení hr. 150 mm fr.0-63 mm | m2 | 482.6
13 | Kladenie betónovej zámkovej dlažby komunikácií pre peších hr. 60 mm pre peších do 50 m2 so zriadením lôžka z kameniva hr. 30 mm | m2 | 482.6
14 | Dlažba betónová, rozmer 200x100x60 mm, prírodná | m2 | 482.6
15 | Osadenie záhonového alebo parkového obrubníka betón., do lôžka z bet. pros. tr. C 12/15 s bočnou oporou | m | 332
16 | Obrubník parkový, lxšxv 1000x50x200 mm, prírodný | ks | 336
17 | Odvoz sutiny a vybúraných hmôt na skládku do 1 km | t | 212.344
18 | Odvoz sutiny a vybúraných hmôt na skládku za každý ďalší 1 km | t | 1911.096
20 | Presun hmôt pre pozemné komunikácie s krytom dláždeným (822 2.3, 822 5.3) akejkoľvek dĺžky objektu | t | 250
Doprava
21 | Dopravné náklady | kpl | 1
Celkom

## Rozpocet 13
Odberateľ: |  | Gymnázium Ľudovíta Štúra,Hronská 1467/3, 960 49 Zvolen | [5 empty] | Spracoval: Slašťan D. ml. | [16 empty] | V module | Hlavička1 | Mena | Hlavička2 | Obdobie
Projektant: |  | DS Projekcia, s.r.o. | [5 empty] | JKSO : | [16 empty] | VÝKAZ VÝMER | Prehľad rozpočtových nákladov v | EUR
Dodávateľ: |  | ving s.r.o. | [5 empty] | Dátum: 07.03.2023 | [16 empty] | Čerpanie | Súpis vykonaných prác a dodávok v | EUR | za obdobie | Mesiac 2011
[25 empty] | VK | Prehľad kalkulovaných nákladov v | EUR
Stavba : |  | Obnova športového areálu pri Gymnáziu Ľudovíta Štúra Zvolen | [22 empty] | VF | Súpis vykonaných prác a dodávok v | EUR | za obdobie | Mesiac 2011
Objekt : |  | SO-13 Skrátenie prípojky plynu
DS Projekcia s. r. o. |  |  | Prehľad rozpočtových nákladov v EUR
Por. | Kód | Kód položky | Popis položky, stavebného dielu, remesla, | Množstvo | Merná | Jednotková | Konštrukcie | Špecifikovaný | Spolu | Hmotnosť v tonách |  | Suť v tonách |  | DPH | Pozícia | Množstvo | Množstvo | Množstvo | Vyňatý | Vysoká sadzba | Typ | Nh | X | Y | Klasifikácia | Katalógové |  |  |  | Zaradenie | Lev0
číslo | cenníka |  | výkaz-výmer | výmera | jednotka | cena | a práce | materiál |  | Jednotková | Spolu | Jednotková | Spolu | % |  | rozpočtované | od začiatku | dodatok | z režimu stavba | DPH ( materiál ) | položky |  |  |  | produkcie | číslo |  |  |  | pre KL | pozícia
PRÁCE A DODÁVKY HSV
1 - ZEMNE PRÁCE
1 | 271 | 110011010 | Vytýčenie trasy vodovodu, kanalizácie v rovine | 0.1 | km |  |  |  |  | 0.40873 | 0.040873 |  | 0 | 20
2 | 001 | 120001101 | Príplatok za sťaženú vykopávku v blízkosti podzem. vedenia | 8 | m3 | [5 empty] | 0 |  | 0 | 20
3 | 272 | 133201101 | Hĺbenie šachiet v horn. tr. 3 do 100 m3 | 8 | m3 | [5 empty] | 0 |  | 0 | 20
4 | 272 | 133201109 | Príplatok za lepivosť horniny tr.3 | 8 | m3 | [5 empty] | 0 |  | 0 | 20
5 | 272 | 162201102 | Vodorovné premiestnenie výkopu do 50 m horn. tr. 1-4 | 8.8 | m3 | [5 empty] | 0 |  | 0 | 20
6 | 002 | 162603111 | Vodorovné premiestnenie výkopku z rýh podz. stien do 4000 m | 1 | m3 | [5 empty] | 0 |  | 0 | 20
7 | 272 | 167101101 | Nakladanie výkopku do 100 m3 v horn. tr. 1-4 | 8.8 | m3 | [5 empty] | 0 |  | 0 | 20
8 | 272 | 171201201 | Uloženie sypaniny na skládku | 7.8 | m3 | [5 empty] | 0 |  | 0 | 20
9 | 272 | 1712012010 | Uloženie sypaniny na riadenú skládku - vr.poplatku za uskladnenie | 1 | m3 | [5 empty] | 0 |  | 0 | 20
10 | 272 | 174101103 | Zásyp zhutnený zárezov pre podzemné vedenie | 1 | m3 | [5 empty] | 0 |  | 0 | 20
11 | 272 | 174201103 | Zásyp nezhutnený zárezov pre podzemné vedenie | 7 | m3 | [5 empty] | 0 |  | 0 | 20
|  |  | 1 - ZEMNE PRÁCE spolu: | [7 empty] | 0.040873 |  | 0
4 - VODOROVNÉ KONŠTRUKCIE
12 | 271 | 4515841110 | Lôžko pod potrubie, piesok riečny 0-4mm | 1 | m3 |  |  |  |  | 1.0098 | 1.0098 |  | 0 | 20
|  |  | 4 - VODOROVNÉ KONŠTRUKCIE spolu: | [7 empty] | 1.0098 |  | 0
|  |  | PRÁCE A DODÁVKY HSV spolu: | [7 empty] | 1.0507 |  | 0
PRÁCE A DODÁVKY PSV
723 - Vnútorný plynovod
13 | 721 | 723110207 | Potrubie plyn. z ocel. rúrok závit. čiernych 11353 DN 50 | 1 | m |  |  |  |  | 0.00649 | 0.00649 |  | 0 | 20
14 | 721 | 723120809 | Demontáž potrubia z oceľ. rúrok závitových zvar. DN do 80 | 1 | m |  |  |  |  | 0.00051 | 0.00051 | 0.008 | 0.008 | 20
15 | 721 | 723150314A | Potrubie plyn. z ocel. rúrok hlad. čier. zvar. - koleno K89 | 1 | ks |  |  |  |  | 0.01018 | 0.01018 |  | 0 | 20
16 | 721 | 723150335 | Potrubie plyn. z ocel. rúrok hlad. DN80-tov.opláštenie bralén | 1.8 | m |  |  |  |  | 0.0467 | 0.08406 |  | 0 | 20
17 | 721 | 723150345 | Zhotovenie redukcie plyn. potrubia kovaním nad 1 DN 80/50 | 1 | kus |  |  |  |  | 0.00322 | 0.00322 |  | 0 | 20
18 | 721 | 723150372 | Chránička plyn. potrubia D 133/4.5 | 1 | m |  |  |  |  | 0.0154 | 0.0154 |  | 0 | 20
19 | 721 | 723190901 | Opr. plyn. potrubia, uzavretie alebo otvorenie potrubia | 2 | kus | [5 empty] | 0 |  | 0 | 20
20 | 721 | 723190907 | Opr. plyn. potrubia, odvzdušnenie a napustenie potrubia | 9 | m | [5 empty] | 0 |  | 0 | 20
21 | 721 | 723231117 | Armat. plyn. s 2 závitmi, kohút priamy G 2 | 1 | kus |  |  |  |  | 0.0039 | 0.0039 |  | 0 | 20
22 | 721 | 723239106 | Montáž plynovodných armatúr s 2 závitmi, ostatné typy G 2 | 1 | kus | [5 empty] | 0 |  | 0 | 20
|  |  | 723 - Vnútorný plynovod spolu: | [7 empty] | 0.12376 |  | 0.008
783 - Nátery
23 | 783 | 783425350 | Nátery synt. potrubia do DN 100mm dvojnás. 1x email +zákl. | 2 | m |  |  |  |  | 0.00012 | 0.00024 |  | 0 | 20
|  |  | 783 - Nátery spolu: | [7 empty] | 0.00024 |  | 0
|  |  | PRÁCE A DODÁVKY PSV spolu: | [7 empty] | 0.124 |  | 0.008
PRÁCE A DODÁVKY M
M23 - 157 Montáž potrubia
24 | 923 | 230210025 | Oprava pláštenia SERVIWRAP na PRIMER | 1 | E | [5 empty] | 0 |  | 0 | 20
|  |  | M23 - 157 Montáž potrubia spolu: | [7 empty] | 0 |  | 0
272 - Vedenia rúrové vonkajšie - plynovody
25 | 272 | 803212025 | Práce na odstavení prípojky HZS od SPP | 4 | hod | [5 empty] | 0 |  | 0 | 20
26 | 272 | 803223000 | Uloženie PE fólie na obsyp | 5 | m | [5 empty] | 0 |  | 0 | 20
27 | MAT | 283230152 | Výstražná PVC-P fólia hr.0,50mm,š.30cm s potlačou žltá-plyn potrubie | 5 | m |  |  |  |  | 0.00021 | 0.00105 |  | 0 | 20
28 | 272 | 803410010 | Príprava na tlakovú skúšku vzduchom a vodou do 0,6 MPa | 1 | úsek | [5 empty] | 0 |  | 0 | 20
29 | 272 | 803440080 | Hlavná tlaková skúška vzduchom 0,6 MPa 80 | 9 | m | [5 empty] | 0 |  | 0 | 20
30 | 272 | 803810000 | Príprava na odstránenie plynu z potrubia dusíkom | 1 | úsek |  |  |  |  | 3e-05 | 3e-05 |  | 0 | 20
31 | 272 | 803820080 | Odstránenie plynu z potrubia dusíkom DN 80 | 155 | m |  |  |  |  | 5e-05 | 0.00775 |  | 0 | 20
32 | 272 | 803950100 | Geodetické zameranie intravilán | 0.1 | km | [5 empty] | 0 |  | 0 | 20
33 | 272 | 803950104 | Elektroiskrová skúška | 1 | súb | [5 empty] | 0 |  | 0 | 20
34 | 272 | 803950106 | .Ostatné práce a revízie zahrnuté v krycom liste rozpočtu | 1 | súb | [5 empty] | 0 |  | 0 | 20
35 | 272 | 803950107 | .Likvidácia odpadu | 20 | kg | [5 empty] | 0 |  | 0 | 20
36 | 272 | 8039501071 | .Likvidácia odpadu - odvoz a likvidácia hradeny ziskom z odovzdania do zbernych surovín | 50 | kg | [5 empty] | 0 |  | 0 | 20
37 | 272 | 803950109 | Dopravné značenie | 1 | súb | [5 empty] | 0 |  | 0 | 20
|  |  | 272 - Vedenia rúrové vonkajšie - plynovody spolu: | [7 empty] | 0.00883 |  | 0
270 - Montáž potrubia ( M23 okrem plynovodov )
38 | 270 | 807120045 | Čistenie potrubia prefukovaním alebo preplachovaním 80 | 155 | m | [5 empty] | 0 |  | 0 | 20
39 | 270 | 807170002 | Príprava pre skúšku tesnosti potrubia DN nad 40 do 80 | 1 | sada | [5 empty] | 0 |  | 0 | 20
40 | 270 | 807170013 | Skúška tesnosti potrubia DN nad 80 do 125 | 9 | m | [5 empty] | 0 |  | 0 | 20
41 | 270 | 807330112 | Prepláchnutie rozvodu dusíkom nad 25;100 m | 1 | kus | [5 empty] | 0 |  | 0 | 20
|  |  | 270 - Montáž potrubia ( M23 okrem plynovodov ) spolu: | [7 empty] | 0 |  | 0
|  |  | PRÁCE A DODÁVKY M spolu: | [7 empty] | 0.00883 |  | 0
|  |  | Za VÝKAZ VÝMER celkom | [7 empty] | 1.1835 |  | 0.008

## Rozpocet 14
Odberateľ: |  | Gymnázium Ľudovíta Štúra,Hronská 1467/3, 960 49 Zvolen | [5 empty] | Spracoval: Slašťan D. ml. | [16 empty] | V module | Hlavička1 | Mena | Hlavička2 | Obdobie
Projektant: |  | DS Projekcia, s.r.o. | [5 empty] | JKSO : | [16 empty] | VÝKAZ VÝMER | Prehľad rozpočtových nákladov v | EUR
Dodávateľ: |  | ving s.r.o. | [5 empty] | Dátum: 07.03.2023 | [16 empty] | Čerpanie | Súpis vykonaných prác a dodávok v | EUR | za obdobie | Mesiac 2011
[25 empty] | VK | Prehľad kalkulovaných nákladov v | EUR
Stavba : |  | Obnova športového areálu pri Gymnáziu Ľudovíta Štúra Zvolen | [22 empty] | VF | Súpis vykonaných prác a dodávok v | EUR | za obdobie | Mesiac 2011
Objekt : |  | SO-14 Úprava areálového rozvodu plynu
DS Projekcia s. r. o. |  |  | Prehľad rozpočtových nákladov v EUR
Por. | Kód | Kód položky | Popis položky, stavebného dielu, remesla, | Množstvo | Merná | Jednotková | Konštrukcie | Špecifikovaný | Spolu | Hmotnosť v tonách |  | Suť v tonách |  | DPH | Pozícia | Množstvo | Množstvo | Množstvo | Vyňatý | Vysoká sadzba | Typ | Nh | X | Y | Klasifikácia | Katalógové |  |  |  | Zaradenie | Lev0
číslo | cenníka |  | výkaz-výmer | výmera | jednotka | cena | a práce | materiál |  | Jednotková | Spolu | Jednotková | Spolu | % |  | rozpočtované | od začiatku | dodatok | z režimu stavba | DPH ( materiál ) | položky |  |  |  | produkcie | číslo |  |  |  | pre KL | pozícia
PRÁCE A DODÁVKY PSV
723 - Vnútorný plynovod
1 | 721 | 723110204 | Potrubie plyn. z ocel. rúrok závit. čiernych 11353 DN 25 | 1 | m |  |  |  |  | 0.0034 | 0.0034 |  | 0 | 20
2 | 721 | 723110205 | Potrubie plyn. z ocel. rúrok závit. čiernych 11353 DN 32 | 1 | m |  |  |  |  | 0.00404 | 0.00404 |  | 0 | 20
3 | 721 | 723110206 | Potrubie plyn. z ocel. rúrok závit. čiernych 11353 DN 40 | 1 | m |  |  |  |  | 0.00502 | 0.00502 |  | 0 | 20
4 | 721 | 723110207 | Potrubie plyn. z ocel. rúrok závit. čiernych 11353 DN 50 | 1 | m |  |  |  |  | 0.00649 | 0.00649 |  | 0 | 20
5 | 721 | 723110209 | Potrubie plyn. z ocel. rúrok závit. čiernych 11353 DN 80 | 1.8 | m |  |  |  |  | 0.01152 | 0.020736 |  | 0 | 20
6 | 721 | 723120805 | Demontáž potrubia z oceľ. rúrok závitových zvar. DN do 50 | 3 | m |  |  |  |  | 0.00051 | 0.00153 | 0.003 | 0.009 | 20
7 | 721 | 723150312A | Potrubie plyn. z ocel. rúrok hlad. čier. zvar. - koleno K57 | 2 | ks |  |  |  |  | 0.00565 | 0.0113 |  | 0 | 20
8 | 721 | 723150314A | Potrubie plyn. z ocel. rúrok hlad. čier. zvar. - koleno K89 | 1 | ks |  |  |  |  | 0.01018 | 0.01018 |  | 0 | 20
9 | 721 | 723150335 | Potrubie plyn. z ocel. rúrok hlad. DN80-tov.opláštenie bralén | 1.8 | m |  |  |  |  | 0.0467 | 0.08406 |  | 0 | 20
10 | 721 | 723150352 | Zhotovenie redukcie plyn. potrubia kovaním nad 2 DN 50/20 | 1 | kus |  |  |  |  | 0.00253 | 0.00253 |  | 0 | 20
11 | 721 | 723150372 | Chránička plyn. potrubia D 133/4.5 | 1 | m |  |  |  |  | 0.0154 | 0.0154 |  | 0 | 20
12 | 721 | 723150803 | Demontáž potrubia ocel. hladk. zvarov. do D 76 | 1 | m |  |  |  |  | 0.00032 | 0.00032 | 0.005 | 0.005 | 20
13 | 721 | 723160205 | Prípojka k plynomerom spoj. na závit bez ochodzu G 5/4 | 1 | súbor |  |  |  |  | 0.00459 | 0.00459 |  | 0 | 20
14 | 721 | 723160335 | Rozperky prípojok k plynomerom G 5/4 | 1 | súbor |  |  |  |  | 8e-05 | 8e-05 |  | 0 | 20
15 | 721 | 723160834 | Demontáž rozperky prípojok k plynomerom G 2 | 1 | kus | [5 empty] | 0 | 0.001 | 0.001 | 20
16 | 721 | 723214200 | Skriňa merania a regulácie pre RTP a plynomer NTL vr. vybavenia | 1 | súbor |  |  |  |  | 0.13386 | 0.13386 |  | 0 | 20
17 | 721 | 72321420021 | Regulator REGADA RTP D25-P 400/2,2kPa s prestavenim výstupu-priplatok ku skrini | 1 | súbor |  |  |  |  | 0.13386 | 0.13386 |  | 0 | 20
18 | 721 | 7232142011 | Zemnenie a pospojovanie CY 4mm - skriňa merania - plyn | 1 | ks |  |  |  |  | 0.13386 | 0.13386 |  | 0 | 20
19 | 721 | 723231116 | Armat. plyn. s 2 závitmi, kohút priamy G 6/4 | 1 | kus |  |  |  |  | 0.00209 | 0.00209 |  | 0 | 20
20 | 721 | 7232341021 | Montáž skrine DRZ s plynomerom | 1 | súbor |  |  |  |  | 0.01972 | 0.01972 |  | 0 | 20
21 | 721 | 723239103 | Montáž plynovodných armatúr s 2 závitmi, ostatné typy G 1 | 2 | kus | [5 empty] | 0 |  | 0 | 20
22 | 721 | 723239104 | Montáž plynovodných armatúr s 2 závitmi, ostatné typy G 5/4 | 1 | kus | [5 empty] | 0 |  | 0 | 20
23 | 721 | 723239105 | Montáž plynovodných armatúr s 2 závitmi, ostatné typy G 6/4 | 1 | kus | [5 empty] | 0 |  | 0 | 20
24 | 721 | 723999905 | Vnútorný plynovod HZS T5 | 15 | hod | [5 empty] | 0 |  | 0 | 20
25 | 721 | 723999906 | Vnútorný plynovod HZS T6 | 12 | hod | [5 empty] | 0 |  | 0 | 20
|  |  | 723 - Vnútorný plynovod spolu: | [7 empty] | 0.59307 |  | 0.015
767 - Konštrukcie doplnk. kovové stavebné
26 | 767 | 767995101 | Montáž atypických stavebných doplnk. konštrukcií do 5 kg | 4 | kg |  |  |  |  | 7e-05 | 0.00028 |  | 0 | 20
27 | MAT | 5530001100 | Profilový materiál a konstrukcie - napr. HILTI | 4 | kg |  |  |  |  | 0.004 | 0.016 |  | 0 | 20
28 | 767 | 767995103 | Montáž atypických stavebných doplnk. konštrukcií do 20 kg | 20 | kg |  |  |  |  | 6e-05 | 0.0012 |  | 0 | 20
|  |  | 767 - Konštrukcie doplnk. kovové stavebné spolu: | [7 empty] | 0.01748 |  | 0
783 - Nátery
29 | 783 | 783424340 | Nátery synt. potrubia do DN 50mm dvojnás. 1x email +zákl. | 3 | m |  |  |  |  | 9e-05 | 0.00027 |  | 0 | 20
30 | 783 | 783425350 | Nátery synt. potrubia do DN 100mm dvojnás. 1x email +zákl. | 2 | m |  |  |  |  | 0.00012 | 0.00024 |  | 0 | 20
|  |  | 783 - Nátery spolu: | [7 empty] | 0.00051 |  | 0
|  |  | PRÁCE A DODÁVKY PSV spolu: | [7 empty] | 0.61106 |  | 0.015
PRÁCE A DODÁVKY M
M23 - 157 Montáž potrubia
31 | 923 | 230210025 | Oprava pláštenia SERVIWRAP na PRIMER | 1 | súb | [5 empty] | 0 |  | 0 | 20
|  |  | M23 - 157 Montáž potrubia spolu: | [7 empty] | 0 |  | 0
272 - Vedenia rúrové vonkajšie - plynovody
32 | 272 | 803440080 | Hlavná tlaková skúška vzduchom 0,6 MPa 80 | 215 | m | [5 empty] | 0 |  | 0 | 20
33 | 272 | 803810000 | Príprava na odstránenie plynu z potrubia dusíkom | 1 | úsek |  |  |  |  | 3e-05 | 3e-05 |  | 0 | 20
34 | 272 | 803820080 | Odstránenie plynu z potrubia dusíkom DN 80 | 65 | m |  |  |  |  | 5e-05 | 0.00325 |  | 0 | 20
35 | 272 | 803950104 | Elektroiskrová skúška | 1 | súb | [5 empty] | 0 |  | 0 | 20
36 | 272 | 803950106 | .Ostatné práce a revízie zahrnuté v krycom liste rozpočtu | 1 | súb | [5 empty] | 0 |  | 0 | 20
37 | 272 | 803950107 | .Likvidácia odpadu | 15 | kg | [5 empty] | 0 |  | 0 | 20
38 | 272 | 8039501071 | .Likvidácia odpadu - odvoz a likvidácia hradeny ziskom z odovzdania do zbernych surovín | 45 | kg | [5 empty] | 0 |  | 0 | 20
|  |  | 272 - Vedenia rúrové vonkajšie - plynovody spolu: | [7 empty] | 0.00328 |  | 0
270 - Montáž potrubia ( M23 okrem plynovodov )
39 | 270 | 807120045 | Čistenie potrubia prefukovaním alebo preplachovaním 80 | 215 | m | [5 empty] | 0 |  | 0 | 20
40 | 270 | 807170002 | Príprava pre skúšku tesnosti potrubia DN nad 40 do 80 | 1 | sada | [5 empty] | 0 |  | 0 | 20
41 | 270 | 807170012 | Skúška tesnosti potrubia DN nad 40 do 80 | 215 | m | [5 empty] | 0 |  | 0 | 20
42 | 270 | 807330112 | Prepláchnutie rozvodu dusíkom nad 25;100 m | 1 | kus | [5 empty] | 0 |  | 0 | 20
|  |  | 270 - Montáž potrubia ( M23 okrem plynovodov ) spolu: | [7 empty] | 0 |  | 0
|  |  | PRÁCE A DODÁVKY M spolu: | [7 empty] | 0.00328 |  | 0
|  |  | Za VÝKAZ VÝMER celkom | [7 empty] | 0.61434 |  | 0.015