## Novoves_postrekovač
Príloha č. 1 - Opis predmetu zákazky
Názov zákazky: | Investície do špeciálnej rastlinnej výroby - NOVOVES, s.r.o.
Termín dodania: do 8 mesiacov od účinnosti zmluvy/vystavenia objednávky
Logický celok |  | Požadovaná hodnota | Jednotka | Ponuka uchádzača | cena celkom v EUR bez DPH
Logický celok č. 1 - Postrekovač na precíznu aplikáciu prípravkov na ochranu rastlín | ťahaný postrekovač | áno | N/A | áno/nie | 0
| oj do horného závesu | áno | N/A | áno/nie
| pripojenie K80 | áno | N/A | áno/nie
| objem nádrže | min. 4200 | litrov | uviesť hodnotu
| nádrž na čistú vodu | min. 500 | litrov | uviesť hodnotu
Typové označenie: | riadená náprava | áno | N/A | áno/nie
doplní uchádzač | pneumatiky 380/90 R46 | áno | N/A | uviesť hodnotu
| uhol natočenia nápravy | min. 20° | N/A | uviesť hodnotu
Výrobca: | svetlá výška stroja | min. 79 | cm | uviesť hodnotu
doplní uchádzač | výkon piestovo-membránového čerpadla | min. 370 l/min | N/A | uviesť hodnotu
| pracovný záber ramien | min. 24 | m | uviesť hodnotu
| spôsob zavesenia ramien | paralelogram | N/A | áno/nie
| systém automatického vedenia ramien | áno | N/A | áno/nie
| nezávislé naklápanie ľavého a pravého ramena | áno | N/A | áno/nie
| počet ultrazvukových snímačov automatického vedenia výšky ramien | min. 4 | ks | uviesť hodnotu
| samonasávacie čerpadlo, pracovný tlak v rozsahu 0,8 až 10 barov, ovládanie tlaku elektronicky, indikácia postrekovacieho tlaku digitálna | áno | N/A | áno/nie
| automatické zastavenie plnenia | áno | N/A | áno/nie
| premiešavacia nádrž o objeme | min. 50 | litrov | uviesť hodnotu
| zariadenie na čistenie prázdnych obalov od prípravkov na ochranu rastlín | áno | N/A | áno/nie
| ochrana vonkajších ramien pred narazením do prekážky | áno | N/A | áno/nie
| multifunkčný joystick | áno | N/A | áno/nie
| systém automatického prepínania vhodnej koncovej dýzy | áno | N/A | áno/nie
| vypínanie jednotlivých sekcii alebo dýz | áno | N/A | áno/nie
| ovládanie a riadenie systému z miesta operátora v kabíne traktora | áno | N/A | áno/nie
| komunikačný protokol ISOBUS s funkcionalitami: univerzálny terminál, správa úloh, informácie o plnení úloh, sekčná kontrola, kompatibilita s riadiacou jednotkou traktora, alebo vyššia rada | áno | N/A | áno/nie
| Samostatný ovládací ISOBUS terminál s uhlopriečkou | min. 8 | palcov | uviesť hodnotu
| GPS anténa | áno | N/A | áno/nie
| záruka | min. 12 | mesiacov | uviesť hodnotu
| doprava na miesto dodania | áno | N/A | áno/nie | 0
| Cena celkom za Logický celok č. 1 - návrh na plnenie kritérií |  |  |  | 0
Týmto čestne vyhlasujem, že mnou predložená ponuka zodpovedá cenám obvyklým v danom mieste a čase.
Platca DPH | áno/nie
Predkladateľ cenovej ponuky:
Obchodné meno:
Sídlo / miesto podnikania:
IČO:
Zastúpený: | meno, priezvisko, funkcia
Tel. kontakt:
E-mail:
Pečiatka a podpis oprávnenej osoby:
Dátum vypracovania cenovej ponuky:
Platnosť cenovej ponuky: | zadávateľ požaduje minimálnu viazanosť do 30.06.2023/uviesť viazanosť

## Novoves_rozmetadlo
Príloha č. 1 - Opis predmetu zákazky
Názov zákazky: | Investície do špeciálnej rastlinnej výroby - NOVOVES, s.r.o.
Termín dodania: do 8 mesiacov od účinnosti zmluvy/vystavenia objednávky
Logický celok | Technický parameter | Požadovaná hodnota | Jednotka | Ponuka uchádzača | cena celkom v EUR bez DPH
Logický celok č. 2 - Rozmetadlo priemyselných hnojív | nesené rozmetadlo priemyselných hnojív | áno | N/A | áno/nie | 0
| objem zásobníka | min. 3200 | litrov | uviesť hodnotu
| aplikačný rozsah | min. 36 | metrov | uviesť hodnotu
| zaťaženie nosného rámu | min. 3000 | kg | uviesť hodnotu
| šírka nadstavby | min. 2,89 | metrov | uviesť hodnotu
Typové označenie: | schopnosť dosahovať aplikačnú dávku | min. 10 | kg/sec. | uviesť hodnotu
doplní uchádzač | Presné rozmetanie s využitím | min. 100 | sekcií | uviesť hodnotu
| hydraulický pohon rozmetacích kotúčov | áno | N/A | áno/nie
Výrobca: | Online vážiaci systém | áno | N/A | áno/nie
doplní uchádzač | systém hraničného rozmetania | áno | N/A | áno/nie
| senzory vyprázdnenia zásobníka | áno | N/A | áno/nie
| sito na zachytávanie cudzích telies | áno | N/A | áno/nie
| elektricky čechrač s automatickým zastavovaním | áno | N/A | áno/nie
| krycia plachta | áno | N/A | áno/nie
| sklopný manipulačný podvozok | áno | N/A | áno/nie
| ovládanie a riadenie systému z miesta operátora v kabíne traktora | áno | N/A | áno/nie
| komunikačný protokol ISOBUS s funkcionalitami: univerzálny terminál, joystick, správa úloh, informácie o plnení úloh, sekčná kontrola, kompatibilita s riadiacou jednotkou traktora, alebo vyššia rada | áno | N/A | áno/nie
| Samostatný ovládací ISOBUS terminál s uhlopriečkou | min. 8 | palcov | uviesť hodnotu
| GPS technológia na poskytovanie on-line informácii o pozícii pracovného mechanizmu kompatibilná s navádzacím systémom traktora | áno | N/A | áno/nie
| GPS anténa | áno | N/A | áno/nie
| záruka | min. 12 | mesiacov | uviesť hodnotu
| doprava na miesto dodania | áno | N/A | áno/nie | 0
| Cena celkom za Logický celok č. 2 - návrh na plnenie kritérií |  |  |  | 0
Týmto čestne vyhlasujem, že mnou predložená ponuka zodpovedá cenám obvyklým v danom mieste a čase.
Platca DPH | áno/nie
Predkladateľ cenovej ponuky:
Obchodné meno:
Sídlo / miesto podnikania:
IČO:
Zastúpený: | meno, priezvisko, funkcia
Tel. kontakt:
E-mail:
Pečiatka a podpis oprávnenej osoby:
Dátum vypracovania cenovej ponuky:
Platnosť cenovej ponuky: | zadávateľ požaduje minimálnu viazanosť do 30.06.2023/uviesť viazanosť