## Rekapitulácia stavby
Export Komplet | [28 empty] | 2.0 | [5 empty] | False | False | {04965b4b-3fc5-4d4c-8ef0-c549ad971229}
[20 empty] | >> skryté stĺpce << | [13 empty] | 0,01 | 20
[34 empty] | 0,01 | 20
|  | REKAPITULÁCIA STAVBY | [18 empty] | v --- nižšie sa nachádzajú doplnkové a pomocné údaje k zostavám --- v | [11 empty] | Návod na vyplnenie | 0,001
|  | Kód: |  |  |  |  | 001DL | [25 empty] | Meniť je možné iba bunky so žltým podfarbením! 1) na prvom liste Rekapitulácie stavby vyplňte v zostave a) Rekapitulácia stavby - údaje o Zhotoviteľovi (prenesú sa do ostatných zostáv aj v iných listoch) b) Rekapitulácia objektov stavby - potrebné Ostatné náklady 2) na vybraných listoch vyplňte v zostave a) Krycí list - údaje o Zhotoviteľovi, pokiaľ sa líšia od údajov o Zhotoviteľovi na Rekapitulácii stavby (údaje se prenesú do ostatných zostav v danom liste) b) Rekapitulácia rozpočtu - potrebné Ostatné náklady c) Celkové náklady za stavbu - ceny na položkách - množstvo, pokiaľ má žlté podfarbenie - a v prípade potreby poznámku (tá je v skrytom stĺpci) | 0,01
|  | Stavba: |  |  |  |  | Sklady ovocia | [26 empty] | 0,01
|  | JKSO: | [13 empty] | KS: | [17 empty] | 0,01
|  | Miesto: |  |  |  |  | Sklady ovocia | [8 empty] | Dátum: |  | 17. 3. 2023 | [15 empty] | 0,01
0,01
|  | Objednávateľ: | [13 empty] | IČO: | [17 empty] | 0,01
[16 empty] | IČ DPH: | [17 empty] | 0,01
0,01
|  | Zhotoviteľ: | [13 empty] | IČO: |  | Vyplň údaj | [15 empty] | 0,01
|  |  | Vyplň údaj | [12 empty] | IČ DPH: |  | Vyplň údaj | [15 empty] | 0,01
False
|  | Projektant: | [13 empty] | IČO: | [17 empty] | False
[16 empty] | IČ DPH: | [17 empty] | True
0,01
|  | Spracovateľ: | [13 empty] | IČO: | [17 empty] | 0,01
[16 empty] | IČ DPH: | [17 empty] | True
Poznámka:
|  | Cena bez DPH | [13 empty] | 0
[8 empty] | Sadzba dane |  |  | Základ dane |  |  |  |  | Výška dane
|  | DPH |  | základná |  |  |  | 20% |  |  | 0 |  |  |  |  | 0
|  |  |  | znížená |  |  |  | 20% |  |  | 0 |  |  |  |  | 0
|  |  |  | zákl. prenesená |  |  |  | 20% |  |  | 0 |  |  |  |  | 0
|  |  |  | zníž. prenesená |  |  |  | 20% |  |  | 0 |  |  |  |  | 0
|  |  |  | nulová |  |  |  | 0% |  |  | 0 |  |  |  |  | 0
|  | Cena s DPH | [6 empty] | v |  |  | EUR |  |  |  | 0
|  | Projektant | [11 empty] | Spracovateľ
|  | Dátum a podpis: | [7 empty] | Pečiatka |  |  |  | Dátum a podpis: |  |  | Pečiatka
|  | Objednávateľ | [11 empty] | Zhotoviteľ
|  | Dátum a podpis: | [7 empty] | Pečiatka |  |  |  | Dátum a podpis: |  |  | Pečiatka
REKAPITULÁCIA OBJEKTOV STAVBY
| Kód: | [6 empty] | 001DL
| Stavba: | [6 empty] | Sklady ovocia
| Miesto: | [6 empty] | Sklady ovocia | [6 empty] | Dátum: |  | 17. 3. 2023
| Objednávateľ: | [13 empty] | Projektant: | [5 empty] | Informatívne údaje z listov zákaziek
| Zhotoviteľ: | [13 empty] | Spracovateľ:
| Kód |  |  |  | Popis | [7 empty] | Cena bez DPH [EUR] |  |  |  |  | Cena s DPH [EUR] | Typ |  | z toho Ostat. náklady [EUR] | DPH [EUR] | Normohodiny [h] | DPH základná [EUR] | DPH znížená [EUR] | DPH základná prenesená [EUR] | DPH znížená prenesená [EUR] | Základňa DPH základná | Základňa DPH znížená | Základňa DPH zákl. prenesená | Základňa DPH zníž. prenesená | Základňa DPH nulová
| Náklady z rozpočtov | [11 empty] | 0 |  |  |  |  | 0 |  |  | 0 | 0 | 0 | 0 | 0 | 0 | 0 | 0 | 0 | 0 | 0 | 0 |  | D | 0 |  | IMPORT | {04965b4b-3fc5-4d4c-8ef0-c549ad971229} | {00000000-0000-0000-0000-000000000000}
/ |  | 001DL |  |  |  | Sklady ovocia | [6 empty] | 0 |  |  |  |  | 0 | STA |  | 0 | 0 | 0 | 0 | 0 | 0 | 0 | 0 | 0 | 0 | 0 | 0 |  |  | 1 | ###NOINSERT### | IMPORT | {04965b4b-3fc5-4d4c-8ef0-c549ad971229} | {00000000-0000-0000-0000-000000000000}

## 001DL - Sklady ovocia
[9 empty] | >> skryté stĺpce << | [9 empty] | {04965b4b-3fc5-4d4c-8ef0-c549ad971229}
0
| KRYCÍ LIST ROZPOČTU | [8 empty] | v --- nižšie sa nachádzajú doplnkové a pomocné údaje k zostavám --- v | [8 empty] | False
Stavba:
Sklady ovocia
| JKSO: |  |  |  |  | KS:
| Miesto: |  | Sklady ovocia |  |  | Dátum: | 17. 3. 2023
| Objednávateľ: |  |  |  |  | IČO:
IČ DPH:
| Zhotoviteľ: |  |  |  |  | IČO: | Vyplň údaj
|  | Vyplň údaj |  |  |  | IČ DPH: | Vyplň údaj
| Projektant: |  |  |  |  | IČO:
IČ DPH:
| Spracovateľ: |  |  |  |  | IČO:
IČ DPH:
Poznámka:
| Cena bez DPH | [5 empty] | 0
|  |  | Základ dane |  |  | Sadzba dane | Výška dane
| DPH | základná | 0 |  |  | 20% | 0
|  | znížená | 0 |  |  | 20% | 0
|  | zákl. prenesená | 0 |  |  | 20% | 0
|  | zníž. prenesená | 0 |  |  | 20% | 0
|  | nulová | 0 |  |  | 0% | 0
| Cena s DPH |  |  | v | EUR |  | 0
| Projektant |  |  | Spracovateľ
| Dátum a podpis: |  | Pečiatka | Dátum a podpis: |  |  | Pečiatka
| Objednávateľ |  |  | Zhotoviteľ
| Dátum a podpis: |  | Pečiatka | Dátum a podpis: |  |  | Pečiatka
REKAPITULÁCIA ROZPOČTU
Stavba:
Sklady ovocia
Miesto: |  |  | Sklady ovocia |  |  | Dátum: | 17. 3. 2023
Objednávateľ: | [5 empty] | Projektant:
Zhotoviteľ: |  |  | Vyplň údaj |  |  | Spracovateľ:
Kód dielu - Popis | [6 empty] | Cena celkom [EUR]
Náklady z rozpočtu | [6 empty] | 0 | [12 empty] | -1
| M888 - Vyhrievací modul | [5 empty] | 0
| 725 - Oceľové konštrukcie | [5 empty] | 0
| 734 - Armatúry | [5 empty] | 0
| PSV - Práce a dodávky PSV | [5 empty] | 0
| 713 - Izolácie tepelné | [5 empty] | 0
| 23-M - Montáže potrubia | [5 empty] | 0
| VRN - Investičné náklady neobsiahnuté v cenách | [5 empty] | 0
ROZPOČET
Stavba:
Sklady ovocia
Miesto: |  |  | Sklady ovocia |  |  | Dátum: | 17. 3. 2023
Objednávateľ: | [5 empty] | Projektant:
Zhotoviteľ: |  |  | Vyplň údaj |  |  | Spracovateľ:
PČ | Typ | Kód | Popis | MJ | Množstvo | J.cena [EUR] | Cena celkom [EUR] | Cenová sústava |  |  | DPH | J. Nh [h] | Nh celkom [h] | J. hmotnosť [t] | Hmotnosť celkom [t] | J. suť [t] | Suť Celkom [t]
Náklady z rozpočtu | [6 empty] | 0 | [5 empty] | 0 |  | 6.0092 |  | 0 |  | D | -1 | [7 empty] | 0
| D | M888 | Vyhrievací modul |  |  |  | 0 | [5 empty] | 0 |  | 0.1208 |  | 0 | 1 | D | 0 | ROZPOCET | [6 empty] | 0
1 | K | 230140071.S | Montáž rúrok Dxt 159x3 mm, z nehrdzavejúcej ocele tr. 17 | m | 2.8 |  | 0 |  |  |  | znížená |  | 0 | 0 | 0 | 0 | 0 | 4 | K | 1 | ROZPOCET | 0 | 0 | 0 | 0 | 0 | 2 | 0 | 4 | -1728259248
2 | M | 143120009500.S | Rúra oceľová zváraná nerezová d 168,3 mm, hr. steny 3,0 mm, ozn. 17 240, podľa EN 1.4301, ASTM 304 | m | 2.8 |  | 0 |  |  |  | znížená |  | 0 | 0.0125 | 0.035 | 0 | 0 | 128 | M | 1 | ROZPOCET | 0 | 0 | 0 | 0 | 0 | 2 | 0 | 128 | 361921181
3 | K | 230140201.S | Montáž rúrkových dielov privarovacích Dxt 159x3 mm, z nehrdzavejúcej ocele tr. 17 - montáž klenutého dna | ks | 4 |  | 0 |  |  |  | znížená |  | 0 | 0 | 0 | 0 | 0 | 64 | K | 1 | ROZPOCET | 0 | 0 | 0 | 0 | 0 | 2 | 0 | 64 | 1225968758
4 | M | 316170015600.S | Klenuté dno nerezové tr. 17, DN 150 | ks | 4 |  | 0 |  |  |  | znížená |  | 0 | 0.00395 | 0.0158 | 0 | 0 | 128 | M | 1 | ROZPOCET | 0 | 0 | 0 | 0 | 0 | 2 | 0 | 128 | -604740210
5 | K | 230140201.S1 | Montáž rúrkových dielov privarovacích Dxt 159x3 mm, z nehrdzavejúcej ocele tr. 17 - montáž klenutého dna | ks | 4 |  | 0 |  |  |  | znížená |  | 0 | 0 | 0 | 0 | 0 | 64 | K | 1 | ROZPOCET | 0 | 0 | 0 | 0 | 0 | 2 | 0 | 64 | 1358585568
6 | M | 319430004000.S1 | Klenuté dno nerezové tr. 17, DN 150 | ks | 4 |  | 0 |  |  |  | znížená |  | 0 | 0.0174 | 0.0696 | 0 | 0 | 128 | M | 1 | ROZPOCET | 0 | 0 | 0 | 0 | 0 | 2 | 0 | 128 | 1494411437
7 | K | 230140310.S1 | Zhotovenie odbočky Dxt 44.5x16 mm, z nehrdzavejúcej ocele tr. 17 - zhotovenie otvoru do klenutého dna + montáž mufne | ks | 4 |  | 0 |  |  |  | znížená |  | 0 | 0 | 0 | 0 | 0 | 64 | K | 1 | ROZPOCET | 0 | 0 | 0 | 0 | 0 | 2 | 0 | 64 | -1473355933
8 | M | 286530267200.S | Závitový nátrubok nerezový varný DN 50 | ks | 4 |  | 0 |  |  |  | znížená |  | 0 | 0.0001 | 0.0004 | 0 | 0 | 128 | M | 1 | ROZPOCET | 0 | 0 | 0 | 0 | 0 | 2 | 0 | 128 | -1668221191
9 | K | 230140310.S2 | Zhotovenie odbočky z nehrdzavejúcej ocele tr. 17 - zhotovenie otvoru do klenutého dna + montáž mufne | ks | 4 |  | 0 |  |  |  | znížená |  | 0 | 0 | 0 | 0 | 0 | 64 | K | 1 | ROZPOCET | 0 | 0 | 0 | 0 | 0 | 2 | 0 | 64 | 701935649
10 | M | 3686669450000.R5 | Nerezová mufňa DN 40 | ks | 4 |  | 0 |  |  |  | znížená |  | 0 | 0 | 0 | 0 | 0 | 256 | M | 1 | ROZPOCET | 0 | 0 | 0 | 0 | 0 | 2 | 0 | 64 | 584301921
| D | 725 | Oceľové konštrukcie |  |  |  | 0 | [5 empty] | 0 |  | 0.1275 |  | 0 | 2 | D | 0 | ROZPOCET | [6 empty] | 0
11 | K | 725241111.S | Montáž vaničky pod čerpadlo | ks | 17 |  | 0 |  |  |  | znížená |  | 0 | 0.00037 | 0.00629 | 0 | 0 | 16 | K | 1 | ROZPOCET | 0 | 0 | 0 | 0 | 0 | 2 | 0 | 16 | 448312661
12 | K | 732429118.S | Montáž čerpadla | súb. | 17 |  | 0 |  |  |  | znížená |  | 0 | 0.00713 | 0.12121 | 0 | 0 | 16 | K | 1 | ROZPOCET | 0 | 0 | 0 | 0 | 0 | 2 | 0 | 16 | -1680702913
13 | K | 998767102.S | Presun hmôt pre kovové stavebné doplnkové konštrukcie v objektoch výšky do 12 m a vzdialenosti 150 m, presun ručný vnútrostaveniskový | sub | 1 |  | 0 |  |  |  | znížená |  | 0 | 0 | 0 | 0 | 0 | 16 | K | 1 | ROZPOCET | 0 | 0 | 0 | 0 | 0 | 2 | 0 | 16 | -457035864
| D | 734 | Armatúry |  |  |  | 0 | [5 empty] | 0 |  | 0.44123 |  | 0 | 2 | D | 0 | ROZPOCET | [6 empty] | 0
14 | K | 230140286.S | Zhotovenie odbočky Dxt 22x3 mm, z nehrdzavejúcej ocele tr. 17 - odbočka pre odvzdušnenie čerpadla | ks | 17 |  | 0 |  |  |  | znížená |  | 0 | 0 | 0 | 0 | 0 | 64 | K | 1 | ROZPOCET | 0 | 0 | 0 | 0 | 0 | 2 | 0 | 64 | 1164498134
15 | M | 99875000004.R | Nerezový návarok závitový G 1/2" |  | 17 |  | 0 |  |  |  | znížená |  | 0 | 0 | 0 | 0 | 0 | 256 | M | 1 | ROZPOCET | 0 | 0 | 0 | 0 | 0 | 2 | 0 | 64 | 360073613
16 | K | 448799622000.R | Montáž odvzdušňovacieho ventilu G 1/2" - čerpadlová skupina | ks | 17 |  | 0 |  |  |  | znížená |  | 0 | 0 | 0 | 0 | 0 | 16 | K | 1 | ROZPOCET | 0 | 0 | 0 | 0 | 0 | 2 | 0 | 16 | 1839060257
17 | M | 231000012457777.R | Nerezový odvzdušňovací ventil G 1/2" - čerpadlová skupina | ks | 17 |  | 0 |  |  |  | znížená |  | 0 | 0 | 0 | 0 | 0 | 32 | M | 1 | ROZPOCET | 0 | 0 | 0 | 0 | 0 | 2 | 0 | 16 | -1662598086
18 | K | 722229103.S | Montáž ventilu vypúšťacieho, plniaceho, G 1 | ks | 17 |  | 0 |  |  |  | znížená |  | 0 | 2e-05 | 0.00034 | 0 | 0 | 16 | K | 1 | ROZPOCET | 0 | 0 | 0 | 0 | 0 | 2 | 0 | 16 | -1061966682
19 | M | 551240006900.S | Ventil DN 25 vypúšťací, vonkajší závit, nerezový | ks | 17 |  | 0 |  |  |  | znížená |  | 0 | 0.0009 | 0.0153 | 0 | 0 | 32 | M | 1 | ROZPOCET | 0 | 0 | 0 | 0 | 0 | 2 | 0 | 16 | 2028944165
20 | K | 734192015.S | Montáž medziprírubovej uzatváracej klapky DN 50 | ks | 51 |  | 0 |  |  |  | znížená |  | 0 | 0.00022 | 0.01122 | 0 | 0 | 16 | K | 1 | ROZPOCET | 0 | 0 | 0 | 0 | 0 | 2 | 0 | 16 | -1275828836
21 | M | 422810002200.S | Medziprírubová klapka uzatváracia DN 50, nerezový disk | ks | 51 |  | 0 |  |  |  | znížená |  | 0 | 0.00811 | 0.41361 | 0 | 0 | 32 | M | 1 | ROZPOCET | 0 | 0 | 0 | 0 | 0 | 2 | 0 | 16 | -718162982
22 | K | 734209112.S | Montáž závitovej armatúry do G 1/2 | ks | 4 |  | 0 |  |  |  | znížená |  | 0 | 2e-05 | 8e-05 | 0 | 0 | 16 | K | 1 | ROZPOCET | 0 | 0 | 0 | 0 | 0 | 2 | 0 | 16 | -363855440
23 | M | 32000012489.R | Guľový kohút DN 15 PN 16, nerezový | ks | 4 |  | 0 |  |  |  | znížená |  | 0 | 0 | 0 | 0 | 0 | 32 | M | 1 | ROZPOCET | 0 | 0 | 0 | 0 | 0 | 2 | 0 | 16 | -714196180
24 | K | 734296210.S | Montáž zmiešavacej armatúry trojcestnej DN 50 so servopohonom | ks | 17 |  | 0 |  |  |  | znížená |  | 0 | 4e-05 | 0.00068 | 0 | 0 | 16 | K | 1 | ROZPOCET | 0 | 0 | 0 | 0 | 0 | 2 | 0 | 16 | 654842138
25 | K | 76400021444.R | Montáž ohrevnej špirály | ks | 17 |  | 0 |  |  |  | znížená |  | 0 | 0 | 0 | 0 | 0 | 16 | K | 1 | ROZPOCET | 0 | 0 | 0 | 0 | 0 | 2 | 0 | 16 | 113164781
26 | M | 00004633356.R | Spojovací, montážny a tesniaci materiál | sub | 1 |  | 0 |  |  |  | znížená |  | 0 | 0 | 0 | 0 | 0 | 32 | M | 1 | ROZPOCET | 0 | 0 | 0 | 0 | 0 | 2 | 0 | 16 | 432333924
27 | K | 998734101.S | Presun hmôt pre armatúry v objektoch výšky do 12 m a vzdialenosti 150 m, presun ručný vnútrostaveniskový | sub | 1 |  | 0 |  |  |  | znížená |  | 0 | 0 | 0 | 0 | 0 | 16 | K | 1 | ROZPOCET | 0 | 0 | 0 | 0 | 0 | 2 | 0 | 16 | -814024361
| D | PSV | Práce a dodávky PSV |  |  |  | 0 | [5 empty] | 0 |  | 1.1465 |  | 0 | 2 | D | 0 | ROZPOCET | [6 empty] | 0
| D | 713 | Izolácie tepelné |  |  |  | 0 | [5 empty] | 0 |  | 1.1465 |  | 0 | 2 | D | 1 | ROZPOCET | [6 empty] | 0
28 | K | 713411111.S.R1 | Tepelná izolácia potrubia DN 150 nanášaná fúkaním hr. 50 mm (materiál + práca) | m | 2.8 |  | 0 |  |  |  | znížená |  | 0 | 0.0001 | 0.00028 | 0 | 0 | 16 | K | 2 | ROZPOCET | 0 | 0 | 0 | 0 | 0 | 2 | 0 | 16 | -718128821
29 | K | 713491114.S | Izolácia tepelná - montáž oplechovania pevného -potrubia DN 150 | m | 2.8 |  | 0 |  |  |  | znížená |  | 0 | 8e-05 | 0.000224 | 0 | 0 | 16 | K | 2 | ROZPOCET | 0 | 0 | 0 | 0 | 0 | 2 | 0 | 16 | -349943361
30 | K | 713411111.S.R2 | Tepelná izolácia klenutého dna DN 150 nanášaná fúkaním hr. 50 mm (materiál + práca) | ks | 8 |  | 0 |  |  |  | znížená |  | 0 | 0.0001 | 0.0008 | 0 | 0 | 16 | K | 2 | ROZPOCET | 0 | 0 | 0 | 0 | 0 | 2 | 0 | 16 | -615787102
31 | K | 713491114.S1 | Izolácia tepelná - montáž oplechovania pevného -klenutého dna DN 150 | ks | 8 |  | 0 |  |  |  | znížená |  | 0 | 8e-05 | 0.00064 | 0 | 0 | 16 | K | 2 | ROZPOCET | 0 | 0 | 0 | 0 | 0 | 2 | 0 | 16 | -2008500030
32 | K | 713411111.S.R13 | Tepelná izolácia návarku DN 50 nanášaná fúkaním hr. 40 mm (materiál + práca) | ks | 4 |  | 0 |  |  |  | znížená |  | 0 | 0.0001 | 0.0004 | 0 | 0 | 16 | K | 2 | ROZPOCET | 0 | 0 | 0 | 0 | 0 | 2 | 0 | 16 | 128787584
33 | K | 713491111.S1 | Izolácia tepelná - montáž oplechovania pevného - návarku DN 50 | ks | 4 |  | 0 |  |  |  | znížená |  | 0 | 8e-05 | 0.00032 | 0 | 0 | 16 | K | 2 | ROZPOCET | 0 | 0 | 0 | 0 | 0 | 2 | 0 | 16 | -1295495400
34 | K | 713411111.S.R13.1 | Tepelná izolácia návarku DN 15 nanášaná fúkaním hr. 40 mm (materiál + práca) | ks | 25 |  | 0 |  |  |  | znížená |  | 0 | 0.0001 | 0.0025 | 0 | 0 | 16 | K | 2 | ROZPOCET | 0 | 0 | 0 | 0 | 0 | 2 | 0 | 16 | 770496121
35 | K | 713491111.S1.1 | Izolácia tepelná - montáž oplechovania pevného - návarku DN 15 | ks | 25 |  | 0 |  |  |  | znížená |  | 0 | 8e-05 | 0.002 | 0 | 0 | 16 | K | 2 | ROZPOCET | 0 | 0 | 0 | 0 | 0 | 2 | 0 | 16 | 1647213721
36 | K | 713411111.S.R7 | Tepelná izolácia armatúry DN 15 nanášaná fúkaním hr. 40 mm (materiál + práca) | ks | 17 |  | 0 |  |  |  | znížená |  | 0 | 0.0001 | 0.0017 | 0 | 0 | 16 | K | 2 | ROZPOCET | 0 | 0 | 0 | 0 | 0 | 2 | 0 | 16 | -434190873
37 | K | 713491115.S5 | Izolácia tepelná - montáž oplechovania pevného - armatúr DN 15 | ks | 17 |  | 0 |  |  |  | znížená |  | 0 | 0.00012 | 0.00204 | 0 | 0 | 16 | K | 2 | ROZPOCET | 0 | 0 | 0 | 0 | 0 | 2 | 0 | 16 | 565280606
38 | K | 713411111.S.R8 | Tepelná izolácia závitovej armatúry DN 25 nanášaná fúkaním hr. 40 mm (materiál + práca) | ks | 17 |  | 0 |  |  |  | znížená |  | 0 | 0.0001 | 0.0017 | 0 | 0 | 16 | K | 2 | ROZPOCET | 0 | 0 | 0 | 0 | 0 | 2 | 0 | 16 | 1250348112
39 | K | 713491115.S6 | Izolácia tepelná - montáž oplechovania pevného - armatúr DN 25 | ks | 17 |  | 0 |  |  |  | znížená |  | 0 | 0.00012 | 0.00204 | 0 | 0 | 16 | K | 2 | ROZPOCET | 0 | 0 | 0 | 0 | 0 | 2 | 0 | 16 | 407360464
40 | K | 713411111.S.R1.1 | Tepelná izolácia medziprírubovej uzatváracej klapky DN 50 nanášaná fúkaním hr. 50 mm (materiál + práca) | ks | 51 |  | 0 |  |  |  | znížená |  | 0 | 0.0001 | 0.0051 | 0 | 0 | 16 | K | 2 | ROZPOCET | 0 | 0 | 0 | 0 | 0 | 2 | 0 | 16 | 1608700688
41 | K | 713491114.S.1 | Izolácia tepelná - montáž oplechovania pevného - armatúr DN 50 | ks | 51 |  | 0 |  |  |  | znížená |  | 0 | 8e-05 | 0.00408 | 0 | 0 | 16 | K | 2 | ROZPOCET | 0 | 0 | 0 | 0 | 0 | 2 | 0 | 16 | -1463082149
42 | K | 713411111.S.R3 | Tepelná izolácia trojcestnej armatúry DN 50 nanášaná fúkaním hr. 50 mm (materiál + práca) | ks | 15 |  | 0 |  |  |  | znížená |  | 0 | 0.0001 | 0.0015 | 0 | 0 | 16 | K | 2 | ROZPOCET | 0 | 0 | 0 | 0 | 0 | 2 | 0 | 16 | 920844159
43 | K | 713491115.S1 | Izolácia tepelná - montáž oplechovania pevného - armatúr DN 50 | ks | 15 |  | 0 |  |  |  | znížená |  | 0 | 0.00012 | 0.0018 | 0 | 0 | 16 | K | 2 | ROZPOCET | 0 | 0 | 0 | 0 | 0 | 2 | 0 | 16 | -263364554
44 | K | 713411111.S.R16 | Tepelná izolácia potrubia DN 50 nanášaná fúkaním hr. 40 mm (materiál + práca) | m | 200 |  | 0 |  |  |  | znížená |  | 0 | 0.0001 | 0.02 | 0 | 0 | 16 | K | 2 | ROZPOCET | 0 | 0 | 0 | 0 | 0 | 2 | 0 | 16 | 1312401646
45 | K | 713491112.S1 | Izolácia tepelná - montáž oplechovania pevného - potrubia DN 50 | m | 200 |  | 0 |  |  |  | znížená |  | 0 | 0.00021 | 0.042 | 0 | 0 | 16 | K | 2 | ROZPOCET | 0 | 0 | 0 | 0 | 0 | 2 | 0 | 16 | -1524540135
46 | K | 713411111.S.R43 | Tepelná izolácia návarku DN 40 nanášaná fúkaním hr. 40 mm (materiál + práca) | ks | 21 |  | 0 |  |  |  | znížená |  | 0 | 0.0001 | 0.0021 | 0 | 0 | 16 | K | 2 | ROZPOCET | 0 | 0 | 0 | 0 | 0 | 2 | 0 | 16 | 1876830579
47 | K | 713491112.S36 | Izolácia tepelná - montáž oplechovania pevného - návarku DN 40 | ks | 21 |  | 0 |  |  |  | znížená |  | 0 | 0.00021 | 0.00441 | 0 | 0 | 16 | K | 2 | ROZPOCET | 0 | 0 | 0 | 0 | 0 | 2 | 0 | 16 | 889991782
48 | K | 713411111.S.R22 | Tepelná izolácia kolena DN 50 nanášaná fúkaním hr. 40 mm (materiál + práca) | ks | 102 |  | 0 |  |  |  | znížená |  | 0 | 0.0001 | 0.0102 | 0 | 0 | 16 | K | 2 | ROZPOCET | 0 | 0 | 0 | 0 | 0 | 2 | 0 | 16 | -1613584399
49 | K | 713491112.SS1 | Izolácia tepelná - montáž oplechovania pevného - ohybov | ks | 4 |  | 0 |  |  |  | znížená |  | 0 | 0.00021 | 0.00084 | 0 | 0 | 16 | K | 2 | ROZPOCET | 0 | 0 | 0 | 0 | 0 | 2 | 0 | 16 | 243829934
50 | K | 713411111.S.R11 | Tepelná izolácia návarku DN 50 nanášaná fúkaním hr. 50 mm (materiál + práca) | ks | 17 |  | 0 |  |  |  | znížená |  | 0 | 0.0001 | 0.0017 | 0 | 0 | 16 | K | 2 | ROZPOCET | 0 | 0 | 0 | 0 | 0 | 2 | 0 | 16 | 230840758
51 | K | 713491111.S | Izolácia tepelná - montáž oplechovania pevného -návarku | ks | 17 |  | 0 |  |  |  | znížená |  | 0 | 8e-05 | 0.00136 | 0 | 0 | 16 | K | 2 | ROZPOCET | 0 | 0 | 0 | 0 | 0 | 2 | 0 | 16 | 1551717512
52 | K | 713411111.S.R9 | Tepelná izolácia príruby DN 50 nanášaná fúkaním hr. 40 mm (materiál + práca) | ks | 204 |  | 0 |  |  |  | znížená |  | 0 | 0.0001 | 0.0204 | 0 | 0 | 16 | K | 2 | ROZPOCET | 0 | 0 | 0 | 0 | 0 | 2 | 0 | 16 | -1288545416
53 | K | 713491114.S3 | Izolácia tepelná - montáž oplechovania pevného - prírub DN 50 | ks | 204 |  | 0 |  |  |  | znížená |  | 0 | 8e-05 | 0.01632 | 0 | 0 | 16 | K | 2 | ROZPOCET | 0 | 0 | 0 | 0 | 0 | 2 | 0 | 16 | 1483663384
54 | M | 138110001400.S | Plech hladký pre pokrytie izolácie hr. 0,70 mm, | sub | 1 |  | 0 |  |  |  | znížená |  | 0 | 1 | 1 | 0 | 0 | 32 | M | 2 | ROZPOCET | 0 | 0 | 0 | 0 | 0 | 2 | 0 | 16 | -1727339252
| D | 23-M | Montáže potrubia |  |  |  | 0 | [5 empty] | 0 |  | 4.1732 |  | 0 | 3 | D | 0 | ROZPOCET | [6 empty] | 0
55 | K | 230032027.S | Montáž prírubových spojov do PN 16 DN 50 | spoj | 153 |  | 0 |  |  |  | znížená |  | 0 | 0 | 0 | 0 | 0 | 64 | K | 1 | ROZPOCET | 0 | 0 | 0 | 0 | 0 | 2 | 0 | 64 | 575291459
56 | K | 230140036.S | Montáž rúrok Dxt 60,3x3 mm, z nehrdzavejúcej ocele tr. 17 | m | 200 |  | 0 |  |  |  | znížená |  | 0 | 0 | 0 | 0 | 0 | 64 | K | 1 | ROZPOCET | 0 | 0 | 0 | 0 | 0 | 2 | 0 | 64 | -168607062
57 | M | 143120005500.S | Rúra oceľová zváraná nerezová d 60,3 mm, hr. steny 3,0 mm, ozn. 17 240, podľa EN 1.4301, ASTM 304 | m | 200 |  | 0 |  |  |  | znížená |  | 0 | 0.00292 | 0.584 | 0 | 0 | 128 | M | 1 | ROZPOCET | 0 | 0 | 0 | 0 | 0 | 2 | 0 | 128 | -743898347
58 | K | 230140135.S | Montáž rúrkových dielov privarovacích Dxt 22x2 mm, z nehrdzavejúcej ocele tr. 17 - navarovací nerezový nipel | ks | 4 |  | 0 |  |  |  | znížená |  | 0 | 0 | 0 | 0 | 0 | 64 | K | 1 | ROZPOCET | 0 | 0 | 0 | 0 | 0 | 2 | 0 | 64 | -1274012783
59 | M | 316110028100.S | Navarovací nipel DN 15 nerezový | ks | 4 |  | 0 |  |  |  | znížená |  | 0 | 5e-05 | 0.0002 | 0 | 0 | 128 | M | 1 | ROZPOCET | 0 | 0 | 0 | 0 | 0 | 2 | 0 | 128 | 147907099
60 | K | 230140161.S | Montáž rúrkových dielov privarovacích Dxt 44,5, z nehrdzavejúcej ocele tr. 17 - montáž navarkov DN 40 pre špirály | ks | 17 |  | 0 |  |  |  | znížená |  | 0 | 0 | 0 | 0 | 0 | 64 | K | 1 | ROZPOCET | 0 | 0 | 0 | 0 | 0 | 2 | 0 | 64 | -1466610760
61 | M | 316110027400.S | Nátrubok DN 40 nerezový | ks | 17 |  | 0 |  |  |  | znížená |  | 0 | 0.00057 | 0.00969 | 0 | 0 | 128 | M | 1 | ROZPOCET | 0 | 0 | 0 | 0 | 0 | 2 | 0 | 128 | 412886515
62 | K | 230140166.S | Montáž rúrkových dielov privarovacích Dxt 60,3x3 mm, z nehrdzavejúcej ocele tr. 17 - montáž nerezového kolena | ks | 102 |  | 0 |  |  |  | znížená |  | 0 | 0 | 0 | 0 | 0 | 64 | K | 1 | ROZPOCET | 0 | 0 | 0 | 0 | 0 | 2 | 0 | 64 | 72049951
63 | M | 316110094590.S | Koleno potrubné nerezové štandardné DN 50 | ks | 102 |  | 0 |  |  |  | znížená |  | 0 | 0.00029 | 0.02958 | 0 | 0 | 128 | M | 1 | ROZPOCET | 0 | 0 | 0 | 0 | 0 | 2 | 0 | 128 | 1498495945
64 | K | 230140166.S.R | Montáž rúrkových dielov privarovacích Dxt 57x2 mm, z nehrdzavejúcej ocele tr. 17 - montáž nerezového nipla | ks | 17 |  | 0 |  |  |  | znížená |  | 0 | 0 | 0 | 0 | 0 | 64 | K | 1 | ROZPOCET | 0 | 0 | 0 | 0 | 0 | 2 | 0 | 64 | 760891693
65 | M | 92121444742.R | Navarovací nipel DN 50 nerezový | ks | 17 |  | 0 |  |  |  | znížená |  | 0 | 0 | 0 | 0 | 0 | 256 | M | 1 | ROZPOCET | 0 | 0 | 0 | 0 | 0 | 2 | 0 | 64 | -929195163
66 | K | 230140167.S | Montáž rúrkových dielov privarovacích Dxt 57x, z nehrdzavejúcej ocele tr. 17 - montáž príruby krkovej varnej DN 50 | ks | 204 |  | 0 |  |  |  | znížená |  | 0 | 0 | 0 | 0 | 0 | 64 | K | 1 | ROZPOCET | 0 | 0 | 0 | 0 | 0 | 2 | 0 | 64 | 1832579789
67 | M | 319430004000.S | Príruba privarovacia plochá s krúžkom nerezová DN 50 | ks | 204 |  | 0 |  |  |  | znížená |  | 0 | 0.0174 | 3.5496 | 0 | 0 | 128 | M | 1 | ROZPOCET | 0 | 0 | 0 | 0 | 0 | 2 | 0 | 128 | 1978975957
68 | M | 484848899990000.R | Spojovacia skrutka nerez M16 x 75 s podložkou a maticou | ks | 600 |  | 0 |  |  |  | znížená |  | 0 | 0 | 0 | 0 | 0 | 256 | M | 1 | ROZPOCET | 0 | 0 | 0 | 0 | 0 | 2 | 0 | 64 | 18161698
69 | M | 44489989863250.R | Vejárová podložka M16 | ks | 150 |  | 0 |  |  |  | znížená |  | 0 | 0 | 0 | 0 | 0 | 256 | M | 1 | ROZPOCET | 0 | 0 | 0 | 0 | 0 | 2 | 0 | 64 | -610307993
70 | K | 230140267.S | Príplatok za formovanie a vnút. ochranu koreňa zvaru DN 50, z nehrdzavejúcej ocele nanesením pasty | ks | 400 |  | 0 |  |  |  | znížená |  | 0 | 0 | 0 | 0 | 0 | 64 | K | 1 | ROZPOCET | 0 | 0 | 0 | 0 | 0 | 2 | 0 | 64 | 885074204
71 | M | 2666320001.R | Zváracie plyny | sub | 1 |  | 0 |  |  |  | znížená |  | 0 | 0 | 0 | 0 | 0 | 256 | M | 1 | ROZPOCET | 0 | 0 | 0 | 0 | 0 | 2 | 0 | 64 | 222665916
72 | M | 286130002700.S | Doplnkový, prídavný a iný podružný materiál | sub | 1 |  | 0 |  |  |  | znížená |  | 0 | 0.0001 | 0.0001 | 0 | 0 | 1024 | M | 1 | ROZPOCET | 0 | 0 | 0 | 0 | 0 | 2 | 0 | 1024 | -1930978136
73 | K | 230140310.S | Zhotovenie odbočky Dxt 44.5x2 mm, z nehrdzavejúcej ocele tr. 17 - zhotovenie odbočky pre nerezoé návarky DN 40 pre špirály | ks | 17 |  | 0 |  |  |  | znížená |  | 0 | 0 | 0 | 0 | 0 | 64 | K | 1 | ROZPOCET | 0 | 0 | 0 | 0 | 0 | 2 | 0 | 64 | 543578709
74 | K | 230170002.S | Príprava pre skúšku tesnosti DN 50 - 80 | úsek | 2 |  | 0 |  |  |  | znížená |  | 0 | 0 | 0 | 0 | 0 | 64 | K | 1 | ROZPOCET | 0 | 0 | 0 | 0 | 0 | 2 | 0 | 64 | -1079192130
75 | K | 230170012.S | Skúška tesnosti potrubia podľa STN 13 0020 DN 50 - 80 | úsek | 1 |  | 0 |  |  |  | znížená |  | 0 | 0 | 0 | 0 | 0 | 64 | K | 1 | ROZPOCET | 0 | 0 | 0 | 0 | 0 | 2 | 0 | 64 | 1853744333
76 | K | 998733101.S | Presun hmôt pre potrubia v objektoch výšky do 12 m a vzdialenosti 150 m, presun ručný vnútrostaveniskový | sub | 1 |  | 0 |  |  |  | znížená |  | 0 | 0 | 0 | 0 | 0 | 16 | K | 1 | ROZPOCET | 0 | 0 | 0 | 0 | 0 | 2 | 0 | 16 | -755535359
| D | VRN | Investičné náklady neobsiahnuté v cenách |  |  |  | 0 | [5 empty] | 0 |  | 0 |  | 0 | 5 | D | 0 | ROZPOCET | [6 empty] | 0
77 | K | 000400032.S | Projektové práce - náklady na ocenenie stavby ponukový rozpočet | hod | 12 |  | 0 |  |  |  | znížená |  | 0 | 0 | 0 | 0 | 0 | 1024 | K | 1 | ROZPOCET | 0 | 0 | 0 | 0 | 0 | 2 | 0 | 1024 | -1764270007
78 | K | 000600011.S | Zariadenie staveniska | sub | 1 |  | 0 |  |  |  | znížená |  | 0 | 0 | 0 | 0 | 0 | 1024 | K | 1 | ROZPOCET | 0 | 0 | 0 | 0 | 0 | 2 | 0 | 1024 | 1093751666
79 | K | 000700011.S | Dopravné náklady - mimostavenisková doprava objektivizácia dopravných nákladov materiálov - doprava nákladná | eur | 1 |  | 0 |  |  |  | znížená |  | 0 | 0 | 0 | 0 | 0 | 1024 | K | 1 | ROZPOCET | 0 | 0 | 0 | 0 | 0 | 2 | 0 | 1024 | -2058965693
80 | K | 000700011.S1 | Dopravné náklady - mimostavenisková doprava objektivizácia dopravných nákladov materiálov - doprava osobná | eur | 1 |  | 0 |  |  |  | znížená |  | 0 | 0 | 0 | 0 | 0 | 1024 | K | 1 | ROZPOCET | 0 | 0 | 0 | 0 | 0 | 2 | 0 | 1024 | -1039583375
81 | K | 001000031.S | Inžinierska činnosť | sub | 1 |  | 0 |  |  |  | znížená |  | 0 | 0 | 0 | 0 | 0 | 1024 | K | 1 | ROZPOCET | 0 | 0 | 0 | 0 | 0 | 2 | 0 | 1024 | -708599649
82 | K | 001000034.S | Skúšobná prevádzka | sub | 1 |  | 0 |  |  |  | znížená |  | 0 | 0 | 0 | 0 | 0 | 1024 | K | 1 | ROZPOCET | 0 | 0 | 0 | 0 | 0 | 2 | 0 | 1024 | 420987426
83 | K | 001300021.S | Obhliadka, prevzatie a odovzdanie staveniska | eur | 1 |  | 0 |  |  |  | znížená |  | 0 | 0 | 0 | 0 | 0 | 1024 | K | 1 | ROZPOCET | 0 | 0 | 0 | 0 | 0 | 2 | 0 | 1024 | -1039376501
84 | K | 001300031.S | Kompletačná a koordinačná činnosť | eur | 1 |  | 0 |  |  |  | znížená |  | 0 | 0 | 0 | 0 | 0 | 1024 | K | 1 | ROZPOCET | 0 | 0 | 0 | 0 | 0 | 2 | 0 | 1024 | -318723549