## Príloha č. 1
1
1 | Pokyny k vyplneniu: Vypĺňajú sa žlto vyznačené polia !!!
1
1 | [10 empty] | Príloha č. 1:
1 | Výzva na predloženie ponúk - prieskum trhu
1
1 | Podrobný technický opis a údaje deklarujúce technické parametre dodávaného predmetu
1
1
1 | Názov predmetu: |  | Automatická linka na výrobu halušiek | [6 empty] | Počet kusov: | 1
1
1 | Vymedzenie častí |  |  | Opis / Technická špecifikácia - požadované technické parametre |  | Číselný údaj / Hodnota / Charakteristika parametra - požadovaná hodnota parametra |  | Merná jednotka | Parametre navrhovanej technológie - navrhovateľ vyplní konkrétnu hodnotu parametra ním navrhovanej technológie (hodnota/číselný údaj a podobne podľa zadania) | Názov výrobcu | Typové označenie
1 | Automatická linka na výrobu halušiek |  |  | Poloautomatická linka pre výrobu pečeňových halušiek 80%, zemiakových halušiek 20% . Stroj a celá linka sa musí konštrukčne navrhnúť. |  | áno |  | - | áno/nie:
1 |  |  |  | Materiál pre konštrukciu linky, vhodný pre styk s potravinami |  | Nerez |  | - | áno/nie:
1 |  |  |  | Kúter s motorizovanými nožmi z nehrdzavejúcej ocele pre rozsekanie vstupnej suroviny |  | áno |  | - | áno/nie:
1 |  |  |  | Veľkosť násypky ( misy) kútra |  | max 50 |  | L | hodnota:
1 |  |  |  | Počet sekacích nožov |  | 6 |  | ks | hodnota:
1 |  |  |  | Regulácia nožov a otáčok misy |  | áno |  |  | áno/nie:
1 |  |  |  | Počet regulácie otáčok misy |  | 6 až 18 |  | ot./min. | hodnota:
1 |  |  |  | Príkon |  | max 24 |  | kW | hodnota:
1 |  |  |  | Otáčky noža |  | 1000 až 4000 |  | rpm | hodnota:
1 |  |  |  | Rezná rýchlosť |  | 20 až 75 |  | m/s | hodnota:
1 |  |  |  | Pripravená surovina z kutrovacieho zariadenia sa pomocou potravinárskych pomôcok dávkuje operátorom do miešača surovín |  | áno |  | - | áno/nie:
1 |  |  |  | Miešač surovín zabezpečuje rovnomerné rozmiešanie vstupných surovín pre finálny produkt ( pečeň, múka, vaječná melánž, korenie, ...) |  | áno |  | - | áno/nie:
1 |  |  |  | Namiešaná surovina podľa stanoveného receptu sa dávkuje pomocou transportných potrubí do násypky haluškového stroja |  | áno |  | - | áno/nie:
1 |  |  |  | stroj pre výrobu halušiek |  | áno |  | - | áno/nie:
1 |  |  |  | Požadovaný výkon stroja |  | 300 |  | kg/ hod. | hodnota:
1 |  |  |  | Otočný nôž zariadenia pre cedenie halušiek s možnosťou regulácie otáčok |  | áno |  | - | áno/nie:
1 |  |  |  | Váha výsledného produktu 1 ks halušky |  | max 5 |  | g | hodnota:
1 |  |  |  | Stroj cedí halušky do vane s vriacou vodou |  | 100 |  | °C | hodnota:
1 |  |  |  | Doba varenia produktu vo vriacej vode |  | 1 až 2 |  | min | hodnota:
1 |  |  |  | Halušky z vane s horúcou vodou 100 °C sa prostredníctvom dopravníka vyberajú do vane s chladnou vodou, aby sa produkt ochladil |  | áno |  | - | áno/nie:
1 |  |  |  | Šírka transportného dopravníka |  | 600 |  | mm | hodnota:
1 |  |  |  | Produkt prechádza osušením a schladenín na teplotu okolo 20°C |  | áno |  | - | áno/nie:
1 |  |  |  | Osušenie a schladenie produktu prebieha v priebežnom schladzovacom tunely . |  | áno |  | - | áno/nie:
1 |  |  |  | Šírka pásu tunela |  | 600 |  | mm | hodnota:
1 | Ďalšie súčasti hodnoty obstarávaného zariadenia |  | Doprava na miesto realizácie | - | - | áno |  | - | áno/nie: | - | -
1 |  |  | Materiál potrebný ku kompletizácii linky (nádrže, potrubie, armatúry a pod.) | - | - | áno |  | - | áno/nie: | - | -
1 |  |  | Náklady na montáž a sprevádzkovanie podľa realizačného projektu | - | - | áno |  | - | áno/nie: | - | -
1 |  |  | Náklady na projekčné práce | - | - | áno |  | - | áno/nie: | - | -
1 |  |  | Kompletná inžinierska činnosť (realizačný projekt) | - | - | áno |  | - | áno/nie: | - | -
1 |  |  | Systém riadenia a elektroinštalácia | - | - | áno |  | - | áno/nie: | - | -
1 |  |  | Technologická elektroinštalácia a jej riadenie | - | - | áno |  | - | áno/nie: | - | -
1
1 | Pozn.: V prípade, že v rámci opisu predmetu bol použitý konkrétny výrobca, výrobný postup, značka, patent, typ, krajina, oblasť alebo miesto pôvodu alebo výroby, môže uchádzač predložiť ponuku i na technický a funkčný ekvivalent.
1
1
1 |  | Miesto:
1
1 |  | Dátum:
1 | [6 empty] | podpis a pečiatka navrhovateľa