## Rekapitulácia stavby (hidden)
Export Komplet | [27 empty] | 2.0 | ZAMOK |  |  |  |  | False | False | {ebd56058-548f-4cf1-931c-308343989992}
[33 empty] | 0,001 | 20
[33 empty] | 0,001 | 20
|  | REKAPITULÁCIA STAVBY | [17 empty] | v --- nižšie sa nachádzajú doplnkové a pomocné údaje k zostavám --- v | [11 empty] | Návod na vyplnenie | 0,001
|  | Kód: |  |  |  |  | 11-2017 | [24 empty] | Meniť je možné iba bunky so žltým podfarbením! 1) na prvom liste Rekapitulácie stavby vyplňte v zostave a) Rekapitulácia stavby - údaje o Zhotoviteľovi (prenesú sa do ostatných zostáv aj v iných listoch) b) Rekapitulácia objektov stavby - potrebné Ostatné náklady 2) na vybraných listoch vyplňte v zostave a) Krycí list - údaje o Zhotoviteľovi, pokiaľ sa líšia od údajov o Zhotoviteľovi na Rekapitulácii stavby (údaje se prenesú do ostatných zostav v danom liste) b) Rekapitulácia rozpočtu - potrebné Ostatné náklady c) Celkové náklady za stavbu - ceny na položkách - množstvo, pokiaľ má žlté podfarbenie - a v prípade potreby poznámku (tá je v skrytom stĺpci) | 0,001
|  | Stavba: |  |  |  |  | Nadstavba SOŠHSaO Banská Bystrica | [25 empty] | 0,001
|  | JKSO: | [13 empty] | KS: | [16 empty] | 0,001
|  | Miesto: |  |  |  |  | Banská Bystrica | [8 empty] | Dátum: |  | 12. 6. 2019 | [14 empty] | 0,001
0,001
|  | Objednávateľ: | [13 empty] | IČO: | [16 empty] | 0,001
|  |  | SOŠ hotelových služieb a obchodu, Banská Bystrica | [12 empty] | IČ DPH: | [16 empty] | 0,001
0,001
|  | Zhotoviteľ: | [13 empty] | IČO: |  | Vyplň údaj | [14 empty] | 0,001
|  |  | Vyplň údaj | [12 empty] | IČ DPH: |  | Vyplň údaj | [14 empty] | 0,001
False
|  | Projektant: | [13 empty] | IČO: | [16 empty] | False
|  |  | Ing.Arch.Tomáš Sobota | [12 empty] | IČ DPH: | [16 empty] | True
0,01
|  | Spracovateľ: | [13 empty] | IČO: | [16 empty] | 0,01
|  |  | Kozák | [12 empty] | IČ DPH: | [16 empty] | True
Poznámka:
|  | Cena bez DPH | [13 empty] | 0
[8 empty] | Sadzba dane |  |  | Základ dane |  |  |  |  | Výška dane
|  | DPH |  | základná |  |  |  | 20% |  |  | 0 |  |  |  |  | 0
|  |  |  | znížená |  |  |  | 20% |  |  | 0 |  |  |  |  | 0
|  |  |  | zákl. prenesená |  |  |  | 20% |  |  | 0 |  |  |  |  | 0
|  |  |  | zníž. prenesená |  |  |  | 20% |  |  | 0 |  |  |  |  | 0
|  |  |  | nulová |  |  |  | 0% |  |  | 0 |  |  |  |  | 0
|  | Cena s DPH | [6 empty] | v |  |  | EUR |  |  |  | 0
|  | Projektant | [11 empty] | Spracovateľ
|  | Dátum a podpis: | [7 empty] | Pečiatka |  |  |  | Dátum a podpis: |  |  | Pečiatka
|  | Objednávateľ | [11 empty] | Zhotoviteľ
|  | Dátum a podpis: | [7 empty] | Pečiatka |  |  |  | Dátum a podpis: |  |  | Pečiatka
REKAPITULÁCIA OBJEKTOV STAVBY
| Kód: | [6 empty] | 11-2017
| Stavba: | [6 empty] | Nadstavba SOŠHSaO Banská Bystrica
| Miesto: | [6 empty] | Banská Bystrica | [6 empty] | Dátum: |  | 12. 6. 2019
| Objednávateľ: | [6 empty] | SOŠ hotelových služieb a obchodu, Banská Bystrica | [6 empty] | Projektant: |  | Ing.Arch.Tomáš Sobota |  |  | Informatívne údaje z listov zákaziek
| Zhotoviteľ: | [13 empty] | Spracovateľ: |  | Kozák
| Kód |  |  |  | Popis | [7 empty] | Cena bez DPH [EUR] |  |  |  |  | Cena s DPH [EUR] | Typ | z toho Ostat. náklady [EUR] | DPH [EUR] | Normohodiny [h] | DPH základná [EUR] | DPH znížená [EUR] | DPH základná prenesená [EUR] | DPH znížená prenesená [EUR] | Základňa DPH základná | Základňa DPH znížená | Základňa DPH zákl. prenesená | Základňa DPH zníž. prenesená | Základňa DPH nulová
| Náklady z rozpočtov | [11 empty] | 0 |  |  |  |  | 0 |  | 0 | 0 | 0 | 0 | 0 | 0 | 0 | 0 | 0 | 0 | 0 | 0 |  | D | 0 |  | IMPORT | {ebd56058-548f-4cf1-931c-308343989992} | {00000000-0000-0000-0000-000000000000}
/ |  | 11-2017 |  |  |  | Nadstavba SOŠHSaO Banská Bystrica | [6 empty] | 0 |  |  |  |  | 0 | STA | 0 | 0 | 0 | 0 | 0 | 0 | 0 | 0 | 0 | 0 | 0 | 0 |  |  | 1 | ###NOINSERT### | IMPORT | {ebd56058-548f-4cf1-931c-308343989992} | {00000000-0000-0000-0000-000000000000}

## 11-2017 - Nadstavba SOŠHS...
{ebd56058-548f-4cf1-931c-308343989992}
0
| KRYCÍ LIST ROZPOČTU | [7 empty] | v --- nižšie sa nachádzajú doplnkové a pomocné údaje k zostavám --- v | [8 empty] | False
Stavba:
Nadstavba SOŠHSaO Banská Bystrica
| JKSO: |  |  |  |  | KS:
| Miesto: |  | Banská Bystrica |  |  | Dátum: | 12. 6. 2019
| Objednávateľ: |  |  |  |  | IČO:
|  | SOŠ hotelových služieb a obchodu, Banská Bystrica |  |  |  | IČ DPH:
| Zhotoviteľ: |  |  |  |  | IČO: | Vyplň údaj
|  | Vyplň údaj |  |  |  | IČ DPH: | Vyplň údaj
| Projektant: |  |  |  |  | IČO:
|  | Ing.Arch.Tomáš Sobota |  |  |  | IČ DPH:
| Spracovateľ: |  |  |  |  | IČO:
|  | Kozák |  |  |  | IČ DPH:
Poznámka:
| Cena bez DPH | [5 empty] | 0
|  |  | Základ dane |  |  | Sadzba dane | Výška dane
| DPH | základná | 0 |  |  | 20% | 0
|  | znížená | 0 |  |  | 20% | 0
|  | zákl. prenesená | 0 |  |  | 20% | 0
|  | zníž. prenesená | 0 |  |  | 20% | 0
|  | nulová | 0 |  |  | 0% | 0
| Cena s DPH |  |  | v | EUR |  | 0
| Projektant |  |  | Spracovateľ
| Dátum a podpis: |  | Pečiatka | Dátum a podpis: |  |  | Pečiatka
| Objednávateľ |  |  | Zhotoviteľ
| Dátum a podpis: |  | Pečiatka | Dátum a podpis: |  |  | Pečiatka
REKAPITULÁCIA ROZPOČTU
Stavba:
Nadstavba SOŠHSaO Banská Bystrica
Miesto: |  |  | Banská Bystrica |  |  | Dátum: | 12. 6. 2019
Objednávateľ: |  |  | SOŠ hotelových služieb a obchodu, Banská Bystrica |  |  | Projektant: | Ing.Arch.Tomáš Sobota
Zhotoviteľ: |  |  | Vyplň údaj |  |  | Spracovateľ: | Kozák
Kód dielu - Popis | [6 empty] | Cena celkom [EUR]
Náklady z rozpočtu | [6 empty] | 0 | [11 empty] | -1
| HSV - Práce a dodávky HSV | [5 empty] | 0
| 3 - Zvislé a kompletné konštrukcie | [5 empty] | 0
| 4 - Vodorovné konštrukcie | [5 empty] | 0
| 6 - Úpravy povrchov, podlahy, osadenie | [5 empty] | 0
| 99 - Presun hmôt HSV | [5 empty] | 0
| 9 - Ostatné konštrukcie a práce-búranie | [5 empty] | 0
| PSV - Práce a dodávky PSV | [5 empty] | 0
| 712 - Izolácie striech | [5 empty] | 0
| 713 - Izolácie tepelné | [5 empty] | 0
| 721 - Zdravotech. vnútorná kanalizácia | [5 empty] | 0
| 731 - Ústredné kúrenie, kotolne | [5 empty] | 0
| 762 - Konštrukcie tesárske | [5 empty] | 0
| 763 - Konštrukcie | [5 empty] | 0
| 764 - Konštrukcie klampiarske | [5 empty] | 0
| 766 - Konštrukcie stolárske | [5 empty] | 0
| 767 - Konštrukcie doplnkové kovové | [5 empty] | 0
| 769 - Montáž vzduchotechnických zariadení | [5 empty] | 0
| 771 - Podlahy z dlaždíc | [5 empty] | 0
| 775 - Podlahy vlysové a parketové | [5 empty] | 0
| 776 - Podlahy povlakové | [5 empty] | 0
| 781 - Dokončovacie práce a obklady | [5 empty] | 0
| 783 - Dokončovacie práce | [5 empty] | 0
| 784 - Dokončovacie práce | [5 empty] | 0
| M - Práce a dodávky M | [5 empty] | 0
| 21-M - Elektromontáže | [5 empty] | 0
ROZPOČET
Stavba:
Nadstavba SOŠHSaO Banská Bystrica
Miesto: |  |  | Banská Bystrica |  |  | Dátum: | 12. 6. 2019
Objednávateľ: |  |  | SOŠ hotelových služieb a obchodu, Banská Bystrica |  |  | Projektant: | Ing.Arch.Tomáš Sobota
Zhotoviteľ: |  |  | Vyplň údaj |  |  | Spracovateľ: | Kozák
PČ | Typ | Kód | Popis | MJ | Množstvo | J.cena [EUR] | Cena celkom [EUR] | Cenová sústava |  | DPH | J. Nh [h] | Nh celkom [h] | J. hmotnosť [t] | Hmotnosť celkom [t] | J. suť [t] | Suť Celkom [t]
Náklady z rozpočtu | [6 empty] | 0 |  |  |  |  | 0 |  | 587.6907 |  | 379.0814 |  | D | -1 | [7 empty] | 0
| D | HSV | Práce a dodávky HSV |  |  |  | 0 |  |  |  |  | 0 |  | 483.3582 |  | 364.7726 | 1 | D | 0 | ROZPOCET | [6 empty] | 0
| D | 3 | Zvislé a kompletné konštrukcie |  |  |  | 0 |  |  |  |  | 0 |  | 128.8754 |  | 0 | 1 | D | 1 | ROZPOCET | [6 empty] | 0
1 | K | 311234210 | Murivo nosné (m3) z tehál pálených HELUZ 50 FAMILY P 8 brúsených na pero a drážku, na lepidlo (500x247x249) | m3 | 1 |  | 0 |  |  | znížená |  | 0 | 0.63709 | 0.63709 | 0 | 0 | 4 | K | 2 | ROZPOCET | 0 | 0 | 0 | 0 | 0 | 2 | 0 | 4 | -682251749
2 | K | 311234232 | Murivo nosné (m3) z tehál pálených HELUZ 38 FAMILY P 10 brúsených na pero a drážku, na celoplošné lepidlo (380x247x249) | m3 | 155.356 |  | 0 |  |  | znížená |  | 0 | 0.65944 | 102.448 | 0 | 0 | 4 | K | 2 | ROZPOCET | 0 | 0 | 0 | 0 | 0 | 2 | 0 | 4 | 416427263
3 | K | 311273224 | Murivo nosné (m2) z tvárnic YTONG hr. 450 mm P2-300 PDK Lambda YQ, na MVC a maltu YTONG (450x249x499) | m2 | 15.08 |  | 0 |  |  | znížená |  | 0 | 0.15121 | 2.2802 | 0 | 0 | 4 | K | 2 | ROZPOCET | 0 | 0 | 0 | 0 | 0 | 2 | 0 | 4 | 398966970
4 | K | 317165245 | Nosný preklad YTONG šírky 375 mm, výšky 249 mm, dĺžky 2250 mm | ks | 1 |  | 0 |  |  | znížená |  | 0 | 0.17899 | 0.17899 | 0 | 0 | 4 | K | 2 | ROZPOCET | 0 | 0 | 0 | 0 | 0 | 2 | 0 | 4 | -459348972
5 | K | 330311712 | Betón stĺpov a pilierov hranatých prostý tr. C 20/25 | m3 | 7.65 |  | 0 |  |  | znížená |  | 0 | 2.2969 | 17.5711 | 0 | 0 | 4 | K | 2 | ROZPOCET | 0 | 0 | 0 | 0 | 0 | 2 | 0 | 4 | 769901066
6 | K | 331351101 | Debnenie hranatých stĺpov prierezu pravouhlého štvoruholníka výšky do 4 m, zhotovenie-dielce | m2 | 105.75 |  | 0 |  |  | znížená |  | 0 | 0.00056 | 0.05922 | 0 | 0 | 4 | K | 2 | ROZPOCET | 0 | 0 | 0 | 0 | 0 | 2 | 0 | 4 | -225124079
7 | K | 331351102 | Debnenie hranatých stĺpov prierezu pravouhlého štvoruholníka výšky do 4 m, odstránenie-dielce | m2 | 105.75 |  | 0 |  |  | znížená |  | 0 | 0 | 0 | 0 | 0 | 4 | K | 2 | ROZPOCET | 0 | 0 | 0 | 0 | 0 | 2 | 0 | 4 | -348617741
8 | K | 331361821 | Výstuž stĺpov, pilierov, stojok hranatých z bet. ocele 10505 | t | 1.25 |  | 0 |  |  | znížená |  | 0 | 1.0195 | 1.2744 | 0 | 0 | 4 | K | 2 | ROZPOCET | 0 | 0 | 0 | 0 | 0 | 2 | 0 | 4 | -25663465
9 | K | 342272100 | Omburovka z tvárnic YTONG hr. 50 mm P4-500 hladkých, na MVC a maltu YTONG (50x249x599) | m2 | 37.603 |  | 0 |  |  | znížená |  | 0 | 0.04175 | 1.5699 | 0 | 0 | 4 | K | 2 | ROZPOCET | 0 | 0 | 0 | 0 | 0 | 2 | 0 | 4 | 566974351
10 | K | 346258018 | Tepelnoizolačný obklad stien hr. 180 mm YTONG Multipor 600x390 mm, lepený | m2 | 95.501 |  | 0 |  |  | znížená |  | 0 | 0.02991 | 2.8564 | 0 | 0 | 4 | K | 2 | ROZPOCET | 0 | 0 | 0 | 0 | 0 | 2 | 0 | 4 | -349184783
| D | 4 | Vodorovné konštrukcie |  |  |  | 0 |  |  |  |  | 0 |  | 123.7086 |  | 0 | 1 | D | 1 | ROZPOCET | [6 empty] | 0
11 | K | 411354235 | Debnenie stropu, zabudované s plechom trapézovým, výšky vľn do 50 mm hr. 0,0,75 mm | m2 | 627.4 |  | 0 |  |  | znížená |  | 0 | 0.01033 | 6.481 | 0 | 0 | 4 | K | 2 | ROZPOCET | 0 | 0 | 0 | 0 | 0 | 2 | 0 | 4 | -1694521431
12 | K | 417321515 | Betón stužujúcich pásov a vencov železový tr. C 25/30 | m3 | 36.231 |  | 0 |  |  | znížená |  | 0 | 2.4019 | 87.0218 | 0 | 0 | 4 | K | 2 | ROZPOCET | 0 | 0 | 0 | 0 | 0 | 2 | 0 | 4 | -1040677589
13 | K | 417351115 | Debnenie bočníc stužujúcich pásov a vencov vrátane vzpier zhotovenie | m2 | 242.37 |  | 0 |  |  | znížená |  | 0 | 0.00341 | 0.82648 | 0 | 0 | 4 | K | 2 | ROZPOCET | 0 | 0 | 0 | 0 | 0 | 2 | 0 | 4 | 103477892
14 | K | 417351116 | Debnenie bočníc stužujúcich pásov a vencov vrátane vzpier odstránenie | m2 | 242.37 |  | 0 |  |  | znížená |  | 0 | 0 | 0 | 0 | 0 | 4 | K | 2 | ROZPOCET | 0 | 0 | 0 | 0 | 0 | 2 | 0 | 4 | 179143103
15 | K | 417361821 | Výstuž stužujúcich pásov a vencov z betonárskej ocele 10505 | t | 6.097 |  | 0 |  |  | znížená |  | 0 | 1.0166 | 6.1982 | 0 | 0 | 4 | K | 2 | ROZPOCET | 0 | 0 | 0 | 0 | 0 | 2 | 0 | 4 | 220526233
16 | K | 430321414 | Schodiskové konštrukcie, betón železový tr. C 25/30 | m3 | 3.55 |  | 0 |  |  | znížená |  | 0 | 2.4158 | 8.5761 | 0 | 0 | 4 | K | 2 | ROZPOCET | 0 | 0 | 0 | 0 | 0 | 2 | 0 | 4 | -390181271
17 | K | 430361821 | Výstuž schodiskových konštrukcií z betonárskej ocele 10505 | t | 0.802 |  | 0 |  |  | znížená |  | 0 | 1.0166 | 0.81527 | 0 | 0 | 4 | K | 2 | ROZPOCET | 0 | 0 | 0 | 0 | 0 | 2 | 0 | 4 | -2116414110
18 | K | 431351121 | Debnenie do 4 m výšky - podest a podstupňových dosiek pôdorysne priamočiarych zhotovenie | m2 | 36.975 |  | 0 |  |  | znížená |  | 0 | 0.00846 | 0.31281 | 0 | 0 | 4 | K | 2 | ROZPOCET | 0 | 0 | 0 | 0 | 0 | 2 | 0 | 4 | -1328599361
19 | K | 431351122 | Debnenie do 4 m výšky - podest a podstupňových dosiek pôdorysne priamočiarych odstránenie | m2 | 36.975 |  | 0 |  |  | znížená |  | 0 | 0 | 0 | 0 | 0 | 4 | K | 2 | ROZPOCET | 0 | 0 | 0 | 0 | 0 | 2 | 0 | 4 | 351595359
20 | K | 317941123 | Osadenie oceľových valcovaných nosníkov (na murive) I, IE,U,UE,L č.14-22 alebo výšky do 220 mm | t | 12.087 |  | 0 |  |  | znížená |  | 0 | 0.01497 | 0.18094 | 0 | 0 | 4 | K | 2 | ROZPOCET | 0 | 0 | 0 | 0 | 0 | 2 | 0 | 4 | 1231387275
21 | M | 1338550160 | Konštrukčná oceľ S 235, HEA 160, s dvojnásobným náterom | t | 13.296 |  | 0 |  |  | znížená |  | 0 | 1 | 13.296 | 0 | 0 | 8 | M | 2 | ROZPOCET | 0 | 0 | 0 | 0 | 0 | 2 | 0 | 4 | -388374377
| D | 6 | Úpravy povrchov, podlahy, osadenie |  |  |  | 0 |  |  |  |  | 0 |  | 124.9112 |  | 0 | 1 | D | 1 | ROZPOCET | [6 empty] | 0
22 | K | 612421421 | Oprava vnútorných vápenných omietok stien, v množstve opravenej plochy nad 30 do 50 % hladkých | m2 | 150 |  | 0 |  |  | znížená |  | 0 | 0.01724 | 2.586 | 0 | 0 | 4 | K | 2 | ROZPOCET | 0 | 0 | 0 | 0 | 0 | 2 | 0 | 4 | 1922755432
23 | K | 612465113 | Príprava vnútorného podkladu stien BAUMIT, penetračný náter Baumit BetonPrimer | m2 | 168.48 |  | 0 |  |  | znížená |  | 0 | 0.0004 | 0.067392 | 0 | 0 | 4 | K | 2 | ROZPOCET | 0 | 0 | 0 | 0 | 0 | 2 | 0 | 4 | -894989864
24 | K | 612465135 | Vnútorná omietka stien napríklad BAUMIT, vápennocementová, strojné miešanie, ručné nanášanie, Baumit Jadrová omietka (Baumit GrobPutz 4) hr. 10 mm | m2 | 856.156 |  | 0 |  |  | znížená |  | 0 | 0.0168 | 14.3834 | 0 | 0 | 4 | K | 2 | ROZPOCET | 0 | 0 | 0 | 0 | 0 | 2 | 0 | 4 | 1994576760
25 | K | 613421111 | Vnútorná omietka vápenná alebo vápennocementová pilierov hrubá zatretá | m2 | 84.24 |  | 0 |  |  | znížená |  | 0 | 0.03275 | 2.7589 | 0 | 0 | 4 | K | 2 | ROZPOCET | 0 | 0 | 0 | 0 | 0 | 2 | 0 | 4 | 954444873
26 | K | 613421173 | Vnútorná omietka vápenná alebo vápennocementová pilierov štuk. plsťou hladená | m2 | 84.24 |  | 0 |  |  | znížená |  | 0 | 0.04047 | 3.4092 | 0 | 0 | 4 | K | 2 | ROZPOCET | 0 | 0 | 0 | 0 | 0 | 2 | 0 | 4 | -1602346420
27 | K | 613481115 | Potiahnutie vnútorných stĺpov a pilierov, pletivom rabicovým s prichytením | m2 | 84.24 |  | 0 |  |  | znížená |  | 0 | 0.00075 | 0.06318 | 0 | 0 | 4 | K | 2 | ROZPOCET | 0 | 0 | 0 | 0 | 0 | 2 | 0 | 4 | -364167967
28 | K | 621462114 | Príprava vonkajšieho podkladu podhľadov napríklad BAUMIT, Regulátor nasiakavosti (Baumit SaugAusgleich) | m2 | 471.461 |  | 0 |  |  | znížená |  | 0 | 7e-05 | 0.033002 | 0 | 0 | 4 | K | 2 | ROZPOCET | 0 | 0 | 0 | 0 | 0 | 2 | 0 | 4 | -1862398984
29 | K | 621462232 | Vonkajšia omietka podhľadov tenkovrstvová napríklad BAUMIT, silikónová, Baumit SilikonTop, škrabaná, hr. 2 mm | m2 | 471.461 |  | 0 |  |  | znížená |  | 0 | 0.0033 | 1.5558 | 0 | 0 | 4 | K | 2 | ROZPOCET | 0 | 0 | 0 | 0 | 0 | 2 | 0 | 4 | -196905049
30 | K | 622465701 | Príprava vonkajšieho podkladu stien PROFI Adhézny mostík + | m2 | 168.48 |  | 0 |  |  | znížená |  | 0 | 0.00035 | 0.058968 | 0 | 0 | 4 | K | 2 | ROZPOCET | 0 | 0 | 0 | 0 | 0 | 2 | 0 | 4 | -1839714786
31 | K | 622466115 | Príprava vonkajšieho podkladu stiennapríklad BAUMIT, penetračný náter Baumit BetonKontakt | m2 | 471.461 |  | 0 |  |  | znížená |  | 0 | 0.0004 | 0.18858 | 0 | 0 | 4 | K | 2 | ROZPOCET | 0 | 0 | 0 | 0 | 0 | 2 | 0 | 4 | 1137814572
32 | K | 622481119 | Potiahnutie vonkajších stien sklotextílnou mriežkou s celoplošným prilepením | m2 | 471.461 |  | 0 |  |  | znížená |  | 0 | 0.00416 | 1.9613 | 0 | 0 | 4 | K | 2 | ROZPOCET | 0 | 0 | 0 | 0 | 0 | 2 | 0 | 4 | 834182749
33 | K | 622491403 | Fasádny náter BAUMIT SilikatColor | m2 | 84.24 |  | 0 |  |  | znížená |  | 0 | 0.00052 | 0.043805 | 0 | 0 | 4 | K | 2 | ROZPOCET | 0 | 0 | 0 | 0 | 0 | 2 | 0 | 4 | 715268430
34 | K | 623421121 | Vonkajšia omietka vápenná alebo vápenocem. hrubá zatretá pilierov | m2 | 84.24 |  | 0 |  |  | znížená |  | 0 | 0.03837 | 3.2323 | 0 | 0 | 4 | K | 2 | ROZPOCET | 0 | 0 | 0 | 0 | 0 | 2 | 0 | 4 | 1426575634
35 | K | 623421141 | Vonkajšia omietka vápenná alebo vápenocem. štukova v stupni zložitosti 1-2 pilierov | m2 | 84.24 |  | 0 |  |  | znížená |  | 0 | 0.04428 | 3.7301 | 0 | 0 | 4 | K | 2 | ROZPOCET | 0 | 0 | 0 | 0 | 0 | 2 | 0 | 4 | -1317703194
36 | K | 623481111 | Potiahnutie vonkajších stĺpov a pilierov, pletivom rabicovým | m2 | 84.24 |  | 0 |  |  | znížená |  | 0 | 0.00089 | 0.074974 | 0 | 0 | 4 | K | 2 | ROZPOCET | 0 | 0 | 0 | 0 | 0 | 2 | 0 | 4 | -406219447
37 | K | 631312641 | Mazanina z betónu prostého (m2) hladená dreveným hladidlom, betón tr. C 16/20 hr. 80 mm | m2 | 288.505 |  | 0 |  |  | znížená |  | 0 | 0.17553 | 50.6413 | 0 | 0 | 4 | K | 2 | ROZPOCET | 0 | 0 | 0 | 0 | 0 | 2 | 0 | 4 | -637022644
38 | K | 632440013 | Anhydritový samonivelizačný liaty poter napr. Baumit Alpha 2000, triedy CA-C20-F5 , hr. 35 mm | m2 | 540 |  | 0 |  |  | znížená |  | 0 | 0.0685 | 36.99 | 0 | 0 | 4 | K | 2 | ROZPOCET | 0 | 0 | 0 | 0 | 0 | 2 | 0 | 4 | -357849055
39 | K | 632477005 | Nivelačná stierka podlahová napríklad KNAUF hrúbky 3 mm | m2 | 580.09 |  | 0 |  |  | znížená |  | 0 | 0.0046 | 2.6684 | 0 | 0 | 4 | K | 2 | ROZPOCET | 0 | 0 | 0 | 0 | 0 | 2 | 0 | 4 | -1953564862
40 | K | 632477006 | Nivelačná stierka podlahová Bostik Nivoplan S hr.3 mm | m2 | 1 |  | 0 |  |  | znížená |  | 0 | 0.005 | 0.005 | 0 | 0 | 4 | K | 2 | ROZPOCET | 0 | 0 | 0 | 0 | 0 | 2 | 0 | 4 | 1689697812
41 | K | 642942111 | Osadenie oceľovej dverovej zárubne alebo rámu, plochy otvoru do 2,5 m2 | ks | 12 |  | 0 |  |  | znížená |  | 0 | 0.0175 | 0.21 | 0 | 0 | 4 | K | 2 | ROZPOCET | 0 | 0 | 0 | 0 | 0 | 2 | 0 | 4 | 50536829
42 | M | 5533108680 | Kovová zárubňa šírky 300-1195 mm, výšky 500-1970 a 2100 mm, jednodielne zamurovacie | ks | 12 |  | 0 |  |  | znížená |  | 0 | 0.01 | 0.12 | 0 | 0 | 8 | M | 2 | ROZPOCET | 0 | 0 | 0 | 0 | 0 | 2 | 0 | 4 | 177002652
43 | K | 642942221 | Osadenie oceľovej dverovej zárubne alebo rámu, plochy otvoru nad 2,5 do 4,5 m2 | ks | 2 |  | 0 |  |  | znížená |  | 0 | 0.03477 | 0.06954 | 0 | 0 | 4 | K | 2 | ROZPOCET | 0 | 0 | 0 | 0 | 0 | 2 | 0 | 4 | -1360641376
44 | M | 5533108710 | Kovová zárubňa šírky 1200-2600 mm, výšky atypické do 2600 mm, jednodielne zamurovacie | ks | 2 |  | 0 |  |  | znížená |  | 0 | 0.03 | 0.06 | 0 | 0 | 8 | M | 2 | ROZPOCET | 0 | 0 | 0 | 0 | 0 | 2 | 0 | 4 | -630676374
| D | 99 | Presun hmôt HSV |  |  |  | 0 |  |  |  |  | 0 |  | 0 |  | 0 | 1 | D | 2 | ROZPOCET | [6 empty] | 0
45 | K | 998011003 | Presun hmôt pre budovy (801, 803, 812), zvislá konštr. z tehál, tvárnic, z kovu výšky do 24 m | t | 484.338 |  | 0 |  |  | znížená |  | 0 | 0 | 0 | 0 | 0 | 4 | K | 3 | ROZPOCET | 0 | 0 | 0 | 0 | 0 | 2 | 0 | 4 | -1751814431
| D | 9 | Ostatné konštrukcie a práce-búranie |  |  |  | 0 |  |  |  |  | 0 |  | 105.863 |  | 364.7726 | 1 | D | 1 | ROZPOCET | [6 empty] | 0
46 | K | 941941032 | Montáž lešenia ľahkého pracovného radového s podlahami šírky od 0,80 do 1,00 m, výšky nad 10 do 30 m | m2 | 2151.813 |  | 0 |  |  | znížená |  | 0 | 0.02399 | 51.622 | 0 | 0 | 4 | K | 2 | ROZPOCET | 0 | 0 | 0 | 0 | 0 | 2 | 0 | 4 | -1209058972
47 | K | 941941192 | Príplatok za prvý a každý ďalší i začatý mesiac použitia lešenia ľahkého pracovného radového s podlahami šírky od 0,80 do 1,00 m, výšky nad 10 do 30 m | m2 | 2151.813 |  | 0 |  |  | znížená |  | 0 | 0 | 0 | 0 | 0 | 4 | K | 2 | ROZPOCET | 0 | 0 | 0 | 0 | 0 | 2 | 0 | 4 | 1212309999
48 | K | 941941832 | Demontáž lešenia ľahkého pracovného radového s podlahami šírky nad 0,80 do 1,00 m, výšky nad 10 do 30 m | m2 | 2151.813 |  | 0 |  |  | znížená |  | 0 | 0.02399 | 51.622 | 0 | 0 | 4 | K | 2 | ROZPOCET | 0 | 0 | 0 | 0 | 0 | 2 | 0 | 4 | 896966707
49 | K | 941955003 | Lešenie ľahké pracovné pomocné s výškou lešeňovej podlahy nad 1,90 do 2,50 m | m2 | 385.22 |  | 0 |  |  | znížená |  | 0 | 0.00618 | 2.3807 | 0 | 0 | 4 | K | 2 | ROZPOCET | 0 | 0 | 0 | 0 | 0 | 2 | 0 | 4 | 1874943136
50 | K | 952901111 | Vyčistenie budov pri výške podlaží do 4m | m2 | 2017.936 |  | 0 |  |  | znížená |  | 0 | 5e-05 | 0.1009 | 0 | 0 | 4 | K | 2 | ROZPOCET | 0 | 0 | 0 | 0 | 0 | 2 | 0 | 4 | -562753351
51 | K | 953997311 | Napr.STOMIX rohový profil Kombi PVC 10/10 | m | 577.7 |  | 0 |  |  | znížená |  | 0 | 0.00012 | 0.069324 | 0 | 0 | 4 | K | 2 | ROZPOCET | 0 | 0 | 0 | 0 | 0 | 2 | 0 | 4 | -1009272395
52 | K | 953997331 | Napr. STOMIX lišta s odkvapovým nosom PVC UV 10/10 | m | 36.4 |  | 0 |  |  | znížená |  | 0 | 0.0001 | 0.00364 | 0 | 0 | 4 | K | 2 | ROZPOCET | 0 | 0 | 0 | 0 | 0 | 2 | 0 | 4 | 229318528
53 | K | 959941111 | Chemická kotva s kotevným svorníkom tesnená chemickou ampulkou do betónu, ŽB, kameňa, s vyvŕtaním otvoru M10/30/130 mm | ks | 332 |  | 0 |  |  | znížená |  | 0 | 0.0001 | 0.0332 | 0 | 0 | 4 | K | 2 | ROZPOCET | 0 | 0 | 0 | 0 | 0 | 2 | 0 | 4 | -1204594451
54 | K | 959941122 | Chemická kotva s kotevným svorníkom tesnená chemickou ampulkou do betónu, ŽB, kameňa, s vyvŕtaním otvoru M12/35/160 mm | ks | 52 |  | 0 |  |  | znížená |  | 0 | 0.00016 | 0.00832 | 0 | 0 | 4 | K | 2 | ROZPOCET | 0 | 0 | 0 | 0 | 0 | 2 | 0 | 4 | -1729966809
55 | K | 959941131 | Chemická kotva s kotevným svorníkom tesnená chemickou ampulkou do betónu, ŽB, kameňa, s vyvŕtaním otvoru M16/20/165 mm | ks | 20 |  | 0 |  |  | znížená |  | 0 | 0.00032 | 0.0064 | 0 | 0 | 4 | K | 2 | ROZPOCET | 0 | 0 | 0 | 0 | 0 | 2 | 0 | 4 | 1187990825
56 | K | 289902111 | Otlčenie alebo osekanie vrstiev omietok L stien, -0,06300t | m2 | 143.52 |  | 0 |  |  | znížená |  | 0 | 0 | 0 | 0.063 | 9.0418 | 4 | K | 2 | ROZPOCET | 0 | 0 | 0 | 0 | 0 | 2 | 0 | 4 | -1730148050
57 | K | 962032231 | Búranie muriva nadzákladového z tehál pálených, vápenopieskových,cementových na maltu, -1,90500t | m3 | 12.434 |  | 0 |  |  | znížená |  | 0 | 0 | 0 | 1.905 | 23.6868 | 4 | K | 2 | ROZPOCET | 0 | 0 | 0 | 0 | 0 | 2 | 0 | 4 | 1612242371
58 | K | 962032231 | Búranie muriva nadzákladového z tehál pálených, vápenopieskových,cementových na maltu, -1,90500t | m3 | 5.9 |  | 0 |  |  | znížená |  | 0 | 0 | 0 | 1.905 | 11.2395 | 4 | K | 2 | ROZPOCET | 0 | 0 | 0 | 0 | 0 | 2 | 0 | 4 | 884469344
59 | K | 963051313 | Búranie železobetónových stropov rebrových s rovným podhľadom, -2,40000t | m3 | 7.28 |  | 0 |  |  | znížená |  | 0 | 0 | 0 | 2.4 | 17.472 | 4 | K | 2 | ROZPOCET | 0 | 0 | 0 | 0 | 0 | 2 | 0 | 4 | 1955687950
60 | K | 965041341 | Búranie podkladov pod dlažby, liatych dlažieb a mazanín,škvarobetón hr.do 100 mm, plochy nad 4 m2 -1,60000t | m3 | 62.37 |  | 0 |  |  | znížená |  | 0 | 0 | 0 | 1.6 | 99.792 | 4 | K | 2 | ROZPOCET | 0 | 0 | 0 | 0 | 0 | 2 | 0 | 4 | -1722990318
61 | K | 965043341 | Búranie podkladov pod dlažby, liatych dlažieb a mazanín,betón s poterom,teracom hr.do 100 mm, plochy nad 4 m2 -2,20000t | m3 | 12.474 |  | 0 |  |  | znížená |  | 0 | 0 | 0 | 2.2 | 27.4428 | 4 | K | 2 | ROZPOCET | 0 | 0 | 0 | 0 | 0 | 2 | 0 | 4 | -524346813
62 | K | 965082930 | Odstránenie násypu pod podlahami alebo na strechách, hr.do 200 mm, -1,40000t | m3 | 124.74 |  | 0 |  |  | znížená |  | 0 | 0 | 0 | 1.4 | 174.636 | 4 | K | 2 | ROZPOCET | 0 | 0 | 0 | 0 | 0 | 2 | 0 | 4 | -985184640
63 | K | 967031132 | Prikresanie rovných ostení, bez odstupu, po hrubomvybúraní otvorov, v murive tehl. na maltu, -0,05700t | m2 | 2.36 |  | 0 |  |  | znížená |  | 0 | 0 | 0 | 0.057 | 0.13452 | 4 | K | 2 | ROZPOCET | 0 | 0 | 0 | 0 | 0 | 2 | 0 | 4 | -2067926599
64 | K | 968062455 | Vybúranie drevených dverových zárubní plochy do 2 m2, -0,08800t | m2 | 2 |  | 0 |  |  | znížená |  | 0 | 0 | 0 | 0.088 | 0.176 | 4 | K | 2 | ROZPOCET | 0 | 0 | 0 | 0 | 0 | 2 | 0 | 4 | 1377638977
65 | K | 973042241 | Vysekanie v murive betónovom kapsy plochy do 0, 10 m2, hĺbky do 150 mm, -0,01800t | ks | 36 |  | 0 |  |  | znížená |  | 0 | 0 | 0 | 0.018 | 0.648 | 4 | K | 2 | ROZPOCET | 0 | 0 | 0 | 0 | 0 | 2 | 0 | 4 | 969933399
66 | K | 974049165 | Vysekanie rýh v betónových stenách do hĺbky 150 mm a š. do 200 mm, -0,06600t | m | 4.48 |  | 0 |  |  | znížená |  | 0 | 0 | 0 | 0.066 | 0.29568 | 4 | K | 2 | ROZPOCET | 0 | 0 | 0 | 0 | 0 | 2 | 0 | 4 | 1583564887
67 | K | 974049187 | Vysekanie rýh v betónových stenách do hĺbky 300 mm a š. nad 300 mm, -0,17300t | m | 1.2 |  | 0 |  |  | znížená |  | 0 | 0 | 0 | 0.173 | 0.2076 | 4 | K | 2 | ROZPOCET | 0 | 0 | 0 | 0 | 0 | 2 | 0 | 4 | -692136613
68 | K | 979011111 | Zvislá doprava sutiny a vybúraných hmôt za prvé podlažie nad alebo pod základným podlažím | t | 368.888 |  | 0 |  |  | znížená |  | 0 | 0 | 0 | 0 | 0 | 4 | K | 2 | ROZPOCET | 0 | 0 | 0 | 0 | 0 | 2 | 0 | 4 | -96412139
69 | K | 979011121 | Zvislá doprava sutiny a vybúraných hmôt za každé ďalšie podlažie | t | 714.676 |  | 0 |  |  | znížená |  | 0 | 0 | 0 | 0 | 0 | 4 | K | 2 | ROZPOCET | 0 | 0 | 0 | 0 | 0 | 2 | 0 | 4 | -430870083
70 | K | 979011201 | Plastový sklz na stavebnú suť výšky do 10 m | m | 10.5 |  | 0 |  |  | znížená |  | 0 | 0.00158 | 0.01659 | 0 | 0 | 4 | K | 2 | ROZPOCET | 0 | 0 | 0 | 0 | 0 | 2 | 0 | 4 | 706536329
71 | K | 979011231 | Demontáž sklzu na stavebnú suť výšky do 10 m | m | 10.5 |  | 0 |  |  | znížená |  | 0 | 0 | 0 | 0 | 0 | 4 | K | 2 | ROZPOCET | 0 | 0 | 0 | 0 | 0 | 2 | 0 | 4 | 1465291692
72 | K | 979081111 | Odvoz sutiny a vybúraných hmôt na skládku do 1 km | t | 368.888 |  | 0 |  |  | znížená |  | 0 | 0 | 0 | 0 | 0 | 4 | K | 2 | ROZPOCET | 0 | 0 | 0 | 0 | 0 | 2 | 0 | 4 | 743272074
73 | K | 979081121 | Odvoz sutiny a vybúraných hmôt na skládku za každý ďalší 1 km | t | 4057.768 |  | 0 |  |  | znížená |  | 0 | 0 | 0 | 0 | 0 | 4 | K | 2 | ROZPOCET | 0 | 0 | 0 | 0 | 0 | 2 | 0 | 4 | 1392080840
74 | K | 979082111 | Vnútrostavenisková doprava sutiny a vybúraných hmôt do 10 m | t | 368.888 |  | 0 |  |  | znížená |  | 0 | 0 | 0 | 0 | 0 | 4 | K | 2 | ROZPOCET | 0 | 0 | 0 | 0 | 0 | 2 | 0 | 4 | -494729363
75 | K | 979082121 | Vnútrostavenisková doprava sutiny a vybúraných hmôt za každých ďalších 5 m | t | 714.676 |  | 0 |  |  | znížená |  | 0 | 0 | 0 | 0 | 0 | 4 | K | 2 | ROZPOCET | 0 | 0 | 0 | 0 | 0 | 2 | 0 | 4 | 1027030985
76 | K | 979089012 | Poplatok za skladovanie - betón, tehly, dlaždice (17 01 ), ostatné | t | 368.888 |  | 0 |  |  | znížená |  | 0 | 0 | 0 | 0 | 0 | 4 | K | 2 | ROZPOCET | 0 | 0 | 0 | 0 | 0 | 2 | 0 | 4 | 2123858993
77 | K | 979089211 | Poplatok za skladovanie - bitúmenové zmesi, uhoľný decht, dechtové výrobky (17 03), nebezpečné | t | 13.111 |  | 0 |  |  | znížená |  | 0 | 0 | 0 | 0 | 0 | 4 | K | 2 | ROZPOCET | 0 | 0 | 0 | 0 | 0 | 2 | 0 | 4 | -854799865
| D | PSV | Práce a dodávky PSV |  |  |  | 0 |  |  |  |  | 0 |  | 104.3324 |  | 14.3087 | 2 | D | 0 | ROZPOCET | [6 empty] | 0
| D | 712 | Izolácie striech |  |  |  | 0 |  |  |  |  | 0 |  | 2.3148 |  | 13.5343 | 2 | D | 1 | ROZPOCET | [6 empty] | 0
78 | K | 712290010 | Zhotovenie parozábrany pre strechy ploché do 10° | m2 | 622.15 |  | 0 |  |  | znížená |  | 0 | 0 | 0 | 0 | 0 | 16 | K | 2 | ROZPOCET | 0 | 0 | 0 | 0 | 0 | 2 | 0 | 16 | 439956888
79 | M | 6736800010 | Napr.DEKBIT AL S40 je hydroizolačný pás z oxidovaného asfaltu s nosnou vložkou z Al fóli | m2 | 715.473 |  | 0 |  |  | znížená |  | 0 | 6e-05 | 0.042928 | 0 | 0 | 32 | M | 2 | ROZPOCET | 0 | 0 | 0 | 0 | 0 | 2 | 0 | 16 | 2020590166
80 | K | 712300831 | Odstránenie povlakovej krytiny na strechách plochých 10° jednovrstvovej, -0,00600t | m2 | 2151.765 |  | 0 |  |  | znížená |  | 0 | 0 | 0 | 0.006 | 12.9106 | 16 | K | 2 | ROZPOCET | 0 | 0 | 0 | 0 | 0 | 2 | 0 | 16 | -2058528831
81 | K | 776551830 | Odstránenie jutového tkaniva na strechách, -0,00100t | m2 | 623.7 |  | 0 |  |  | znížená |  | 0 | 0 | 0 | 0.001 | 0.6237 | 16 | K | 2 | ROZPOCET | 0 | 0 | 0 | 0 | 0 | 2 | 0 | 16 | -216546843
82 | K | 712370070 | Zhotovenie povlakovej krytiny striech plochých do 10° PVC-P fóliou upevnenou prikotvením so zvarením spoju | m2 | 730.72 |  | 0 |  |  | znížená |  | 0 | 0 | 0 | 0 | 0 | 16 | K | 2 | ROZPOCET | 0 | 0 | 0 | 0 | 0 | 2 | 0 | 16 | -934818982
83 | M | 2832990650 | Kotviaca technika - vrut napr. SK-RB Power | ks | 2294.461 |  | 0 |  |  | znížená |  | 0 | 0.00015 | 0.34417 | 0 | 0 | 32 | M | 2 | ROZPOCET | 0 | 0 | 0 | 0 | 0 | 2 | 0 | 16 | 1220851471
84 | M | 2833000150 | Napr.FATRAFOL-S 810 hydroizolačná fólia hr.1,50 mm, š.1,3m šedá | m2 | 840.328 |  | 0 |  |  | znížená |  | 0 | 0.0022 | 1.8487 | 0 | 0 | 32 | M | 2 | ROZPOCET | 0 | 0 | 0 | 0 | 0 | 2 | 0 | 16 | -1411528496
85 | K | 712973345 | Povlaková krytina - detaily k TPO fóliam vytvorenie flekov v rohoch | ks | 8 |  | 0 |  |  | znížená |  | 0 | 0.00018 | 0.00144 | 0 | 0 | 16 | K | 2 | ROZPOCET | 0 | 0 | 0 | 0 | 0 | 2 | 0 | 16 | -1363074636
86 | M | 2830012300 | Napr. FIRESTONE- TPO UltraPly Firestone roh vonkajší/vnútorný | ks | 8 |  | 0 |  |  | znížená |  | 0 | 0.00076 | 0.00608 | 0 | 0 | 32 | M | 2 | ROZPOCET | 0 | 0 | 0 | 0 | 0 | 2 | 0 | 16 | -1181624366
87 | M | 2830012310 | Napr. FIRESTONE - TPO lemovanie potrubia univerzálne | ks | 11 |  | 0 |  |  | znížená |  | 0 | 0.00084 | 0.00924 | 0 | 0 | 32 | M | 2 | ROZPOCET | 0 | 0 | 0 | 0 | 0 | 2 | 0 | 16 | -1709918100
88 | K | 712973520 | Povlaková krytina - detaily k TPO fóliam osadenie odkvapovej lišty | m | 20.6 |  | 0 |  |  | znížená |  | 0 | 0.00184 | 0.037904 | 0 | 0 | 16 | K | 2 | ROZPOCET | 0 | 0 | 0 | 0 | 0 | 2 | 0 | 16 | -1092846016
89 | K | 712973540 | Osadenie odvetrávacích komínkov na povlakovú krytinu z TPO fólie | ks | 11 |  | 0 |  |  | znížená |  | 0 | 0.00181 | 0.01991 | 0 | 0 | 16 | K | 2 | ROZPOCET | 0 | 0 | 0 | 0 | 0 | 2 | 0 | 16 | 982816791
90 | M | 6317141010 | Komínček odvetrávací napríklad LINDAB pre Topline HV 15x15150x150 cm | ks | 11 |  | 0 |  |  | znížená |  | 0 | 0.0004 | 0.0044 | 0 | 0 | 32 | M | 2 | ROZPOCET | 0 | 0 | 0 | 0 | 0 | 2 | 0 | 16 | -1704726631
91 | K | 998712202 | Presun hmôt pre izoláciu povlakovej krytiny v objektoch výšky nad 6 do 12 m | % |  |  | 0 |  |  | znížená |  | 0 | 0 | 0 | 0 | 0 | 16 | K | 2 | ROZPOCET | 0 | 0 | 0 | 0 | 0 | 2 | 0 | 16 | -1049300431
92 | K | 998712294 | Izolácia z povlak.krytín, prípl.za presun nad vymedz. najväčšiu dopravnú vzdialenosť do 1000 m | % |  |  | 0 |  |  | znížená |  | 0 | 0 | 0 | 0 | 0 | 16 | K | 2 | ROZPOCET | 0 | 0 | 0 | 0 | 0 | 2 | 0 | 16 | 2091592702
93 | K | 998712299 | Izolácia z povlak.krytín, prípl.za presun nad vymedz. najväčšiu dopr.vzdial.za k.ď.i začatých 1000 m | % |  |  | 0 |  |  | znížená |  | 0 | 0 | 0 | 0 | 0 | 16 | K | 2 | ROZPOCET | 0 | 0 | 0 | 0 | 0 | 2 | 0 | 16 | 285913489
| D | 713 | Izolácie tepelné |  |  |  | 0 |  |  |  |  | 0 |  | 12.3476 |  | 0 | 2 | D | 1 | ROZPOCET | [6 empty] | 0
94 | K | 713120010 | Zakrývanie tepelnej izolácie podláh fóliou | m2 | 540 |  | 0 |  |  | znížená |  | 0 | 0 | 0 | 0 | 0 | 16 | K | 2 | ROZPOCET | 0 | 0 | 0 | 0 | 0 | 2 | 0 | 16 | -1736114484
95 | M | 2832210100 | Oddeľovacia fólia 80 m | m2 | 567 |  | 0 |  |  | znížená |  | 0 | 0.0005 | 0.2835 | 0 | 0 | 32 | M | 2 | ROZPOCET | 0 | 0 | 0 | 0 | 0 | 2 | 0 | 16 | 1408989760
96 | K | 713121121 | Montáž tepelnej izolácie podláh minerálnou vlnou, kladená voľne v dvoch vrstvách | m2 | 622.15 |  | 0 |  |  | znížená |  | 0 | 0 | 0 | 0 | 0 | 16 | K | 2 | ROZPOCET | 0 | 0 | 0 | 0 | 0 | 2 | 0 | 16 | 860553413
97 | M | 6314401280 | Napr. Isover LAM 70 kamenná vlna hrúbka 150 mm | m2 | 1265.4 |  | 0 |  |  | znížená |  | 0 | 0.006 | 7.5924 | 0 | 0 | 32 | M | 2 | ROZPOCET | 0 | 0 | 0 | 0 | 0 | 2 | 0 | 16 | 1986245062
98 | K | 713122111 | Montáž tepelnej izolácie podláh polystyrénom, kladeným voľne v jednej vrstve | m2 | 540 |  | 0 |  |  | znížená |  | 0 | 0 | 0 | 0 | 0 | 16 | K | 2 | ROZPOCET | 0 | 0 | 0 | 0 | 0 | 2 | 0 | 16 | -625892579
99 | M | 2837600260 | Napr. EPS Neofloor 200 sivý penový polystyrén hrúbka 60 mm | m2 | 550.8 |  | 0 |  |  | znížená |  | 0 | 0.0026 | 1.4321 | 0 | 0 | 32 | M | 2 | ROZPOCET | 0 | 0 | 0 | 0 | 0 | 2 | 0 | 16 | -1762933300
100 | K | 713170110 | Montáž spádového klinu z EPS na balkóny a terasy položením voľne | m2 | 623.7 |  | 0 |  |  | znížená |  | 0 | 0 | 0 | 0 | 0 | 16 | K | 2 | ROZPOCET | 0 | 0 | 0 | 0 | 0 | 2 | 0 | 16 | 2042675988
101 | M | 2837640720 | PCI Spádový klin 4-10 EPS 150 S, hrúbky 80 mm | m2 | 636.174 |  | 0 |  |  | znížená |  | 0 | 0.00212 | 1.3487 | 0 | 0 | 32 | M | 2 | ROZPOCET | 0 | 0 | 0 | 0 | 0 | 2 | 0 | 16 | -2100274636
102 | M | 2837640710 | PCI Spádový klin 4-8 EPS 150 S, hrúbky 60 mm | m2 | 636.174 |  | 0 |  |  | znížená |  | 0 | 0.00159 | 1.0115 | 0 | 0 | 32 | M | 2 | ROZPOCET | 0 | 0 | 0 | 0 | 0 | 2 | 0 | 16 | 991167012
103 | K | 713521111 | Montáž tepelnej izolácie protipož. obkladom doskami jednovrstvová - obklad oceľových stĺpov | m2 | 42.988 |  | 0 |  |  | znížená |  | 0 | 0.00432 | 0.18571 | 0 | 0 | 4 | K | 2 | ROZPOCET | 0 | 0 | 0 | 0 | 0 | 2 | 0 | 4 | 1231475978
104 | M | 6314178101 | Protipožiarna doska na cementovej báze, odolávajúca vlhkosti, samonosná PROMATECT-H hr.12mm | m2 | 47.287 |  | 0 |  |  | znížená |  | 0 | 0.01044 | 0.49368 | 0 | 0 | 8 | M | 2 | ROZPOCET | 0 | 0 | 0 | 0 | 0 | 2 | 0 | 4 | -598146144
105 | K | 998713103 | Presun hmôt pre izolácie tepelné v objektoch výšky nad 12 m do 24 m | t | 11.668 |  | 0 |  |  | znížená |  | 0 | 0 | 0 | 0 | 0 | 16 | K | 2 | ROZPOCET | 0 | 0 | 0 | 0 | 0 | 2 | 0 | 16 | -1019346935
| D | 721 | Zdravotech. vnútorná kanalizácia |  |  |  | 0 |  |  |  |  | 0 |  | 0.0029 |  | 0.025564 | 2 | D | 1 | ROZPOCET | [6 empty] | 0
106 | K | 721110200 | Zdravotechnika - podľa samostatného rozpočtu v prílohe | súb. | 1 |  | 0 |  |  | znížená |  | 0 | 0 | 0 | 0 | 0 | 16 | K | 2 | ROZPOCET | 0 | 0 | 0 | 0 | 0 | 2 | 0 | 16 | -1146230048
107 | K | 721171809 | Demontáž potrubia z novodurových rúr odpadového alebo pripojovacieho nad 114 do D160, -0,00263t | m | 9.72 |  | 0 |  |  | znížená |  | 0 | 0 | 0 | 0.00263 | 0.025564 | 16 | K | 2 | ROZPOCET | 0 | 0 | 0 | 0 | 0 | 2 | 0 | 16 | -1528180611
108 | K | 721213015 | Montáž podlahového vpustu s zvislým odtokom DN 110 | ks | 2 |  | 0 |  |  | znížená |  | 0 | 0.00043 | 0.00086 | 0 | 0 | 16 | K | 2 | ROZPOCET | 0 | 0 | 0 | 0 | 0 | 2 | 0 | 16 | -1268399796
109 | M | 2866340082 | Podlahový vpust napríklad HL310N - 3124,NIL, (0,67 l/s), vertikálny odtok DN 50/75/110, izolačná príruba, rám 105x105 mm, mriežka 115x115 mm, PP/PE/nerezová oceľ V2A | ks | 2 |  | 0 |  |  | znížená |  | 0 | 0.00102 | 0.00204 | 0 | 0 | 32 | M | 2 | ROZPOCET | 0 | 0 | 0 | 0 | 0 | 2 | 0 | 16 | 1634018514
| D | 731 | Ústredné kúrenie, kotolne |  |  |  | 0 |  |  |  |  | 0 |  | 0 |  | 0 | 2 | D | 1 | ROZPOCET | [6 empty] | 0
110 | K | 731111001 | Vykurovanie - podľa samostatného rozpočtu v prílohe | súb. | 1 |  | 0 |  |  | znížená |  | 0 | 0 | 0 | 0 | 0 | 16 | K | 2 | ROZPOCET | 0 | 0 | 0 | 0 | 0 | 2 | 0 | 16 | 1973334625
| D | 762 | Konštrukcie tesárske |  |  |  | 0 |  |  |  |  | 0 |  | 9.6184 |  | 0 | 2 | D | 1 | ROZPOCET | [6 empty] | 0
111 | K | 762810043 | Záklop stropov z dosiek OSB skrutkovaných na rošt na pero a drážku hr. dosky 15 mm | m2 | 1244.3 |  | 0 |  |  | znížená |  | 0 | 0.00773 | 9.6184 | 0 | 0 | 16 | K | 2 | ROZPOCET | 0 | 0 | 0 | 0 | 0 | 2 | 0 | 16 | -1628942565
112 | K | 998762103 | Presun hmôt pre konštrukcie tesárske v objektoch výšky od 12 do 24 m | t | 9.618 |  | 0 |  |  | znížená |  | 0 | 0 | 0 | 0 | 0 | 16 | K | 2 | ROZPOCET | 0 | 0 | 0 | 0 | 0 | 2 | 0 | 16 | 1058314224
| D | 763 | Konštrukcie |  |  |  | 0 |  |  |  |  | 0 |  | 35.5504 |  | 0 | 2 | D | 1 | ROZPOCET | [6 empty] | 0
113 | K | 763116314 | Priečka SDK Rigips hr. 150 mm trojito opláštená doskami RBI 12.5 mm s tep. izoláciou, CW 75 | m2 | 376.713 |  | 0 |  |  | znížená |  | 0 | 0.09437 | 35.5504 | 0 | 0 | 16 | K | 2 | ROZPOCET | 0 | 0 | 0 | 0 | 0 | 2 | 0 | 16 | -321976994
114 | K | 998763303 | Presun hmôt pre sádrokartónové konštrukcie v objektoch výšky od 7 do 24 m | t | 35.55 |  | 0 |  |  | znížená |  | 0 | 0 | 0 | 0 | 0 | 16 | K | 2 | ROZPOCET | 0 | 0 | 0 | 0 | 0 | 2 | 0 | 16 | 458489569
| D | 764 | Konštrukcie klampiarske |  |  |  | 0 |  |  |  |  | 0 |  | 0.93283 |  | 0.69219 | 2 | D | 1 | ROZPOCET | [6 empty] | 0
115 | K | 764321830 | Demontáž oplechovania ríms pod nadrímsovým žľabom vrátane podkladového plechu, do 30° rš 660 mm, -0,00520t | m | 99.95 |  | 0 |  |  | znížená |  | 0 | 0 | 0 | 0.0052 | 0.51974 | 16 | K | 2 | ROZPOCET | 0 | 0 | 0 | 0 | 0 | 2 | 0 | 16 | 26159749
116 | K | 764351820 | Demontáž žľabov pododkvap. štvorhranných rovných, oblúkových, do 30° rš 400 mm, -0,00390t | m | 20.425 |  | 0 |  |  | znížená |  | 0 | 0 | 0 | 0.0039 | 0.079657 | 16 | K | 2 | ROZPOCET | 0 | 0 | 0 | 0 | 0 | 2 | 0 | 16 | -2013302723
117 | K | 764352413 | Žľaby z hliníkového poplastovaného Al plechu, pododkvapové polkruhové r.š. 330 mm | m | 20.6 |  | 0 |  |  | znížená |  | 0 | 0.00144 | 0.029664 | 0 | 0 | 16 | K | 2 | ROZPOCET | 0 | 0 | 0 | 0 | 0 | 2 | 0 | 16 | -1047840524
118 | K | 764421340 | Oplechovanie ríms a ozdobných prvkov z hliníkového poplastovaného Al plechu, r.š. 250 mm | m | 20.6 |  | 0 |  |  | znížená |  | 0 | 0.0006 | 0.01236 | 0 | 0 | 16 | K | 2 | ROZPOCET | 0 | 0 | 0 | 0 | 0 | 2 | 0 | 16 | -1560005976
119 | K | 764421370 | Oplechovanie ríms a ozdobných prvkov z hliníkového poplastovaného Al plechu, r.š. 500 mm | m | 684 |  | 0 |  |  | znížená |  | 0 | 0.0011 | 0.7524 | 0 | 0 | 16 | K | 2 | ROZPOCET | 0 | 0 | 0 | 0 | 0 | 2 | 0 | 16 | 2118097306
120 | K | 764421375 | Oplechovanie ríms a ozdobných prvkov z hliníkového poplastovaného Al plechu, r.š. 510 mm | m | 645 |  | 0 |  |  | znížená |  | 0 | 0.0002 | 0.129 | 0 | 0 | 16 | K | 2 | ROZPOCET | 0 | 0 | 0 | 0 | 0 | 2 | 0 | 16 | 1819142719
121 | K | 764451804 | Demontáž odpadových rúr štvorcových so stranou od 120 do 150 mm, -0,00418t | m | 22.2 |  | 0 |  |  | znížená |  | 0 | 0 | 0 | 0.00418 | 0.092796 | 16 | K | 2 | ROZPOCET | 0 | 0 | 0 | 0 | 0 | 2 | 0 | 16 | -1217853033
122 | K | 998764103 | Presun hmôt pre konštrukcie klampiarske v objektoch výšky nad 12 do 24 m | t | 0.933 |  | 0 |  |  | znížená |  | 0 | 0 | 0 | 0 | 0 | 16 | K | 2 | ROZPOCET | 0 | 0 | 0 | 0 | 0 | 2 | 0 | 16 | -1688568963
123 | M | 5534419290 | Odkvapové systémy - poplastovaný HLINÍK, zvodová rúra, priemer 100 mm | m | 14.7 |  | 0 |  |  | znížená |  | 0 | 0.00064 | 0.009408 | 0 | 0 | 32 | M | 2 | ROZPOCET | 0 | 0 | 0 | 0 | 0 | 2 | 0 | 16 | -812023387
| D | 766 | Konštrukcie stolárske |  |  |  | 0 |  |  |  |  | 0 |  | 6.7242 |  | 0 | 2 | D | 1 | ROZPOCET | [6 empty] | 0
124 | K | 66050201010010 | Montáž dverového krídla kompletiz.otváravého do oceľovej alebo fošňovej zárubne, jednokrídlové | ks | 12 |  | 0 |  |  | znížená |  | 0 | 0 | 0 | 0 | 0 | 4 | K | 2 | ROZPOCET | 0 | 0 | 0 | 0 | 0 | 2 | 0 | 4 | 208007767
125 | M | 5491502040 | Kovanie - 2x kľučka, povrch nerez brúsený, 2x rozeta BB, FAB | ks | 12 |  | 0 |  |  | znížená |  | 0 | 0.001 | 0.012 | 0 | 0 | 32 | M | 2 | ROZPOCET | 0 | 0 | 0 | 0 | 0 | 2 | 0 | 16 | 2125614216
126 | M | 6116201710 | Dvere vnútorné jednokrídlové, výplň papierová voština, povrch dyha M10, plné, šírka 600-900 mm | ks | 12 |  | 0 |  |  | znížená |  | 0 | 0.025 | 0.3 | 0 | 0 | 8 | M | 2 | ROZPOCET | 0 | 0 | 0 | 0 | 0 | 2 | 0 | 4 | -1084721335
127 | K | 766621400 | Montáž okien plastových s hydroizolačnými ISO páskami (exteriérová a interiérová) | m | 358 |  | 0 |  |  | znížená |  | 0 | 0.00021 | 0.07518 | 0 | 0 | 16 | K | 2 | ROZPOCET | 0 | 0 | 0 | 0 | 0 | 2 | 0 | 16 | -2134802771
128 | M | 2832301230 | Tesniaca fólia napr. CX exteriér 290 mm/30 m, pre okenné konštrukcie | m | 358 |  | 0 |  |  | znížená |  | 0 | 0.0001 | 0.0358 | 0 | 0 | 32 | M | 2 | ROZPOCET | 0 | 0 | 0 | 0 | 0 | 2 | 0 | 16 | -200169937
129 | M | 2832301240 | Tesniaca fólia napr. CX interiér 70 mm, pre okenné konštrukcie | m | 358 |  | 0 |  |  | znížená |  | 0 | 0.0001 | 0.0358 | 0 | 0 | 32 | M | 2 | ROZPOCET | 0 | 0 | 0 | 0 | 0 | 2 | 0 | 16 | 1162831265
130 | M | 6114124150 | Plastové okno dvojkrídlové OS, rozmer 1125x2250 mm (šxv), izolačné trojsklo, systém GEALAN 9000 - 6 komorový profil,teplý dištančný rámik, Ur-1.1WmK | ks | 2 |  | 0 |  |  | znížená |  | 0 | 0.097 | 0.194 | 0 | 0 | 32 | M | 2 | ROZPOCET | 0 | 0 | 0 | 0 | 0 | 2 | 0 | 16 | 1843495242
131 | M | 6114124240 | Plastové okno dvojkrídlové OS rozmer 1400x2250 mm (šxv), izolačné trojsklo, napr. systém GEALAN 9000 - 6 komor. profil, teplý dišt. rámik, Ur- 1.1 WmK | ks | 55 |  | 0 |  |  | znížená |  | 0 | 0.108 | 5.94 | 0 | 0 | 32 | M | 2 | ROZPOCET | 0 | 0 | 0 | 0 | 0 | 2 | 0 | 16 | -249448579
132 | K | 766662114 | Montáž dverového krídla otočného jednokrídlového špeciálneho, do existujúcej zárubne, vrátane kovania | ks | 1 |  | 0 |  |  | znížená |  | 0 | 0 | 0 | 0 | 0 | 16 | K | 2 | ROZPOCET | 0 | 0 | 0 | 0 | 0 | 2 | 0 | 16 | 1198219219
133 | M | 6116201961 | Dvere vnútorné jednokrídlové, protipožiarné EI 30, výplň DTD doska, povrch dyha M10, plné, šírka 600-900 mm so zárubňou | ks | 1 |  | 0 |  |  | znížená |  | 0 | 0.012 | 0.012 | 0 | 0 | 32 | M | 2 | ROZPOCET | 0 | 0 | 0 | 0 | 0 | 2 | 0 | 16 | -1857767545
134 | M | 5491502040 | Kovanie - 2x kľučka, povrch nerez brúsený, 2x rozeta BB, FAB | ks | 1 |  | 0 |  |  | znížená |  | 0 | 0.001 | 0.001 | 0 | 0 | 32 | M | 2 | ROZPOCET | 0 | 0 | 0 | 0 | 0 | 2 | 0 | 16 | 927823415
135 | K | 766664131 | Montáž dverového krídla kyvného dvojkrídlového, do existujúcej zárubne, vrátane kovania | ks | 1 |  | 0 |  |  | znížená |  | 0 | 0 | 0 | 0 | 0 | 16 | K | 2 | ROZPOCET | 0 | 0 | 0 | 0 | 0 | 2 | 0 | 16 | 539776972
136 | M | 5491502040 | Kovanie - 2x kľučka, povrch nerez brúsený, 2x rozeta BB, FAB | ks | 1 |  | 0 |  |  | znížená |  | 0 | 0.001 | 0.001 | 0 | 0 | 32 | M | 2 | ROZPOCET | 0 | 0 | 0 | 0 | 0 | 2 | 0 | 16 | -414556228
137 | M | 611611 SUB | Dvere interierové drevené hladké dvojkrídlové kyvne - ATYP | ks | 1 |  | 0 |  |  | znížená |  | 0 | 0 | 0 | 0 | 0 | 32 | M | 2 | ROZPOCET | 0 | 0 | 0 | 0 | 0 | 2 | 0 | 16 | 1230355125
138 | K | 766669116 | Montáž samozatvárača pre dverné krídla s hmotnosťou do 25 kg | ks | 1 |  | 0 |  |  | znížená |  | 0 | 0 | 0 | 0 | 0 | 16 | K | 2 | ROZPOCET | 0 | 0 | 0 | 0 | 0 | 2 | 0 | 16 | 2056380775
139 | M | 5491701000 | Hydraulický samozatvárač - váha dverí do 60 kg | ks | 1 |  | 0 |  |  | znížená |  | 0 | 0.001 | 0.001 | 0 | 0 | 32 | M | 2 | ROZPOCET | 0 | 0 | 0 | 0 | 0 | 2 | 0 | 16 | -990284667
140 | K | 766669119 | Montáž samozatvárača pre dverné krídla s hmotnosťou nad 50 kg | ks | 8 |  | 0 |  |  | znížená |  | 0 | 0 | 0 | 0 | 0 | 16 | K | 2 | ROZPOCET | 0 | 0 | 0 | 0 | 0 | 2 | 0 | 16 | 1799672503
141 | M | 5491702010 | Kovanie - samozatvárač do 100 kg, rozmer 105x256x51 mm, pre dvere šírky max. 1000 mm | ks | 8 |  | 0 |  |  | znížená |  | 0 | 0.001 | 0.008 | 0 | 0 | 32 | M | 2 | ROZPOCET | 0 | 0 | 0 | 0 | 0 | 2 | 0 | 16 | 102760534
142 | K | 766694143 | Montáž parapetnej dosky plastovej šírky do 300 mm, dĺžky 1600-2600 mm | ks | 57 |  | 0 |  |  | znížená |  | 0 | 0.0003 | 0.0171 | 0 | 0 | 16 | K | 2 | ROZPOCET | 0 | 0 | 0 | 0 | 0 | 2 | 0 | 16 | -443958323
143 | M | 6119000980 | Vnútorné parapetné dosky plastové komôrkové,B=300mm biela, mramor, buk, zlatý dub | m | 68.984 |  | 0 |  |  | znížená |  | 0 | 0.00114 | 0.078642 | 0 | 0 | 32 | M | 2 | ROZPOCET | 0 | 0 | 0 | 0 | 0 | 2 | 0 | 16 | 1519052505
144 | K | 766695212 | Montáž prahu dverí, jednokrídlových | ks | 12 |  | 0 |  |  | znížená |  | 0 | 3e-05 | 0.00036 | 0 | 0 | 16 | K | 2 | ROZPOCET | 0 | 0 | 0 | 0 | 0 | 2 | 0 | 16 | 1299323249
145 | M | 6118711600 | Prah dubový L=62 B=10 cm | ks | 4 |  | 0 |  |  | znížená |  | 0 | 0.00092 | 0.00368 | 0 | 0 | 32 | M | 2 | ROZPOCET | 0 | 0 | 0 | 0 | 0 | 2 | 0 | 16 | 475966996
146 | M | 6118713600 | Prah dubový L=72 B=10 cm | ks | 8 |  | 0 |  |  | znížená |  | 0 | 0.00108 | 0.00864 | 0 | 0 | 32 | M | 2 | ROZPOCET | 0 | 0 | 0 | 0 | 0 | 2 | 0 | 16 | -1607376079
| D | 767 | Konštrukcie doplnkové kovové |  |  |  | 0 |  |  |  |  | 0 |  | 28.831 |  | 0.0567 | 2 | D | 1 | ROZPOCET | [6 empty] | 0
147 | K | 767161110 | Montáž zábradlia rovného z rúrok do muriva, s hmotnosťou 1 metra zábradlia do 20 kg | m | 8.95 |  | 0 |  |  | znížená |  | 0 | 5e-05 | 0.0004475 | 0 | 0 | 16 | K | 2 | ROZPOCET | 0 | 0 | 0 | 0 | 0 | 2 | 0 | 16 | -327939714
148 | M | 5534667345 | Drevené madlo schodiskové na zábradlie, kotvené o zábradlieez, buk | m | 8.95 |  | 0 |  |  | znížená |  | 0 | 0.0005 | 0.004475 | 0 | 0 | 32 | M | 2 | ROZPOCET | 0 | 0 | 0 | 0 | 0 | 2 | 0 | 16 | 793746987
149 | M | 5534667240 | Zábradlie oceľové farebne úpravené ,vertikálna výplň oceľ, madlo polkruhové , výška 90 cm, kotvenie do podlahy | m | 8.95 |  | 0 |  |  | znížená |  | 0 | 0.012 | 0.1074 | 0 | 0 | 32 | M | 2 | ROZPOCET | 0 | 0 | 0 | 0 | 0 | 2 | 0 | 16 | -984087019
150 | K | 767310100 | Montáž výlezu do plochej strechy | ks | 1 |  | 0 |  |  | znížená |  | 0 | 5e-05 | 5e-05 | 0 | 0 | 16 | K | 2 | ROZPOCET | 0 | 0 | 0 | 0 | 0 | 2 | 0 | 16 | -1779194860
151 | M | 6113902690 | Strešný výlez napr. VILPRO FDA 138 x 68 cm cm,schody z al protipož. prevedenie E 12-120 min.teles. madlo, tepl. prestup U =0,9-0,17 W/m2.k | ks | 1 |  | 0 |  |  | znížená |  | 0 | 0 | 0 | 0 | 0 | 32 | M | 2 | ROZPOCET | 0 | 0 | 0 | 0 | 0 | 2 | 0 | 16 | 1760105608
152 | K | 767330024 | Montáž svetlovodu tubusového priemeru do 800 mm do plochej strechy | súb. | 2 |  | 0 |  |  | znížená |  | 0 | 0 | 0 | 0 | 0 | 16 | K | 2 | ROZPOCET | 0 | 0 | 0 | 0 | 0 | 2 | 0 | 16 | -1793852291
153 | M | 6115101060 | Svetlovod napr. SUNWAY 780 CUBE základná sada - plochá strecha, priemer tubusu 775 mm | ks | 2 |  | 0 |  |  | znížená |  | 0 | 0.015 | 0.03 | 0 | 0 | 32 | M | 2 | ROZPOCET | 0 | 0 | 0 | 0 | 0 | 2 | 0 | 16 | -1838336467
154 | M | 6115101150 | Tubus pre svetlovod napr. SUNWAY 780 CUBE, priemer 775 mm, dĺžka 410 mm | ks | 2 |  | 0 |  |  | znížená |  | 0 | 0.0011 | 0.0022 | 0 | 0 | 32 | M | 2 | ROZPOCET | 0 | 0 | 0 | 0 | 0 | 2 | 0 | 16 | -1393589282
155 | M | 6115101160 | Tubus pre svetlovod napr. SUNWAY 780 CUBE, priemer 775 mm, dĺžka 620 mm | ks | 2 |  | 0 |  |  | znížená |  | 0 | 0.0017 | 0.0034 | 0 | 0 | 32 | M | 2 | ROZPOCET | 0 | 0 | 0 | 0 | 0 | 2 | 0 | 16 | -758086865
156 | K | 767584522 | Montáž podhľadov kazetových, systém do betónovej konštrukcie, z kaziet veľkosti 600 x 600 mm | m2 | 580.09 |  | 0 |  |  | znížená |  | 0 | 0.0001 | 0.058009 | 0 | 0 | 16 | K | 2 | ROZPOCET | 0 | 0 | 0 | 0 | 0 | 2 | 0 | 16 | -554159013
157 | M | 5903055000 | Napr. Kazetový podhľad GYPTONE Quattro nr.50 D2 600x600 mm | m2 | 580.09 |  | 0 |  |  | znížená |  | 0 | 0.0087 | 5.0468 | 0 | 0 | 32 | M | 2 | ROZPOCET | 0 | 0 | 0 | 0 | 0 | 2 | 0 | 16 | -960392099
158 | M | 5534130920 | Dvere interiérové presklené Al dvojkrídlové s nadsvetlíkom, izolačné dvojsklo, v.š.2000x3000mm D+M | ks | 1 |  | 0 |  |  | znížená |  | 0 | 0.16 | 0.16 | 0 | 0 | 32 | M | 2 | ROZPOCET | 0 | 0 | 0 | 0 | 0 | 2 | 0 | 16 | -1704113385
159 | M | 5534130950 | Dvere interiérové presklené Al dvojkrídlové, presklená stena s nadsvetlíkom protipožiarná EI 30, izolačné dvojsklo v.š.2800x3270mm. D+M | ks | 6 |  | 0 |  |  | znížená |  | 0 | 0.135 | 0.81 | 0 | 0 | 32 | M | 2 | ROZPOCET | 0 | 0 | 0 | 0 | 0 | 2 | 0 | 16 | -1478916897
160 | M | 553415100 | Dvere interiérové presklené Al dvojkrídlové v presklenej stene s nadsvetlíkom, izolačné dvojsklo v.š.3750x3000mm, D+M | ks | 3 |  | 0 |  |  | znížená |  | 0 | 0.19 | 0.57 | 0 | 0 | 32 | M | 2 | ROZPOCET | 0 | 0 | 0 | 0 | 0 | 2 | 0 | 16 | 1048922433
161 | M | 5534130620 | Dvere interiérové presklené Al dvojkrídlové s nadsvetlíkom a vetraciou mriežkou, izolačné dvojsklo, v.š.2000x3000mm, D+M | ks | 1 |  | 0 |  |  | znížená |  | 0 | 0.12 | 0.12 | 0 | 0 | 32 | M | 2 | ROZPOCET | 0 | 0 | 0 | 0 | 0 | 2 | 0 | 16 | 873613517
162 | M | 5534130940 | Dvere interiérové presklené Al dvojkrídlové , presklená stena s nadsvetlíkom, izolačné dvojsklo v.š.5750x3000mm. D+M | ks | 2 |  | 0 |  |  | znížená |  | 0 | 0.18 | 0.36 | 0 | 0 | 32 | M | 2 | ROZPOCET | 0 | 0 | 0 | 0 | 0 | 2 | 0 | 16 | -768229246
163 | M | 5534130930 | Dvere interiérové presklené Al dvojkrídlové, presklená stena s nadsvetlíkom protipožiarná EI 30, izolačné dvojsklo v.š.4675x3000mm. D+M | ks | 2 |  | 0 |  |  | znížená |  | 0 | 0.22 | 0.44 | 0 | 0 | 32 | M | 2 | ROZPOCET | 0 | 0 | 0 | 0 | 0 | 2 | 0 | 16 | -1855225934
164 | M | 611611412 SUB11 | Dvere exteriérové hliníkové dvojkrídlové presklené s nadsvetlíkom terasové, protipožiarne EI 30, izolačné dvojsklo, 3020x2400mm D+M | ks | 1 |  | 0 |  |  | znížená |  | 0 | 0.006 | 0.006 | 0 | 0 | 32 | M | 2 | ROZPOCET | 0 | 0 | 0 | 0 | 0 | 2 | 0 | 16 | -1542117947
165 | K | 767995101 | Montáž ostatných atypických kovových stavebných doplnkových konštrukcií do 5 kg | kg | 1181.808 |  | 0 |  |  | znížená |  | 0 | 8e-05 | 0.094545 | 0 | 0 | 16 | K | 2 | ROZPOCET | 0 | 0 | 0 | 0 | 0 | 2 | 0 | 16 | -328896949
166 | M | 1322631000 | Tyč oceľová jemná plochá š.40xhr.4 mm ozn.11 373, podľa EN alebo EN ISO S235JRG1 | t | 0.821 |  | 0 |  |  | znížená |  | 0 | 1 | 0.821 | 0 | 0 | 32 | M | 2 | ROZPOCET | 0 | 0 | 0 | 0 | 0 | 2 | 0 | 16 | -388259410
167 | M | 1322771500 | Platňa oceľová plochá 390x80 hr.10 mm ozn.11 373, podľa EN alebo EN ISO S235JRG1 | t | 0.297 |  | 0 |  |  | znížená |  | 0 | 1 | 0.297 | 0 | 0 | 32 | M | 2 | ROZPOCET | 0 | 0 | 0 | 0 | 0 | 2 | 0 | 16 | 2011375710
168 | M | 1322770001 | Platňa oceľová plochá 150x120 hr.10 mm ozn.11 373, podľa EN alebo EN ISO S235JRG1 | t | 0.056 |  | 0 |  |  | znížená |  | 0 | 1 | 0.056 | 0 | 0 | 32 | M | 2 | ROZPOCET | 0 | 0 | 0 | 0 | 0 | 2 | 0 | 16 | -2003344924
169 | M | 1322770002 | Platňa oceľová plochá 120x120 hr.10 mm ozn.11 373, podľa EN alebo EN ISO S235JRG1 | t | 0.045 |  | 0 |  |  | znížená |  | 0 | 1 | 0.045 | 0 | 0 | 32 | M | 2 | ROZPOCET | 0 | 0 | 0 | 0 | 0 | 2 | 0 | 16 | -230156243
170 | M | 1322770003 | Platňa oceľová plochá 200x200 hr.12 mm ozn.11 373, podľa EN alebo EN ISO S235JRG1 | t | 0.05 |  | 0 |  |  | znížená |  | 0 | 1 | 0.05 | 0 | 0 | 32 | M | 2 | ROZPOCET | 0 | 0 | 0 | 0 | 0 | 2 | 0 | 16 | 2134016071
171 | M | 1322770004 | Platňa oceľová plochá 160x160 hr.12 mm ozn.11 373, podľa EN alebo EN ISO S235JRG1 | t | 0.032 |  | 0 |  |  | znížená |  | 0 | 1 | 0.032 | 0 | 0 | 32 | M | 2 | ROZPOCET | 0 | 0 | 0 | 0 | 0 | 2 | 0 | 16 | -343710508
172 | K | 767995104 | Montáž ostatných atypických kovových stavebných doplnkových konštrukcií nad 20 do 50 kg | kg | 3828.451 |  | 0 |  |  | znížená |  | 0 | 5e-05 | 0.19142 | 0 | 0 | 16 | K | 2 | ROZPOCET | 0 | 0 | 0 | 0 | 0 | 2 | 0 | 16 | -1138704324
173 | M | 1333038000 | Tyč oceľová prierezu L rovnoramenný uholník 80x80x6 mm, ozn. 10 000, podľa EN ISO S235 | t | 2.793 |  | 0 |  |  | znížená |  | 0 | 1 | 2.793 | 0 | 0 | 32 | M | 2 | ROZPOCET | 0 | 0 | 0 | 0 | 0 | 2 | 0 | 16 | -1224611656
174 | M | 1458848100 | Profil oceľový 100x50x5 mm 3x ťahaný tenkostenný uzavretý obdĺžnikový | t | 0.909 |  | 0 |  |  | znížená |  | 0 | 1 | 0.909 | 0 | 0 | 32 | M | 2 | ROZPOCET | 0 | 0 | 0 | 0 | 0 | 2 | 0 | 16 | 880961978
175 | K | 767995105 | Montáž ostatných atypických kovových stavebných doplnkových konštrukcií nad 50 do 100 kg | kg | 843.744 |  | 0 |  |  | znížená |  | 0 | 5e-05 | 0.042187 | 0 | 0 | 16 | K | 2 | ROZPOCET | 0 | 0 | 0 | 0 | 0 | 2 | 0 | 16 | -1635849667
176 | M | 1458847800 | Profil oceľový 140x80x7 mm 3x ťahaný tenkostenný uzavretý obdĺžnikový | t | 0.928 |  | 0 |  |  | znížená |  | 0 | 1 | 0.928 | 0 | 0 | 32 | M | 2 | ROZPOCET | 0 | 0 | 0 | 0 | 0 | 2 | 0 | 16 | 1344116166
177 | M | 1335210001 | Oceľ pásová valcovaná za tepla š.60xhr.8 mm, ozn. 11 373, podľa EN ISO S235JRG1 | t | 0.509 |  | 0 |  |  | znížená |  | 0 | 1 | 0.509 | 0 | 0 | 32 | M | 2 | ROZPOCET | 0 | 0 | 0 | 0 | 0 | 2 | 0 | 16 | 527722971
178 | K | 767995105.1 | Montáž ostatných atypických kovových stavebných doplnkových konštrukcií nad 50 do 100 kg - zosilnenie jestvujúcich ŽB prekladov profilmi L200x100x12mm prilepenými epoxidovým lepidlom a stiahnutými svorkami každých 600mm | kg | 327.816 |  | 0 |  |  | znížená |  | 0 | 5e-05 | 0.016391 | 0 | 0 | 16 | K | 2 | ROZPOCET | 0 | 0 | 0 | 0 | 0 | 2 | 0 | 16 | -1487871803
179 | M | 1333164200 | Tyč oceľová prierezu L uholník 200x100x12 mm, ozn.11 373 podľa EN ISO S235JRG1 | t | 0.361 |  | 0 |  |  | znížená |  | 0 | 1 | 0.361 | 0 | 0 | 32 | M | 2 | ROZPOCET | 0 | 0 | 0 | 0 | 0 | 2 | 0 | 16 | 2078473724
180 | M | 3090370181 | Svorník d16 | ks | 10 |  | 0 |  |  | znížená |  | 0 | 0.00117 | 0.0117 | 0 | 0 | 32 | M | 2 | ROZPOCET | 0 | 0 | 0 | 0 | 0 | 2 | 0 | 16 | -92451606
181 | M | 3090370201 | Svorník d12 | ks | 608 |  | 0 |  |  | znížená |  | 0 | 0.00035 | 0.2128 | 0 | 0 | 32 | M | 2 | ROZPOCET | 0 | 0 | 0 | 0 | 0 | 2 | 0 | 16 | 1945312502
182 | K | 767995105.2 | Montáž ostatných atypických kovových stavebných doplnkových konštrukcií nad 50 do 100 kg - zosilnenie stropu nad 3.NP pásovou výstužou 200x8mm prilepenými epoxidovým lepidlom a stiahnutými svorkami | kg | 11947.2 |  | 0 |  |  | znížená |  | 0 | 5e-05 | 0.59736 | 0 | 0 | 16 | K | 2 | ROZPOCET | 0 | 0 | 0 | 0 | 0 | 2 | 0 | 16 | -1447310422
183 | M | 1322781200 | Tyč oceľová jemná plochá š.200xhr.8 mm ozn.11 373, podľa EN alebo EN ISO S235JRG1 | t | 13.142 |  | 0 |  |  | znížená |  | 0 | 1 | 13.142 | 0 | 0 | 32 | M | 2 | ROZPOCET | 0 | 0 | 0 | 0 | 0 | 2 | 0 | 16 | -880727600
184 | K | 767996801 | Demontáž ostatných doplnkov stavieb s hmotnosťou jednotlivých dielov konštrukcií do 50 kg, -0,00100t | kg | 56.7 |  | 0 |  |  | znížená |  | 0 | 5e-05 | 0.002835 | 0.001 | 0.0567 | 16 | K | 2 | ROZPOCET | 0 | 0 | 0 | 0 | 0 | 2 | 0 | 16 | -1848861691
185 | K | 998767103 | Presun hmôt pre kovové stavebné doplnkové konštrukcie v objektoch výšky nad 12 do 24 m | t | 28.831 |  | 0 |  |  | znížená |  | 0 | 0 | 0 | 0 | 0 | 16 | K | 2 | ROZPOCET | 0 | 0 | 0 | 0 | 0 | 2 | 0 | 16 | -190139858
186 | K | 998767194 | Kovové stav.dopln.konštr., prípl.za presun nad najväčšiu dopr. vzdial. do 1000 m | t | 28.831 |  | 0 |  |  | znížená |  | 0 | 0 | 0 | 0 | 0 | 16 | K | 2 | ROZPOCET | 0 | 0 | 0 | 0 | 0 | 2 | 0 | 16 | -2072772532
187 | K | 998767199 | Kovové stav.dopln.konštr., prípl.za presun za k. ď. i začatých 1000 m nad 1000 m | t | 317.141 |  | 0 |  |  | znížená |  | 0 | 0 | 0 | 0 | 0 | 16 | K | 2 | ROZPOCET | 0 | 0 | 0 | 0 | 0 | 2 | 0 | 16 | -745675618
| D | 769 | Montáž vzduchotechnických zariadení |  |  |  | 0 |  |  |  |  | 0 |  | 0 |  | 0 | 2 | D | 1 | ROZPOCET | [6 empty] | 0
188 | K | 76901SUB | Vzduchotechnika - podľa samostatného rozpočtu v prílohe | súb. | 1 |  | 0 |  |  | znížená |  | 0 | 0 | 0 | 0 | 0 | 16 | K | 2 | ROZPOCET | 0 | 0 | 0 | 0 | 0 | 2 | 0 | 16 | 1807153412
| D | 771 | Podlahy z dlaždíc |  |  |  | 0 |  |  |  |  | 0 |  | 3.2031 |  | 0 | 2 | D | 1 | ROZPOCET | [6 empty] | 0
189 | K | 771415004 | Montáž soklíkov z obkladačiek do tmelu veľ. 300 x 80 mm | m | 11.25 |  | 0 |  |  | znížená |  | 0 | 0.00343 | 0.038587 | 0 | 0 | 16 | K | 2 | ROZPOCET | 0 | 0 | 0 | 0 | 0 | 2 | 0 | 16 | 496273545
190 | K | 771541015 | Montáž podláh z dlaždíc gres kladených do malty veľ. 300 x 300 mm | m2 | 43 |  | 0 |  |  | znížená |  | 0 | 0.04449 | 1.9131 | 0 | 0 | 16 | K | 2 | ROZPOCET | 0 | 0 | 0 | 0 | 0 | 2 | 0 | 16 | 358602576
191 | M | 5978651460 | Napríklad TAURUS GRANIT dlaždice - leštené, rozmer 295x295x8 mm, farba 61 SL Tunis | m2 | 50.872 |  | 0 |  |  | znížená |  | 0 | 0.0246 | 1.2515 | 0 | 0 | 32 | M | 2 | ROZPOCET | 0 | 0 | 0 | 0 | 0 | 2 | 0 | 16 | 1172378531
192 | K | 998771103 | Presun hmôt pre podlahy z dlaždíc v objektoch výšky nad 12 do 24 m | t | 3.203 |  | 0 |  |  | znížená |  | 0 | 0 | 0 | 0 | 0 | 16 | K | 2 | ROZPOCET | 0 | 0 | 0 | 0 | 0 | 2 | 0 | 16 | 1832451638
| D | 775 | Podlahy vlysové a parketové |  |  |  | 0 |  |  |  |  | 0 |  | 0.0039 |  | 0 | 2 | D | 1 | ROZPOCET | [6 empty] | 0
193 | K | 775413430 | Montáž schodovej lišty lepením | m | 31.2 |  | 0 |  |  | znížená |  | 0 | 2e-05 | 0.000624 | 0 | 0 | 16 | K | 2 | ROZPOCET | 0 | 0 | 0 | 0 | 0 | 2 | 0 | 16 | 1125632287
194 | M | 6119800978 | Lišta schodová napr. KUGELE formáT 24,2 x 10 mm | m | 32.76 |  | 0 |  |  | znížená |  | 0 | 0.0001 | 0.003276 | 0 | 0 | 32 | M | 2 | ROZPOCET | 0 | 0 | 0 | 0 | 0 | 2 | 0 | 16 | -719528388
195 | K | 998775103 | Presun hmôt pre podlahy vlysové a parketové v objektoch výšky nad 12 do 24 m | t | 0.004 |  | 0 |  |  | znížená |  | 0 | 0 | 0 | 0 | 0 | 16 | K | 2 | ROZPOCET | 0 | 0 | 0 | 0 | 0 | 2 | 0 | 16 | -31435158
| D | 776 | Podlahy povlakové |  |  |  | 0 |  |  |  |  | 0 |  | 0.5274 |  | 0 | 2 | D | 1 | ROZPOCET | [6 empty] | 0
196 | K | 776220116 | Lepenie povlakových podláh z linolea na schodiskových stupňoch na stupnice rovné | m | 9.36 |  | 0 |  |  | znížená |  | 0 | 0.0001 | 0.000936 | 0 | 0 | 16 | K | 2 | ROZPOCET | 0 | 0 | 0 | 0 | 0 | 2 | 0 | 16 | 1791005496
197 | K | 776220260 | Lepenie povlakových podláh z linolea na schodiskových stupňoch na podstupnice | m | 4.81 |  | 0 |  |  | znížená |  | 0 | 7e-05 | 0.0003367 | 0 | 0 | 16 | K | 2 | ROZPOCET | 0 | 0 | 0 | 0 | 0 | 2 | 0 | 16 | 72414696
198 | K | 776420011 | Lepenie podlahových soklov z PVC vinyl vytiahnutím | m | 345.277 |  | 0 |  |  | znížená |  | 0 | 4e-05 | 0.013811 | 0 | 0 | 16 | K | 2 | ROZPOCET | 0 | 0 | 0 | 0 | 0 | 2 | 0 | 16 | -1129529829
199 | K | 776541300 | Lepenie povlakových podláh PVC vinyl heterogénnych LVT v dielcoch | m2 | 536.05 |  | 0 |  |  | znížená |  | 0 | 0.0003 | 0.16081 | 0 | 0 | 16 | K | 2 | ROZPOCET | 0 | 0 | 0 | 0 | 0 | 2 | 0 | 16 | -701369574
200 | M | 2843106010 | Vinylová podlaha napríklad SPHERA hr.2 mm | m2 | 617.234 |  | 0 |  |  | znížená |  | 0 | 0.0005 | 0.30862 | 0 | 0 | 32 | M | 2 | ROZPOCET | 0 | 0 | 0 | 0 | 0 | 2 | 0 | 16 | -1446804166
201 | K | 776990110 | Penetrovanie podkladu pred kladením povlakovýck podláh | m2 | 536.05 |  | 0 |  |  | znížená |  | 0 | 8e-05 | 0.042884 | 0 | 0 | 16 | K | 2 | ROZPOCET | 0 | 0 | 0 | 0 | 0 | 2 | 0 | 16 | 958600256
202 | K | 998776202 | Presun hmôt pre podlahy povlakové v objektoch výšky nad 6 do 12 m | % |  |  | 0 |  |  | znížená |  | 0 | 0 | 0 | 0 | 0 | 16 | K | 2 | ROZPOCET | 0 | 0 | 0 | 0 | 0 | 2 | 0 | 16 | 917977076
203 | K | 998776294 | Podlahy povlakové, prípl.za presun nad vymedz. najväčšiu dopr. vzdial. do 1000 m | % |  |  | 0 |  |  | znížená |  | 0 | 0 | 0 | 0 | 0 | 16 | K | 2 | ROZPOCET | 0 | 0 | 0 | 0 | 0 | 2 | 0 | 16 | -1535644577
204 | K | 998776299 | Podlahy povlakové, prípl.za každých ďalších i začatých 1000 m nad 1000 m | % |  |  | 0 |  |  | znížená |  | 0 | 0 | 0 | 0 | 0 | 16 | K | 2 | ROZPOCET | 0 | 0 | 0 | 0 | 0 | 2 | 0 | 16 | -1301654195
| D | 781 | Dokončovacie práce a obklady |  |  |  | 0 |  |  |  |  | 0 |  | 3.3633 |  | 0 | 2 | D | 1 | ROZPOCET | [6 empty] | 0
205 | K | 781445017 | Montáž obkladov vnútor. stien z obkladačiek kladených do tmelu veľ. 300x200 mm | m2 | 88.194 |  | 0 |  |  | znížená |  | 0 | 0.00335 | 0.29545 | 0 | 0 | 16 | K | 2 | ROZPOCET | 0 | 0 | 0 | 0 | 0 | 2 | 0 | 16 | 1266706319
206 | M | 5976582000 | Obkladačky keramické glazované jednofarebné hladké B 300x200 Ia | m2 | 138.496 |  | 0 |  |  | znížená |  | 0 | 0.021 | 2.9084 | 0 | 0 | 32 | M | 2 | ROZPOCET | 0 | 0 | 0 | 0 | 0 | 2 | 0 | 16 | 1795525522
207 | K | 781445067 | Montáž obkladov vnútor. stien z obkladačiek kladených do tmelu v obmedzenom priestore veľ. 300x200 mm | m2 | 47.586 |  | 0 |  |  | znížená |  | 0 | 0.00335 | 0.15941 | 0 | 0 | 16 | K | 2 | ROZPOCET | 0 | 0 | 0 | 0 | 0 | 2 | 0 | 16 | -106100484
208 | K | 998781103 | Presun hmôt pre obklady keramické v objektoch výšky nad 12 do 24 m | t | 3.363 |  | 0 |  |  | znížená |  | 0 | 0 | 0 | 0 | 0 | 16 | K | 2 | ROZPOCET | 0 | 0 | 0 | 0 | 0 | 2 | 0 | 16 | -1081849041
| D | 783 | Dokončovacie práce |  |  |  | 0 |  |  |  |  | 0 |  | 0.49631 |  | 0 | 2 | D | 1 | ROZPOCET | [6 empty] | 0
209 | K | 783180012 | Nátery oceľových konštrukcií stredných B a plnostenných D vodou riediteľné farby protipožiarne napeňujúce,Plamostop P9 hr.200 µm | m2 | 632.007 |  | 0 |  |  | znížená |  | 0 | 0.00068 | 0.42976 | 0 | 0 | 16 | K | 2 | ROZPOCET | 0 | 0 | 0 | 0 | 0 | 2 | 0 | 16 | 1566430388
210 | K | 783180013 | Nátery oceľových konštrukcií ľahkých C alebo velmi lahkých CC vodou riediteľné farby protipožiarne napeňujúce,Plamostop P9 hr. 200 µm | m2 | 97.86 |  | 0 |  |  | znížená |  | 0 | 0.00068 | 0.066545 | 0 | 0 | 16 | K | 2 | ROZPOCET | 0 | 0 | 0 | 0 | 0 | 2 | 0 | 16 | -1202878764
| D | 784 | Dokončovacie práce |  |  |  | 0 |  |  |  |  | 0 |  | 0.4163 |  | 0 | 2 | D | 1 | ROZPOCET | [6 empty] | 0
211 | K | 784152271 | Maľby z maliarskych zmesí napr. Primalex, Farmal, strojne nanášané dvojnásobné, základné na jemnozrnný podklad výšky do 3,80 m | m2 | 1218.536 |  | 0 |  |  | znížená |  | 0 | 0.00022 | 0.26808 | 0 | 0 | 16 | K | 2 | ROZPOCET | 0 | 0 | 0 | 0 | 0 | 2 | 0 | 16 | -1201040975
212 | K | 784410100 | Penetrovanie jednonásobné jemnozrnných podkladov výšky do 3,80 m | m2 | 1218.536 |  | 0 |  |  | znížená |  | 0 | 0.0001 | 0.12185 | 0 | 0 | 16 | K | 2 | ROZPOCET | 0 | 0 | 0 | 0 | 0 | 2 | 0 | 16 | 889142862
213 | K | 784418011 | Zakrývanie otvorov, podláh a zariadení fóliou v miestnostiach alebo na schodisku | m2 | 175.781 |  | 0 |  |  | znížená |  | 0 | 0.00015 | 0.026367 | 0 | 0 | 16 | K | 2 | ROZPOCET | 0 | 0 | 0 | 0 | 0 | 2 | 0 | 16 | -382211814
214 | M | RHP 001 | Hasiaci prístroj práškový ABC s náplňou 6 kg | ks | 4 |  | 0 |  |  | znížená |  | 0 | 0 | 0 | 0 | 0 | 32 | M | 2 | ROZPOCET | 0 | 0 | 0 | 0 | 0 | 2 | 0 | 16 | -392646969
| D | M | Práce a dodávky M |  |  |  | 0 |  |  |  |  | 0 |  | 0 |  | 0 | 3 | D | 0 | ROZPOCET | [6 empty] | 0
| D | 21-M | Elektromontáže |  |  |  | 0 |  |  |  |  | 0 |  | 0 |  | 0 | 3 | D | 1 | ROZPOCET | [6 empty] | 0
215 | K | 210010010 | Elektroinštalácie - podľa samostatného rozpočtu v prílohe | súb. | 1 |  | 0 |  |  | znížená |  | 0 | 0 | 0 | 0 | 0 | 64 | K | 2 | ROZPOCET | 0 | 0 | 0 | 0 | 0 | 2 | 0 | 64 | -566845791
216 | K | 210010020 | Slaboprúdové rozvody - podľa samostatného rozpočtu v prílohe | súb. | 1 |  | 0 |  |  | znížená |  | 0 | 0 | 0 | 0 | 0 | 64 | K | 2 | ROZPOCET | 0 | 0 | 0 | 0 | 0 | 2 | 0 | 64 | -485506517