## Vykaz
VÝKAZ MATERIÁLU A PRÁC
Stavba: |  | Nadstavba SOŠ HSaO Banská Bystrica
Objekt: |  | SO01 Nadstavba
Stavebník: |  | SOŠ hotelových služieb a obchodu Banská Bystrica Školská 5
Miesto: |  | Banská Bystrica Školská 5
Objednávateľ: | [5 empty] | Spracoval:
Zhotoviteľ: | [5 empty] | Dátum: | 2017-06-12
Profesia: Elektroinštalácia
Č. | Kód položky | Popis | MJ | Množstvo celkom | Dodávka jednotková c. | Dodávka cena celkom | Práca jednotková c. | Práca cena celkom
Práce a dodávky M
| 21-M | Elektromontáže
1 |  | Rozvádzač RHE doplnenie | ks | 1 |  | 0 |  | 0
2 |  | Rozvádzač R-4 | ks | 1 |  | 0 |  | 0
3 |  | CYKY-J 5x10 | m | 30 |  | 0 |  | 0
4 |  | CXKE-V-J 5x1,5 | m | 85 |  | 0 |  | 0
5 |  | CXKE-V-J 3x1,5 | m | 425 |  | 0 |  | 0
6 |  | CYKY-J 5x2,5 | m | 125 |  | 0 |  | 0
7 |  | CYKY-J 5x1,5 | m | 370 |  | 0 |  | 0
8 |  | CYKY-J 3x2,5 | m | 850 |  | 0 |  | 0
9 |  | CYKY-J 3x1,5 | m | 450 |  | 0 |  | 0
10 |  | CYKY-O 3x1,5 | m | 100 |  | 0 |  | 0
11 |  | CY16 z/ž | m | 30 |  | 0 |  | 0
12 |  | CY6 z/ž | m | 250 |  | 0 |  | 0
13 |  | CY4 z/ž | m | 100 |  | 0 |  | 0
14 |  | Vypínač 400V/16A na povrch | ks | 3 |  | 0 |  | 0
15 |  | Zásuvka 250V/16A | ks | 8 |  | 0 |  | 0
16 |  | Zásuvka 250V/16A dvojnásobná | ks | 101 |  | 0 |  | 0
17 |  | Zásuvka 250V/16A do vlhka IP44 | ks | 1 |  | 0 |  | 0
18 |  | Spínač 1, | ks | 10 |  | 0 |  | 0
19 |  | Spínač 5, | ks | 15 |  | 0 |  | 0
20 |  | Rámik jednoduchý | ks | 104 |  | 0 |  | 0
21 |  | Rámik dvojnásobný | ks | 8 |  | 0 |  | 0
22 |  | Rámik trojnásobný | ks | 10 |  | 0 |  | 0
23 |  | Spínač sporákový 400V/16A | ks | 2 |  | 0 |  | 0
24 |  | Pohybový spínač 230V500W, 360°, IP20 | ks | 10 |  | 0 |  | 0
25 |  | Svietidlo stropné prisadené žiarivkové 2x58W | ks | 90 |  | 0 |  | 0
26 |  | Svietidlo stropné prisadené žiarovkové 1x60W | ks | 22 |  | 0 |  | 0
27 |  | Svietidlo stropné závesné žiarovkové s tienidlom1x100W | ks | 3 |  | 0 |  | 0
28 |  | Svietidlo do podhľadu 1x20W | ks | 11 |  | 0 |  | 0
29 |  | Núdzové svietidlo 1x18W, 1h | ks | 19 |  | 0 |  | 0
30 |  | Ukončenie káblov v rozv. 5x16 | ks | 2 |  | 0 |  | 0
31 |  | Ukončenie káblov v rozv. 5x4 | ks | 33 |  | 0 |  | 0
32 |  | Ukončenie káblov v rozv. vr. zapojenia do 10 mm2 | ks | 10 |  | 0 |  | 0
33 |  | Ukončenie káblov v rozv. vr. zapojenia do 16 mm2 | ks | 12 |  | 0 |  | 0
34 |  | Ukončenie káblov v rozv. vr. zapojenia do 4 mm2 | ks | 109 |  | 0 |  | 0
35 |  | Prípojnica potenciálového vyrovnania | ks | 1 |  | 0 |  | 0
36 |  | Svorka zemniaca - Bernard - ZSA 16 | ks | 10 |  | 0 |  | 0
37 |  | Zemniaca páska CU, 0,5m | ks | 10 |  | 0 |  | 0
38 |  | Krabica rozvodná 100x100 na povrch | ks | 4 |  | 0 |  | 0
39 |  | Inštalačná škatuľa univerzálna s víčkom | ks | 30 |  | 0 |  | 0
40 |  | Inštalačná škatuľa prístrojová | ks | 150 |  | 0 |  | 0
41 |  | Svorka WAGO 5x2,5 | ks | 100 |  | 0 |  | 0
42 |  | Svorka WAGO 3x2,5 | ks | 100 |  | 0 |  | 0
43 |  | Svietidlová svorkovnica keramická | ks | 30 |  | 0 |  | 0
44 |  | Žľab LPE 40x60 | m | 20 |  | 0 |  | 0
45 |  | Chránička ohybná FXP20 mm | m | 100 |  | 0 |  | 0
46 |  | Chránička ohybná FXP32 mm | m | 100 |  | 0 |  | 0
47 |  | Chránička ohybná FXP40 mm | m | 100 |  | 0 |  | 0
48 |  | Držiak Grip 2031 M 15 FS | ks | 200 |  | 0 |  | 0
49 |  | Hmoždinka 8-10 mm montáž - betón | ks | 490 |  | 0 |  | 0
50 |  | Sádra - 5kg/bal. | ks | 20 |  | 0 |  | 0
51 |  | Stavebné práce drážky tehla o D 40 mm | m | 350 |  | 0 |  | 0
52 |  | Stavebné práce vysekanie otvor betón | ks | 180 |  | 0 |  | 0
53 |  | Stavebné práce prierazy, otvory | ks | 20 |  | 0 |  | 0
54 |  | Spojovací a podružný materiál 3% | % |  |  | 0 |  | 0
55 |  | Demontáže a provizórne rozvody | hod | 15 |  | 0 |  | 0
56 |  | Doprava a presun materiálu 4% z mat. | % |  |  | 0 |  | 0
57 |  | Východzia revízia elektro a vypracovanie správy | hod | 25 |  | 0 |  | 0
58 |  | Kompletizačné práce ku kolaudácii | hod | 15 |  | 0 |  | 0
Bleskozvod doplnenie
1 |  | HR-Pásovina 30/4 | kg | 70 |  | 0 |  | 0
2 |  | Drôt pozinkovaný mäkký 11343 D 10.00mm | kg | 10 |  | 0 |  | 0
3 |  | Vodič AlMgSi 8/PVC kruhový izolovaný | m | 180 |  | 0 |  | 0
4 |  | Vodič AlMgSi 8 kruhový | m | 280 |  | 0 |  | 0
5 |  | Zachytávacia tyč JT 3m + striešky + stojan betónový | ks | 18 |  | 0 |  | 0
6 |  | Uzemňovacia tyč ZPT 1,5 | ks | 4 |  | 0 |  | 0
7 |  | Podpery vedenia PV21 | ks | 690 |  | 0 |  | 0
8 |  | Oc. Príchytky na vodič d8-10 | ks | 50 |  | 0 |  | 0
9 |  | HR-Svorky SO, SR03, SS | ks | 133 |  | 0 |  | 0
10 |  | HR-Svorky SZ | ks | 9 |  | 0 |  | 0
11 |  | Zemné práce, výkop a zásyp s úpravou terénu | m | 45 |  | 0 |  | 0
12 |  | Spojovací a podružný materiál 3% | % |  |  | 0 |  | 0
13 |  | Doprava a presun materiálu 4% z mat. | % |  |  | 0 |  | 0
14 |  | Východzia revízia elektro a vypracovanie správy | hod | 15 |  | 0 |  | 0
| Spolu |  |  |  |  | 0 |  | 0
Poznámky: